## bus_data
BUS_I | BUS_TYPE | Pd | Qd | Gs | Bs | area | Vm | Va | baseKV | zone | Vmax | Vmin
1 | 1 | 0.01376 | 0.0034487 | 0 | 0 | 1 | 0.98613 | -0.2669 | 0.4 | 1 | 1.1 | 0.9
2 | 1 | 0.0044793 | 0.0011226 | 0 | 0 | 1 | 0.98632 | -0.26335 | 0.4 | 1 | 1.1 | 0.9
3 | 1 | 0.011184 | 0.002803 | 0 | 0 | 1 | 0.98574 | -0.27455 | 0.4 | 1 | 1.1 | 0.9
4 | 1 | 0.0034201 | 0.00085717 | 0 | 0 | 1 | 0.98702 | -0.24968 | 0.4 | 1 | 1.1 | 0.9
5 | 1 | 0.012442 | 0.0031182 | 0 | 0 | 1 | 0.98553 | -0.27871 | 0.4 | 1 | 1.1 | 0.9
8 | 1 | 0.011231 | 0.0028147 | 0 | 0 | 1 | 0.98739 | -0.24256 | 0.4 | 1 | 1.1 | 0.9
6 | 1 | 0.0075124 | 0.0018828 | 0 | 0 | 1 | 0.98762 | -0.23791 | 0.4 | 1 | 1.1 | 0.9
7 | 1 | 0.005115 | 0.0012819 | 0 | 0 | 1 | 0.98806 | -0.22946 | 0.4 | 1 | 1.1 | 0.9
9 | 1 | 0.0090631 | 0.0022714 | 0 | 0 | 1 | 0.98842 | -0.22246 | 0.4 | 1 | 1.1 | 0.9
10 | 1 | 0.0083966 | 0.0021044 | 0 | 0 | 1 | 0.98975 | -0.19671 | 0.4 | 1 | 1.1 | 0.9
11 | 1 | 0 | 0 | 0 | 0 | 1 | 0.99025 | -0.18696 | 0.4 | 1 | 1.1 | 0.9
12 | 1 | 0.005278 | 0.0013228 | 0 | 0 | 1 | 0.99245 | -0.14462 | 0.4 | 1 | 1.1 | 0.9
18 | 1 | 0 | 0 | 0 | 0 | 1 | 0.99474 | -0.10043 | 0.4 | 1 | 1.1 | 0.9
19 | 1 | 0.0083201 | 0.0020852 | 0 | 0 | 1 | 0.99378 | -0.11894 | 0.4 | 1 | 1.1 | 0.9
20 | 1 | 0 | 0 | 0 | 0 | 1 | 0.99659 | -0.065068 | 0.4 | 1 | 1.1 | 0.9
13 | 1 | 0.0052584 | 0.0013179 | 0 | 0 | 1 | 0.99039 | -0.18443 | 0.4 | 1 | 1.1 | 0.9
14 | 1 | 0.0038478 | 0.00096435 | 0 | 0 | 1 | 0.99056 | -0.18132 | 0.4 | 1 | 1.1 | 0.9
15 | 1 | 0.0036784 | 0.00092189 | 0 | 0 | 1 | 0.99004 | -0.19135 | 0.4 | 1 | 1.1 | 0.9
16 | 1 | 0.005688 | 0.0014255 | 0 | 0 | 1 | 0.99156 | -0.16188 | 0.4 | 1 | 1.1 | 0.9
17 | 1 | 0.0036808 | 0.00092249 | 0 | 0 | 1 | 0.98973 | -0.19727 | 0.4 | 1 | 1.1 | 0.9
22 | 1 | 0.0053137 | 0.0013317 | 0 | 0 | 1 | 0.9922 | -0.14954 | 0.4 | 1 | 1.1 | 0.9
30 | 1 | 0.0046807 | 0.0011731 | 0 | 0 | 1 | 0.98961 | -0.1997 | 0.4 | 1 | 1.1 | 0.9
21 | 1 | 0.0062515 | 0.0015668 | 0 | 0 | 1 | 0.99265 | -0.14084 | 0.4 | 1 | 1.1 | 0.9
31 | 1 | 0.01074 | 0.0026917 | 0 | 0 | 1 | 0.98946 | -0.20259 | 0.4 | 1 | 1.1 | 0.9
27 | 1 | 0 | 0 | 0 | 0 | 1 | 0.99755 | -0.046703 | 0.4 | 1 | 1.1 | 0.9
65 | 1 | 0.027183 | 0.0068127 | 0 | 0 | 1 | 0.99606 | -0.075335 | 0.4 | 1 | 1.1 | 0.9
50 | 1 | 0 | 0 | 0 | 0 | 1 | 0.99836 | -0.031215 | 0.4 | 1 | 1.1 | 0.9
25 | 1 | 0.0096704 | 0.0024236 | 0 | 0 | 1 | 0.99687 | -0.059794 | 0.4 | 1 | 1.1 | 0.9
66 | 1 | 0.016888 | 0.0042325 | 0 | 0 | 1 | 0.99588 | -0.078778 | 0.4 | 1 | 1.1 | 0.9
23 | 1 | 0.0034857 | 0.00087359 | 0 | 0 | 1 | 0.99685 | -0.060266 | 0.4 | 1 | 1.1 | 0.9
24 | 1 | 0.012886 | 0.0032296 | 0 | 0 | 1 | 0.99626 | -0.071513 | 0.4 | 1 | 1.1 | 0.9
26 | 1 | 0.012579 | 0.0031525 | 0 | 0 | 1 | 0.99622 | -0.072273 | 0.4 | 1 | 1.1 | 0.9
28 | 1 | 0.010995 | 0.0027555 | 0 | 0 | 1 | 0.99594 | -0.077822 | 0.4 | 1 | 1.1 | 0.9
29 | 1 | 0.0094759 | 0.0023749 | 0 | 0 | 1 | 0.99567 | -0.082865 | 0.4 | 1 | 1.1 | 0.9
53 | 1 | 0 | 0 | 0 | 0 | 1 | 0.99758 | -0.046024 | 0.4 | 1 | 1.1 | 0.9
47 | 3 | 0.0098322 | 0.0024642 | 0 | 0 | 1 | 1 | 0 | 0.4 | 1 | 1.1 | 0.9
32 | 1 | 0.0033939 | 0.0008506 | 0 | 0 | 1 | 0.98922 | -0.20716 | 0.4 | 1 | 1.1 | 0.9
33 | 1 | 0.010153 | 0.0025445 | 0 | 0 | 1 | 0.98913 | -0.20895 | 0.4 | 1 | 1.1 | 0.9
34 | 1 | 0.0068217 | 0.0017097 | 0 | 0 | 1 | 0.98897 | -0.21204 | 0.4 | 1 | 1.1 | 0.9
35 | 1 | 0.0095898 | 0.0024034 | 0 | 0 | 1 | 0.98888 | -0.21387 | 0.4 | 1 | 1.1 | 0.9
36 | 1 | 0.0042301 | 0.0010602 | 0 | 0 | 1 | 0.98885 | -0.21452 | 0.4 | 1 | 1.1 | 0.9
37 | 1 | 0.0019484 | 0.00048831 | 0 | 0 | 1 | 0.98883 | -0.21485 | 0.4 | 1 | 1.1 | 0.9
38 | 1 | 0.0031775 | 0.00079635 | 0 | 0 | 1 | 0.99312 | -0.1311 | 0.4 | 1 | 1.1 | 0.9
39 | 1 | 0.0042411 | 0.0010629 | 0 | 0 | 1 | 0.99394 | -0.11547 | 0.4 | 1 | 1.1 | 0.9
40 | 1 | 0 | 0 | 0 | 0 | 1 | 0.99259 | -0.14134 | 0.4 | 1 | 1.1 | 0.9
41 | 1 | 0.0060217 | 0.0015092 | 0 | 0 | 1 | 0.99426 | -0.10941 | 0.4 | 1 | 1.1 | 0.9
42 | 1 | 0 | 0 | 0 | 0 | 1 | 0.9913 | -0.16603 | 0.4 | 1 | 1.1 | 0.9
48 | 1 | 0.0066199 | 0.0016591 | 0 | 0 | 1 | 0.99497 | -0.095851 | 0.4 | 1 | 1.1 | 0.9
54 | 1 | 0.011886 | 0.002979 | 0 | 0 | 1 | 0.99047 | -0.18194 | 0.4 | 1 | 1.1 | 0.9
49 | 1 | 0.0042935 | 0.0010761 | 0 | 0 | 1 | 0.99571 | -0.08165 | 0.4 | 1 | 1.1 | 0.9
55 | 1 | 0.017222 | 0.0043162 | 0 | 0 | 1 | 0.98888 | -0.21265 | 0.4 | 1 | 1.1 | 0.9
43 | 1 | 0.0070539 | 0.0017679 | 0 | 0 | 1 | 0.99871 | -0.02484 | 0.4 | 1 | 1.1 | 0.9
44 | 1 | 0.007425 | 0.0018609 | 0 | 0 | 1 | 0.99879 | -0.02327 | 0.4 | 1 | 1.1 | 0.9
45 | 1 | 0.0060872 | 0.0015256 | 0 | 0 | 1 | 0.99892 | -0.020772 | 0.4 | 1 | 1.1 | 0.9
46 | 1 | 0.0096787 | 0.0024257 | 0 | 0 | 1 | 0.9995 | -0.0095522 | 0.4 | 1 | 1.1 | 0.9
51 | 1 | 0.0088327 | 0.0022137 | 0 | 0 | 1 | 0.99581 | -0.079696 | 0.4 | 1 | 1.1 | 0.9
52 | 1 | 0.0074629 | 0.0018704 | 0 | 0 | 1 | 0.99681 | -0.060777 | 0.4 | 1 | 1.1 | 0.9
59 | 1 | 0.016042 | 0.0040205 | 0 | 0 | 1 | 0.99744 | -0.04866 | 0.4 | 1 | 1.1 | 0.9
58 | 1 | 0.0073311 | 0.0018374 | 0 | 0 | 1 | 0.99727 | -0.05186 | 0.4 | 1 | 1.1 | 0.9
56 | 1 | 0.013633 | 0.0034167 | 0 | 0 | 1 | 0.98532 | -0.28143 | 0.4 | 1 | 1.1 | 0.9
57 | 1 | 0.0079646 | 0.0019961 | 0 | 0 | 1 | 0.98296 | -0.32753 | 0.4 | 1 | 1.1 | 0.9
67 | 1 | 0.012365 | 0.0030989 | 0 | 0 | 1 | 0.9839 | -0.30927 | 0.4 | 1 | 1.1 | 0.9
62 | 1 | 0.017245 | 0.004322 | 0 | 0 | 1 | 0.98092 | -0.36735 | 0.4 | 1 | 1.1 | 0.9
68 | 1 | 0 | 0 | 0 | 0 | 1 | 0.98341 | -0.31869 | 0.4 | 1 | 1.1 | 0.9
69 | 1 | 0.017138 | 0.0042951 | 0 | 0 | 1 | 0.98266 | -0.33335 | 0.4 | 1 | 1.1 | 0.9
63 | 1 | 0.054446 | 0.013645 | 0 | 0 | 1 | 0.98009 | -0.38351 | 0.4 | 1 | 1.1 | 0.9
60 | 1 | 0.01372 | 0.0034385 | 0 | 0 | 1 | 0.97909 | -0.40316 | 0.4 | 1 | 1.1 | 0.9
61 | 1 | 0 | 0 | 0 | 0 | 1 | 0.97939 | -0.39727 | 0.4 | 1 | 1.1 | 0.9
64 | 1 | 0 | 0 | 0 | 0 | 1 | 0.9799 | -0.38726 | 0.4 | 1 | 1.1 | 0.9

## generator_data
GEN_BUS | PG | QG | QMAX | QMIN | VG | MBASE | GEN_STATUS | PMAX | PMIN
47 | 0.56355 | 0.14324 | 10 | -10 | 1 | 100 | 1 | 10 | 0

## branch_data
F_BUS | T_BUS | BR_R | BR_X | BR_B | RATE_A | RATE_B | RATE_C | TAP | SHIFT | BR_STATUS | ANGMIN | ANGMAX | P_in | Q_in | P_out | Q_out
1 | 2 | 0.41352 | 0.26465 | 6.9441e-10 | 0 | 0 | 0 | 0 | 0 | 1 | -90 | 90 | -0.037397 | -0.0093766 | 0.037404 | 0.0093806
1 | 3 | 1.4113 | 0.90323 | 2.3699e-09 | 0 | 0 | 0 | 0 | 0 | 1 | -90 | 90 | 0.023637 | 0.0059279 | -0.023628 | -0.0059226
2 | 4 | 1.4249 | 0.91197 | 2.3929e-09 | 0 | 0 | 0 | 0 | 0 | 1 | -90 | 90 | -0.041883 | -0.010503 | 0.04191 | 0.01052
3 | 5 | 1.4553 | 0.93139 | 2.4438e-09 | 0 | 0 | 0 | 0 | 0 | 1 | -90 | 90 | 0.012444 | 0.0031196 | -0.012442 | -0.0031183
4 | 8 | 0.68733 | 0.43989 | 1.1542e-09 | 0 | 0 | 0 | 0 | 0 | 1 | -90 | 90 | -0.04533 | -0.011378 | 0.045346 | 0.011387
8 | 6 | 0.35949 | 0.23007 | 6.0368e-10 | 0 | 0 | 0 | 0 | 0 | 1 | -90 | 90 | -0.056577 | -0.014202 | 0.056589 | 0.01421
6 | 7 | 0.57725 | 0.36944 | 9.6936e-10 | 0 | 0 | 0 | 0 | 0 | 1 | -90 | 90 | -0.064101 | -0.016093 | 0.064127 | 0.016109
7 | 9 | 0.44279 | 0.28338 | 7.4356e-10 | 0 | 0 | 0 | 0 | 0 | 1 | -90 | 90 | -0.069242 | -0.017391 | 0.069265 | 0.017406
9 | 10 | 1.4442 | 0.92429 | 2.4252e-09 | 0 | 0 | 0 | 0 | 0 | 1 | -90 | 90 | -0.078328 | -0.019677 | 0.078425 | 0.019739
10 | 11 | 0.49444 | 0.31644 | 8.303e-10 | 0 | 0 | 0 | 0 | 0 | 1 | -90 | 90 | -0.086822 | -0.021843 | 0.086862 | 0.021869
11 | 12 | 2.1533 | 1.3781 | 3.616e-09 | 0 | 0 | 0 | 0 | 0 | 1 | -90 | 90 | -0.086862 | -0.021869 | 0.087038 | 0.021981
12 | 18 | 2.1283 | 1.3621 | 3.574e-09 | 0 | 0 | 0 | 0 | 0 | 1 | -90 | 90 | -0.092316 | -0.023304 | 0.092512 | 0.023429
18 | 19 | 0.87627 | 0.56081 | 1.4715e-09 | 0 | 0 | 0 | 0 | 0 | 1 | -90 | 90 | 0.093981 | 0.023702 | -0.093897 | -0.023649
18 | 20 | 0.84715 | 0.54217 | 2.8452e-09 | 0 | 0 | 0 | 0 | 0 | 1 | -90 | 90 | -0.18649 | -0.047131 | 0.18681 | 0.047334
19 | 21 | 1.1356 | 0.72676 | 1.9069e-09 | 0 | 0 | 0 | 0 | 0 | 1 | -90 | 90 | 0.085577 | 0.021564 | -0.085488 | -0.021507
20 | 27 | 0.35648 | 0.22815 | 2.3945e-09 | 0 | 0 | 0 | 0 | 0 | 1 | -90 | 90 | -0.2309 | -0.058394 | 0.23111 | 0.058524
20 | 65 | 1.0366 | 0.6634 | 1.7407e-09 | 0 | 0 | 0 | 0 | 0 | 1 | -90 | 90 | 0.044095 | 0.01106 | -0.044073 | -0.011047
13 | 14 | 0.21368 | 0.13676 | 3.5883e-10 | 0 | 0 | 0 | 0 | 0 | 1 | -90 | 90 | -0.064238 | -0.016123 | 0.064247 | 0.016129
13 | 15 | 0.5161 | 0.3303 | 8.6667e-10 | 0 | 0 | 0 | 0 | 0 | 1 | -90 | 90 | 0.058979 | 0.014805 | -0.05896 | -0.014793
14 | 16 | 1.2577 | 0.80496 | 2.1121e-09 | 0 | 0 | 0 | 0 | 0 | 1 | -90 | 90 | -0.068095 | -0.017094 | 0.068158 | 0.017134
15 | 17 | 0.47077 | 0.30129 | 7.9055e-10 | 0 | 0 | 0 | 0 | 0 | 1 | -90 | 90 | 0.055281 | 0.013871 | -0.055266 | -0.013861
16 | 22 | 0.73849 | 0.47263 | 1.2401e-09 | 0 | 0 | 0 | 0 | 0 | 1 | -90 | 90 | -0.073846 | -0.01856 | 0.07389 | 0.018587
17 | 30 | 0.20682 | 0.13237 | 3.4731e-10 | 0 | 0 | 0 | 0 | 0 | 1 | -90 | 90 | 0.051585 | 0.012939 | -0.051579 | -0.012935
22 | 21 | 0.48589 | 0.31097 | 8.1594e-10 | 0 | 0 | 0 | 0 | 0 | 1 | -90 | 90 | -0.079203 | -0.019919 | 0.079236 | 0.01994
30 | 31 | 0.26995 | 0.17277 | 4.5332e-10 | 0 | 0 | 0 | 0 | 0 | 1 | -90 | 90 | 0.046898 | 0.011762 | -0.046892 | -0.011758
31 | 32 | 0.55485 | 0.35511 | 9.3175e-10 | 0 | 0 | 0 | 0 | 0 | 1 | -90 | 90 | 0.036152 | 0.0090661 | -0.036144 | -0.0090612
27 | 50 | 0.23953 | 0.1533 | 1.6089e-09 | 0 | 0 | 0 | 0 | 0 | 1 | -90 | 90 | -0.29027 | -0.073379 | 0.29049 | 0.073517
27 | 25 | 0.98741 | 0.63194 | 1.6581e-09 | 0 | 0 | 0 | 0 | 0 | 1 | -90 | 90 | 0.059163 | 0.014855 | -0.059126 | -0.014831
65 | 66 | 0.90668 | 0.58028 | 1.5226e-09 | 0 | 0 | 0 | 0 | 0 | 1 | -90 | 90 | 0.016891 | 0.0042341 | -0.016888 | -0.0042325
50 | 53 | 0.28787 | 0.18424 | 1.9337e-09 | 0 | 0 | 0 | 0 | 0 | 1 | -90 | 90 | 0.23217 | 0.059164 | -0.232 | -0.059058
50 | 47 | 0.2695 | 0.17248 | 1.8103e-09 | 0 | 0 | 0 | 0 | 0 | 1 | -90 | 90 | -0.52266 | -0.13268 | 0.52344 | 0.13318
25 | 23 | 0.042577 | 0.027249 | 7.1498e-11 | 0 | 0 | 0 | 0 | 0 | 1 | -90 | 90 | 0.049456 | 0.012407 | -0.049455 | -0.012407
23 | 24 | 1.0898 | 0.6975 | 1.8301e-09 | 0 | 0 | 0 | 0 | 0 | 1 | -90 | 90 | 0.045969 | 0.011533 | -0.045944 | -0.011518
24 | 26 | 0.10234 | 0.065498 | 1.7186e-10 | 0 | 0 | 0 | 0 | 0 | 1 | -90 | 90 | 0.033058 | 0.008288 | -0.033057 | -0.0082873
26 | 28 | 1.2055 | 0.7715 | 2.0243e-09 | 0 | 0 | 0 | 0 | 0 | 1 | -90 | 90 | 0.020478 | 0.0051347 | -0.020473 | -0.0051314
28 | 29 | 2.3652 | 1.5137 | 3.9718e-09 | 0 | 0 | 0 | 0 | 0 | 1 | -90 | 90 | 0.0094782 | 0.002376 | -0.0094759 | -0.0023749
53 | 59 | 0.73298 | 0.46911 | 1.2309e-09 | 0 | 0 | 0 | 0 | 0 | 1 | -90 | 90 | 0.016044 | 0.0040217 | -0.016042 | -0.0040205
53 | 58 | 0.12183 | 0.07797 | 8.1833e-10 | 0 | 0 | 0 | 0 | 0 | 1 | -90 | 90 | 0.21596 | 0.055037 | -0.2159 | -0.054998
47 | 46 | 1.4149 | 0.90551 | 2.3759e-09 | 0 | 0 | 0 | 0 | 0 | 1 | -90 | 90 | 0.030272 | 0.0075964 | -0.030258 | -0.0075878
32 | 33 | 0.2401 | 0.15366 | 4.0319e-10 | 0 | 0 | 0 | 0 | 0 | 1 | -90 | 90 | 0.03275 | 0.0082106 | -0.032747 | -0.0082088
33 | 34 | 0.60098 | 0.38463 | 1.0092e-09 | 0 | 0 | 0 | 0 | 0 | 1 | -90 | 90 | 0.022595 | 0.0056644 | -0.022591 | -0.0056623
34 | 35 | 0.50674 | 0.32431 | 8.5095e-10 | 0 | 0 | 0 | 0 | 0 | 1 | -90 | 90 | 0.01577 | 0.0039526 | -0.015768 | -0.0039519
35 | 36 | 0.46075 | 0.29488 | 7.7372e-10 | 0 | 0 | 0 | 0 | 0 | 1 | -90 | 90 | 0.0061787 | 0.0015484 | -0.0061785 | -0.0015484
36 | 37 | 0.75012 | 0.48008 | 1.2597e-09 | 0 | 0 | 0 | 0 | 0 | 1 | -90 | 90 | 0.0019484 | 0.00048821 | -0.0019484 | -0.00048832
38 | 39 | 0.40974 | 0.26223 | 2.7522e-09 | 0 | 0 | 0 | 0 | 0 | 1 | -90 | 90 | -0.17038 | -0.043312 | 0.17051 | 0.043393
38 | 40 | 0.27299 | 0.17471 | 1.8337e-09 | 0 | 0 | 0 | 0 | 0 | 1 | -90 | 90 | 0.1672 | 0.042515 | -0.16712 | -0.042463
39 | 41 | 0.15518 | 0.099312 | 1.0423e-09 | 0 | 0 | 0 | 0 | 0 | 1 | -90 | 90 | -0.17475 | -0.044456 | 0.1748 | 0.044489
40 | 42 | 0.6576 | 0.42086 | 4.4171e-09 | 0 | 0 | 0 | 0 | 0 | 1 | -90 | 90 | 0.16712 | 0.042463 | -0.16692 | -0.042336
41 | 48 | 0.33568 | 0.21484 | 2.2548e-09 | 0 | 0 | 0 | 0 | 0 | 1 | -90 | 90 | -0.18082 | -0.045998 | 0.18094 | 0.046074
42 | 54 | 0.42274 | 0.27055 | 2.8396e-09 | 0 | 0 | 0 | 0 | 0 | 1 | -90 | 90 | 0.16692 | 0.042336 | -0.16679 | -0.042255
48 | 49 | 0.33962 | 0.21735 | 2.2812e-09 | 0 | 0 | 0 | 0 | 0 | 1 | -90 | 90 | -0.18756 | -0.047733 | 0.18769 | 0.047815
54 | 55 | 0.877 | 0.56128 | 2.9454e-09 | 0 | 0 | 0 | 0 | 0 | 1 | -90 | 90 | 0.1549 | 0.039276 | -0.15468 | -0.03913
49 | 51 | 0.045694 | 0.029244 | 3.0693e-10 | 0 | 0 | 0 | 0 | 0 | 1 | -90 | 90 | -0.19198 | -0.048891 | 0.192 | 0.048902
55 | 56 | 2.2004 | 1.4082 | 3.695e-09 | 0 | 0 | 0 | 0 | 0 | 1 | -90 | 90 | 0.13745 | 0.034814 | -0.137 | -0.034525
43 | 44 | 0.99556 | 0.63716 | 1.6718e-09 | 0 | 0 | 0 | 0 | 0 | 1 | -90 | 90 | -0.0070539 | -0.0017679 | 0.0070544 | 0.001768
44 | 45 | 0.77153 | 0.49378 | 1.2956e-09 | 0 | 0 | 0 | 0 | 0 | 1 | -90 | 90 | -0.014479 | -0.0036289 | 0.014481 | 0.0036299
45 | 46 | 2.4413 | 1.5624 | 4.0996e-09 | 0 | 0 | 0 | 0 | 0 | 1 | -90 | 90 | -0.020568 | -0.0051555 | 0.020579 | 0.0051621
51 | 52 | 0.4234 | 0.27098 | 2.844e-09 | 0 | 0 | 0 | 0 | 0 | 1 | -90 | 90 | -0.20083 | -0.051116 | 0.20101 | 0.051233
52 | 58 | 0.19261 | 0.12327 | 1.2938e-09 | 0 | 0 | 0 | 0 | 0 | 1 | -90 | 90 | -0.20848 | -0.053103 | 0.20857 | 0.053161
56 | 57 | 2.1432 | 1.3716 | 3.599e-09 | 0 | 0 | 0 | 0 | 0 | 1 | -90 | 90 | 0.093809 | 0.023678 | -0.093602 | -0.023546
56 | 67 | 4.1006 | 2.6244 | 6.8859e-09 | 0 | 0 | 0 | 0 | 0 | 1 | -90 | 90 | 0.029561 | 0.0074301 | -0.029522 | -0.0074057
57 | 62 | 2.0153 | 1.2898 | 3.3842e-09 | 0 | 0 | 0 | 0 | 0 | 1 | -90 | 90 | 0.085637 | 0.02155 | -0.085475 | -0.021447
67 | 68 | 2.3843 | 1.526 | 4.0039e-09 | 0 | 0 | 0 | 0 | 0 | 1 | -90 | 90 | 0.017157 | 0.0043067 | -0.017149 | -0.0043022
62 | 63 | 1.0212 | 0.65359 | 1.7149e-09 | 0 | 0 | 0 | 0 | 0 | 1 | -90 | 90 | 0.06823 | 0.017125 | -0.068177 | -0.017091
68 | 69 | 3.7046 | 2.371 | 6.221e-09 | 0 | 0 | 0 | 0 | 0 | 1 | -90 | 90 | 0.017149 | 0.0043022 | -0.017137 | -0.0042951
63 | 64 | 1.1756 | 0.75241 | 1.9742e-09 | 0 | 0 | 0 | 0 | 0 | 1 | -90 | 90 | 0.013732 | 0.0034458 | -0.01373 | -0.0034444
60 | 61 | 1.8464 | 1.1817 | 3.1006e-09 | 0 | 0 | 0 | 0 | 0 | 1 | -90 | 90 | -0.01372 | -0.0034386 | 0.013723 | 0.0034407
61 | 64 | 3.1383 | 2.0085 | 5.2701e-09 | 0 | 0 | 0 | 0 | 0 | 1 | -90 | 90 | -0.013723 | -0.0034407 | 0.01373 | 0.0034444