## bus_data
BUS_I | BUS_TYPE | Pd | Qd | Gs | Bs | area | Vm | Va | baseKV | zone | Vmax | Vmin
4 | 1 | 0.0018169 | 0.00045536 | 0 | 0 | 1 | 0.99782 | -0.042144 | 0.4 | 1 | 1.1 | 0.9
5 | 1 | 0 | 0 | 0 | 0 | 1 | 0.99785 | -0.041457 | 0.4 | 1 | 1.1 | 0.9
124 | 1 | 0.0011432 | 0.00028651 | 0 | 0 | 1 | 0.99808 | -0.037031 | 0.4 | 1 | 1.1 | 0.9
133 | 1 | 0.0021467 | 0.000538 | 0 | 0 | 1 | 0.99517 | -0.093 | 0.4 | 1 | 1.1 | 0.9
107 | 1 | 0 | 0 | 0 | 0 | 1 | 0.99549 | -0.08683 | 0.4 | 1 | 1.1 | 0.9
97 | 1 | 0.0024976 | 0.00062595 | 0 | 0 | 1 | 0.99569 | -0.082945 | 0.4 | 1 | 1.1 | 0.9
98 | 1 | 0.0046084 | 0.001155 | 0 | 0 | 1 | 0.99568 | -0.083196 | 0.4 | 1 | 1.1 | 0.9
99 | 1 | 0 | 0 | 0 | 0 | 1 | 0.9957 | -0.082646 | 0.4 | 1 | 1.1 | 0.9
100 | 1 | 0.0029346 | 0.00073548 | 0 | 0 | 1 | 0.99565 | -0.0837 | 0.4 | 1 | 1.1 | 0.9
101 | 1 | 0.0027769 | 0.00069597 | 0 | 0 | 1 | 0.99584 | -0.080012 | 0.4 | 1 | 1.1 | 0.9
102 | 1 | 0.0036263 | 0.00090883 | 0 | 0 | 1 | 0.99553 | -0.085935 | 0.4 | 1 | 1.1 | 0.9
105 | 1 | 0.0028419 | 0.00071225 | 0 | 0 | 1 | 0.99584 | -0.07998 | 0.4 | 1 | 1.1 | 0.9
103 | 1 | 0.0026822 | 0.00067223 | 0 | 0 | 1 | 0.99546 | -0.087327 | 0.4 | 1 | 1.1 | 0.9
104 | 1 | 0.0014401 | 0.00036093 | 0 | 0 | 1 | 0.99543 | -0.087915 | 0.4 | 1 | 1.1 | 0.9
106 | 1 | 0 | 0 | 0 | 0 | 1 | 0.99602 | -0.076613 | 0.4 | 1 | 1.1 | 0.9
108 | 1 | 0.002777 | 0.00069599 | 0 | 0 | 1 | 0.99618 | -0.073488 | 0.4 | 1 | 1.1 | 0.9
109 | 1 | 0 | 0 | 0 | 0 | 1 | 0.99709 | -0.055923 | 0.4 | 1 | 1.1 | 0.9
110 | 1 | 0 | 0 | 0 | 0 | 1 | 0.9974 | -0.049981 | 0.4 | 1 | 1.1 | 0.9
114 | 1 | 0.0034576 | 0.00086656 | 0 | 0 | 1 | 0.99711 | -0.055596 | 0.4 | 1 | 1.1 | 0.9
111 | 1 | 0.004826 | 0.0012095 | 0 | 0 | 1 | 0.99822 | -0.034138 | 0.4 | 1 | 1.1 | 0.9
112 | 1 | 0.003483 | 0.00087291 | 0 | 0 | 1 | 0.99873 | -0.024289 | 0.4 | 1 | 1.1 | 0.9
113 | 3 | 0.0013663 | 0.00034242 | 0 | 0 | 1 | 1 | 0 | 0.4 | 1 | 1.1 | 0.9
116 | 1 | 0.0012827 | 0.00032147 | 0 | 0 | 1 | 0.99951 | -0.0093934 | 0.4 | 1 | 1.1 | 0.9
121 | 1 | 0.0019221 | 0.00048172 | 0 | 0 | 1 | 0.99687 | -0.060141 | 0.4 | 1 | 1.1 | 0.9
115 | 1 | 0 | 0 | 0 | 0 | 1 | 0.99947 | -0.010156 | 0.4 | 1 | 1.1 | 0.9
117 | 1 | 0.0024113 | 0.00060433 | 0 | 0 | 1 | 0.99938 | -0.011887 | 0.4 | 1 | 1.1 | 0.9
118 | 1 | 0.001804 | 0.00045212 | 0 | 0 | 1 | 0.99665 | -0.064385 | 0.4 | 1 | 1.1 | 0.9
119 | 1 | 0.0018919 | 0.00047414 | 0 | 0 | 1 | 0.99683 | -0.06089 | 0.4 | 1 | 1.1 | 0.9
120 | 1 | 0.0016625 | 0.00041667 | 0 | 0 | 1 | 0.99662 | -0.064963 | 0.4 | 1 | 1.1 | 0.9
122 | 1 | 0.0018998 | 0.00047614 | 0 | 0 | 1 | 0.9966 | -0.065467 | 0.4 | 1 | 1.1 | 0.9
123 | 1 | 0.0020335 | 0.00050965 | 0 | 0 | 1 | 0.99658 | -0.06582 | 0.4 | 1 | 1.1 | 0.9
125 | 1 | 0.0011256 | 0.00028209 | 0 | 0 | 1 | 0.99793 | -0.039986 | 0.4 | 1 | 1.1 | 0.9

## generator_data
GEN_BUS | PG | QG | QMAX | QMIN | VG | MBASE | GEN_STATUS | PMAX | PMIN
113 | 0.060636 | 0.015246 | 10 | -10 | 1 | 100 | 1 | 10 | 0

## branch_data
F_BUS | T_BUS | BR_R | BR_X | BR_B | RATE_A | RATE_B | RATE_C | TAP | SHIFT | BR_STATUS | ANGMIN | ANGMAX | P_in | Q_in | P_out | Q_out
4 | 5 | 1.6876 | 1.0801 | 2.834e-09 | 0 | 0 | 0 | 0 | 0 | 1 | -90 | 90 | -0.0018169 | -0.00045536 | 0.001817 | 0.00045511
5 | 124 | 10.8565 | 6.9482 | 1.8231e-08 | 0 | 0 | 0 | 0 | 0 | 1 | -90 | 90 | -0.001817 | -0.00045511 | 0.0018173 | 0.00045354
124 | 125 | 11.6977 | 7.4865 | 1.9644e-08 | 0 | 0 | 0 | 0 | 0 | 1 | -90 | 90 | 0.0011257 | 0.00028024 | -0.0011256 | -0.00028209
124 | 116 | 30.1233 | 19.2789 | 5.0585e-08 | 0 | 0 | 0 | 0 | 0 | 1 | -90 | 90 | -0.0040863 | -0.0010203 | 0.0040916 | 0.0010187
133 | 107 | 12.7484 | 8.1589 | 2.1408e-08 | 0 | 0 | 0 | 0 | 0 | 1 | -90 | 90 | -0.0021467 | -0.000538 | 0.0021473 | 0.00053629
107 | 106 | 21.055 | 13.4752 | 3.5357e-08 | 0 | 0 | 0 | 0 | 0 | 1 | -90 | 90 | -0.0021473 | -0.00053629 | 0.0021483 | 0.00053345
97 | 98 | 0.24257 | 0.15524 | 4.0733e-10 | 0 | 0 | 0 | 0 | 0 | 1 | -90 | 90 | 0.0046085 | 0.001155 | -0.0046084 | -0.001155
97 | 99 | 0.18663 | 0.11945 | 3.1341e-10 | 0 | 0 | 0 | 0 | 0 | 1 | -90 | 90 | -0.0071061 | -0.0017809 | 0.0071062 | 0.001781
99 | 100 | 0.43815 | 0.28042 | 7.3578e-10 | 0 | 0 | 0 | 0 | 0 | 1 | -90 | 90 | 0.010685 | 0.0026777 | -0.010684 | -0.0026774
99 | 101 | 0.65805 | 0.42115 | 1.105e-09 | 0 | 0 | 0 | 0 | 0 | 1 | -90 | 90 | -0.017791 | -0.0044587 | 0.017793 | 0.00446
100 | 102 | 1.2814 | 0.82013 | 2.1519e-09 | 0 | 0 | 0 | 0 | 0 | 1 | -90 | 90 | 0.0077498 | 0.001942 | -0.007749 | -0.0019416
101 | 105 | 0.006884 | 0.0044058 | 1.156e-11 | 0 | 0 | 0 | 0 | 0 | 1 | -90 | 90 | -0.02057 | -0.005156 | 0.02057 | 0.005156
102 | 103 | 1.4991 | 0.9594 | 2.5173e-09 | 0 | 0 | 0 | 0 | 0 | 1 | -90 | 90 | 0.0041227 | 0.0010328 | -0.0041224 | -0.0010329
105 | 106 | 0.63954 | 0.40931 | 1.074e-09 | 0 | 0 | 0 | 0 | 0 | 1 | -90 | 90 | -0.023412 | -0.0058682 | 0.023416 | 0.0058705
103 | 104 | 1.813 | 1.1603 | 3.0445e-09 | 0 | 0 | 0 | 0 | 0 | 1 | -90 | 90 | 0.0014402 | 0.00036065 | -0.0014401 | -0.00036093
106 | 108 | 0.54353 | 0.34786 | 9.1273e-10 | 0 | 0 | 0 | 0 | 0 | 1 | -90 | 90 | -0.025564 | -0.006404 | 0.025568 | 0.0064063
108 | 109 | 2.7584 | 1.7654 | 4.6321e-09 | 0 | 0 | 0 | 0 | 0 | 1 | -90 | 90 | -0.028345 | -0.0071023 | 0.028369 | 0.007117
109 | 110 | 0.9343 | 0.59795 | 1.5689e-09 | 0 | 0 | 0 | 0 | 0 | 1 | -90 | 90 | -0.028369 | -0.007117 | 0.028377 | 0.007122
110 | 114 | 1.7057 | 1.0917 | 2.8643e-09 | 0 | 0 | 0 | 0 | 0 | 1 | -90 | 90 | 0.01468 | 0.003681 | -0.014676 | -0.0036787
110 | 111 | 1.6433 | 1.0517 | 2.7595e-09 | 0 | 0 | 0 | 0 | 0 | 1 | -90 | 90 | -0.043057 | -0.010803 | 0.043089 | 0.010824
114 | 121 | 1.8052 | 1.1553 | 3.0314e-09 | 0 | 0 | 0 | 0 | 0 | 1 | -90 | 90 | 0.011218 | 0.0028122 | -0.011216 | -0.0028109
111 | 112 | 0.91973 | 0.58862 | 1.5445e-09 | 0 | 0 | 0 | 0 | 0 | 1 | -90 | 90 | -0.047915 | -0.012033 | 0.047938 | 0.012047
112 | 113 | 2.1181 | 1.3556 | 3.5569e-09 | 0 | 0 | 0 | 0 | 0 | 1 | -90 | 90 | -0.051421 | -0.01292 | 0.05148 | 0.012958
113 | 116 | 5.3912 | 3.4503 | 9.0532e-09 | 0 | 0 | 0 | 0 | 0 | 1 | -90 | 90 | 0.0077894 | 0.0019452 | -0.0077859 | -0.0019439
116 | 115 | 1.4147 | 0.90539 | 2.3756e-09 | 0 | 0 | 0 | 0 | 0 | 1 | -90 | 90 | 0.0024116 | 0.00060374 | -0.0024115 | -0.00060392
121 | 119 | 0.35905 | 0.22979 | 6.0294e-10 | 0 | 0 | 0 | 0 | 0 | 1 | -90 | 90 | 0.0092936 | 0.0023292 | -0.0092932 | -0.002329
115 | 117 | 3.2145 | 2.0572 | 5.3979e-09 | 0 | 0 | 0 | 0 | 0 | 1 | -90 | 90 | 0.0024115 | 0.00060392 | -0.0024113 | -0.00060433
118 | 119 | 2.1033 | 1.3461 | 3.5321e-09 | 0 | 0 | 0 | 0 | 0 | 1 | -90 | 90 | -0.0074001 | -0.0018545 | 0.0074014 | 0.0018549
118 | 120 | 0.45986 | 0.29431 | 7.7222e-10 | 0 | 0 | 0 | 0 | 0 | 1 | -90 | 90 | 0.0055961 | 0.0014023 | -0.005596 | -0.0014023
120 | 122 | 0.5695 | 0.36448 | 9.5634e-10 | 0 | 0 | 0 | 0 | 0 | 1 | -90 | 90 | 0.0039335 | 0.00098565 | -0.0039334 | -0.00098568
122 | 123 | 0.77455 | 0.49571 | 1.3007e-09 | 0 | 0 | 0 | 0 | 0 | 1 | -90 | 90 | 0.0020336 | 0.00050954 | -0.0020335 | -0.00050965