## bus_data
BUS_I | BUS_TYPE | Pd | Qd | Gs | Bs | area | Vm | Va | baseKV | zone | Vmax | Vmin
1 | 1 | 0.0093189 | 0.0023355 | 0 | 0 | 1 | 0.98462 | -0.29593 | 0.4 | 1 | 1.1 | 0.9
2 | 1 | 0.0079144 | 0.0019835 | 0 | 0 | 1 | 0.98494 | -0.28969 | 0.4 | 1 | 1.1 | 0.9
3 | 1 | 0.0037721 | 0.00094538 | 0 | 0 | 1 | 0.98423 | -0.3035 | 0.4 | 1 | 1.1 | 0.9
4 | 1 | 0 | 0 | 0 | 0 | 1 | 0.98556 | -0.27747 | 0.4 | 1 | 1.1 | 0.9
5 | 1 | 0 | 0 | 0 | 0 | 1 | 0.98346 | -0.31847 | 0.4 | 1 | 1.1 | 0.9
17 | 1 | 0.003425 | 0.00085839 | 0 | 0 | 1 | 0.9867 | -0.25536 | 0.4 | 1 | 1.1 | 0.9
7 | 1 | 0.006285 | 0.0015752 | 0 | 0 | 1 | 0.98545 | -0.27959 | 0.4 | 1 | 1.1 | 0.9
21 | 1 | 0.0084491 | 0.0021175 | 0 | 0 | 1 | 0.98314 | -0.32473 | 0.4 | 1 | 1.1 | 0.9
16 | 1 | 0 | 0 | 0 | 0 | 1 | 0.98704 | -0.24871 | 0.4 | 1 | 1.1 | 0.9
6 | 1 | 0.0053735 | 0.0013467 | 0 | 0 | 1 | 0.98537 | -0.28115 | 0.4 | 1 | 1.1 | 0.9
22 | 1 | 0.013323 | 0.0033392 | 0 | 0 | 1 | 0.98283 | -0.33085 | 0.4 | 1 | 1.1 | 0.9
8 | 1 | 0.0076867 | 0.0019265 | 0 | 0 | 1 | 0.99315 | -0.13076 | 0.4 | 1 | 1.1 | 0.9
9 | 1 | 0.0038276 | 0.00095928 | 0 | 0 | 1 | 0.99271 | -0.13934 | 0.4 | 1 | 1.1 | 0.9
10 | 1 | 0 | 0 | 0 | 0 | 1 | 0.99426 | -0.10945 | 0.4 | 1 | 1.1 | 0.9
11 | 1 | 0.0031163 | 0.00078102 | 0 | 0 | 1 | 0.99221 | -0.14882 | 0.4 | 1 | 1.1 | 0.9
12 | 1 | 0.0038348 | 0.00096109 | 0 | 0 | 1 | 0.99504 | -0.094686 | 0.4 | 1 | 1.1 | 0.9
14 | 1 | 0.0027729 | 0.00069495 | 0 | 0 | 1 | 0.99125 | -0.16727 | 0.4 | 1 | 1.1 | 0.9
53 | 1 | 0 | 0 | 0 | 0 | 1 | 0.99546 | -0.086539 | 0.4 | 1 | 1.1 | 0.9
13 | 1 | 0.0038818 | 0.00097287 | 0 | 0 | 1 | 0.98967 | -0.19789 | 0.4 | 1 | 1.1 | 0.9
54 | 1 | 0.0029637 | 0.00074276 | 0 | 0 | 1 | 0.99642 | -0.068308 | 0.4 | 1 | 1.1 | 0.9
52 | 1 | 0.0074179 | 0.0018591 | 0 | 0 | 1 | 0.99496 | -0.096168 | 0.4 | 1 | 1.1 | 0.9
15 | 1 | 0.012469 | 0.003125 | 0 | 0 | 1 | 0.98753 | -0.23915 | 0.4 | 1 | 1.1 | 0.9
18 | 1 | 0.0046808 | 0.0011731 | 0 | 0 | 1 | 0.98606 | -0.26785 | 0.4 | 1 | 1.1 | 0.9
19 | 1 | 0.011736 | 0.0029414 | 0 | 0 | 1 | 0.98505 | -0.28753 | 0.4 | 1 | 1.1 | 0.9
20 | 1 | 0.0063692 | 0.0015963 | 0 | 0 | 1 | 0.98439 | -0.30024 | 0.4 | 1 | 1.1 | 0.9
24 | 1 | 0.0074061 | 0.0018562 | 0 | 0 | 1 | 0.98411 | -0.30582 | 0.4 | 1 | 1.1 | 0.9
25 | 1 | 0.01653 | 0.0041429 | 0 | 0 | 1 | 0.98337 | -0.32022 | 0.4 | 1 | 1.1 | 0.9
26 | 1 | 0.0076938 | 0.0019283 | 0 | 0 | 1 | 0.98298 | -0.32778 | 0.4 | 1 | 1.1 | 0.9
27 | 1 | 0.0049905 | 0.0012507 | 0 | 0 | 1 | 0.98282 | -0.331 | 0.4 | 1 | 1.1 | 0.9
28 | 1 | 0.0052423 | 0.0013138 | 0 | 0 | 1 | 0.98279 | -0.3315 | 0.4 | 1 | 1.1 | 0.9
126 | 1 | 0.0035564 | 0.00089132 | 0 | 0 | 1 | 0.97013 | -0.57837 | 0.4 | 1 | 1.1 | 0.9
127 | 1 | 0.003734 | 0.00093582 | 0 | 0 | 1 | 0.97022 | -0.57656 | 0.4 | 1 | 1.1 | 0.9
128 | 1 | 0.0030966 | 0.00077608 | 0 | 0 | 1 | 0.97054 | -0.57021 | 0.4 | 1 | 1.1 | 0.9
129 | 1 | 0 | 0 | 0 | 0 | 1 | 0.97087 | -0.5638 | 0.4 | 1 | 1.1 | 0.9
130 | 1 | 0.0024792 | 0.00062136 | 0 | 0 | 1 | 0.97106 | -0.55999 | 0.4 | 1 | 1.1 | 0.9
131 | 1 | 0.003368 | 0.00084409 | 0 | 0 | 1 | 0.97184 | -0.54457 | 0.4 | 1 | 1.1 | 0.9
29 | 1 | 0.0021108 | 0.00052902 | 0 | 0 | 1 | 0.99314 | -0.13118 | 0.4 | 1 | 1.1 | 0.9
30 | 1 | 0.0017052 | 0.00042737 | 0 | 0 | 1 | 0.99322 | -0.12965 | 0.4 | 1 | 1.1 | 0.9
31 | 1 | 0.0039421 | 0.00098799 | 0 | 0 | 1 | 0.9931 | -0.13202 | 0.4 | 1 | 1.1 | 0.9
32 | 1 | 0.0064056 | 0.0016054 | 0 | 0 | 1 | 0.9936 | -0.12232 | 0.4 | 1 | 1.1 | 0.9
33 | 1 | 0.0021403 | 0.00053642 | 0 | 0 | 1 | 0.99301 | -0.13368 | 0.4 | 1 | 1.1 | 0.9
34 | 1 | 0 | 0 | 0 | 0 | 1 | 0.99376 | -0.11939 | 0.4 | 1 | 1.1 | 0.9
35 | 1 | 0.0016702 | 0.0004186 | 0 | 0 | 1 | 0.99277 | -0.13835 | 0.4 | 1 | 1.1 | 0.9
39 | 1 | 0 | 0 | 0 | 0 | 1 | 0.99403 | -0.11419 | 0.4 | 1 | 1.1 | 0.9
36 | 1 | 0.0046105 | 0.0011555 | 0 | 0 | 1 | 0.99274 | -0.13898 | 0.4 | 1 | 1.1 | 0.9
41 | 1 | 0.0065658 | 0.0016455 | 0 | 0 | 1 | 0.99428 | -0.10941 | 0.4 | 1 | 1.1 | 0.9
37 | 1 | 0.0024227 | 0.00060718 | 0 | 0 | 1 | 0.9925 | -0.14346 | 0.4 | 1 | 1.1 | 0.9
38 | 1 | 0.0017505 | 0.00043871 | 0 | 0 | 1 | 0.99226 | -0.14824 | 0.4 | 1 | 1.1 | 0.9
47 | 1 | 0.0022274 | 0.00055823 | 0 | 0 | 1 | 0.99215 | -0.15027 | 0.4 | 1 | 1.1 | 0.9
80 | 1 | 0.004113 | 0.0010308 | 0 | 0 | 1 | 0.9881 | -0.22827 | 0.4 | 1 | 1.1 | 0.9
81 | 1 | 0 | 0 | 0 | 0 | 1 | 0.98826 | -0.22523 | 0.4 | 1 | 1.1 | 0.9
48 | 1 | 0.0036246 | 0.00090841 | 0 | 0 | 1 | 0.9921 | -0.15115 | 0.4 | 1 | 1.1 | 0.9
44 | 1 | 0.0087816 | 0.0022009 | 0 | 0 | 1 | 0.99453 | -0.1045 | 0.4 | 1 | 1.1 | 0.9
45 | 1 | 0.0070522 | 0.0017675 | 0 | 0 | 1 | 0.9946 | -0.10323 | 0.4 | 1 | 1.1 | 0.9
40 | 1 | 0.0048128 | 0.0012062 | 0 | 0 | 1 | 0.99434 | -0.10829 | 0.4 | 1 | 1.1 | 0.9
42 | 1 | 0.0042677 | 0.0010696 | 0 | 0 | 1 | 0.99461 | -0.10297 | 0.4 | 1 | 1.1 | 0.9
43 | 1 | 0.0040551 | 0.0010163 | 0 | 0 | 1 | 0.99466 | -0.10213 | 0.4 | 1 | 1.1 | 0.9
55 | 1 | 0 | 0 | 0 | 0 | 1 | 0.99501 | -0.095291 | 0.4 | 1 | 1.1 | 0.9
56 | 1 | 0.0092406 | 0.0023159 | 0 | 0 | 1 | 0.99471 | -0.10119 | 0.4 | 1 | 1.1 | 0.9
57 | 1 | 0.0055767 | 0.0013976 | 0 | 0 | 1 | 0.99525 | -0.090764 | 0.4 | 1 | 1.1 | 0.9
46 | 1 | 0.0063682 | 0.001596 | 0 | 0 | 1 | 0.99465 | -0.10225 | 0.4 | 1 | 1.1 | 0.9
51 | 1 | 0.003665 | 0.00091854 | 0 | 0 | 1 | 0.99477 | -0.099953 | 0.4 | 1 | 1.1 | 0.9
49 | 1 | 0.005988 | 0.0015007 | 0 | 0 | 1 | 0.99193 | -0.15454 | 0.4 | 1 | 1.1 | 0.9
50 | 1 | 0.0028047 | 0.00070292 | 0 | 0 | 1 | 0.99187 | -0.15564 | 0.4 | 1 | 1.1 | 0.9
65 | 1 | 0 | 0 | 0 | 0 | 1 | 0.9917 | -0.15888 | 0.4 | 1 | 1.1 | 0.9
67 | 1 | 0.0023148 | 0.00058015 | 0 | 0 | 1 | 0.9914 | -0.16473 | 0.4 | 1 | 1.1 | 0.9
63 | 1 | 0.0019061 | 0.00047771 | 0 | 0 | 1 | 0.99149 | -0.16304 | 0.4 | 1 | 1.1 | 0.9
82 | 1 | 0 | 0 | 0 | 0 | 1 | 0.98835 | -0.22349 | 0.4 | 1 | 1.1 | 0.9
133 | 1 | 0.0041353 | 0.0010364 | 0 | 0 | 1 | 0.98828 | -0.22485 | 0.4 | 1 | 1.1 | 0.9
106 | 1 | 0.0054899 | 0.0013759 | 0 | 0 | 1 | 0.99676 | -0.061741 | 0.4 | 1 | 1.1 | 0.9
105 | 1 | 0.0040455 | 0.0010139 | 0 | 0 | 1 | 0.99684 | -0.060236 | 0.4 | 1 | 1.1 | 0.9
58 | 1 | 0.0056149 | 0.0014072 | 0 | 0 | 1 | 0.99385 | -0.11783 | 0.4 | 1 | 1.1 | 0.9
60 | 1 | 0 | 0 | 0 | 0 | 1 | 0.99578 | -0.080539 | 0.4 | 1 | 1.1 | 0.9
59 | 1 | 0.0038708 | 0.00097011 | 0 | 0 | 1 | 0.99368 | -0.12098 | 0.4 | 1 | 1.1 | 0.9
61 | 1 | 0.0078392 | 0.0019647 | 0 | 0 | 1 | 0.99455 | -0.10433 | 0.4 | 1 | 1.1 | 0.9
62 | 1 | 0.0029687 | 0.00074403 | 0 | 0 | 1 | 0.9964 | -0.068774 | 0.4 | 1 | 1.1 | 0.9
68 | 1 | 0.0048257 | 0.0012094 | 0 | 0 | 1 | 0.99353 | -0.12389 | 0.4 | 1 | 1.1 | 0.9
69 | 1 | 0.0069412 | 0.0017396 | 0 | 0 | 1 | 0.99317 | -0.1309 | 0.4 | 1 | 1.1 | 0.9
88 | 1 | 0.0049098 | 0.0012305 | 0 | 0 | 1 | 0.99326 | -0.12923 | 0.4 | 1 | 1.1 | 0.9
100 | 1 | 0.003086 | 0.00077342 | 0 | 0 | 1 | 0.99655 | -0.065771 | 0.4 | 1 | 1.1 | 0.9
86 | 1 | 0.0053067 | 0.00133 | 0 | 0 | 1 | 0.9932 | -0.13026 | 0.4 | 1 | 1.1 | 0.9
99 | 1 | 0.005964 | 0.0014947 | 0 | 0 | 1 | 0.99686 | -0.059819 | 0.4 | 1 | 1.1 | 0.9
64 | 1 | 0.0018569 | 0.00046538 | 0 | 0 | 1 | 0.99146 | -0.16355 | 0.4 | 1 | 1.1 | 0.9
66 | 1 | 0.0073769 | 0.0018488 | 0 | 0 | 1 | 0.99139 | -0.16502 | 0.4 | 1 | 1.1 | 0.9
75 | 1 | 0.00293 | 0.00073434 | 0 | 0 | 1 | 0.9912 | -0.16843 | 0.4 | 1 | 1.1 | 0.9
74 | 1 | 0 | 0 | 0 | 0 | 1 | 0.99084 | -0.1755 | 0.4 | 1 | 1.1 | 0.9
70 | 1 | 0.0034785 | 0.0008718 | 0 | 0 | 1 | 0.993 | -0.13432 | 0.4 | 1 | 1.1 | 0.9
71 | 1 | 0.0072364 | 0.0018136 | 0 | 0 | 1 | 0.99297 | -0.13478 | 0.4 | 1 | 1.1 | 0.9
72 | 1 | 0.0064179 | 0.0016085 | 0 | 0 | 1 | 0.99277 | -0.13862 | 0.4 | 1 | 1.1 | 0.9
73 | 1 | 0.0089046 | 0.0022317 | 0 | 0 | 1 | 0.99058 | -0.18047 | 0.4 | 1 | 1.1 | 0.9
76 | 1 | 0.0036708 | 0.00091998 | 0 | 0 | 1 | 0.9901 | -0.18967 | 0.4 | 1 | 1.1 | 0.9
77 | 1 | 0.0038331 | 0.00096068 | 0 | 0 | 1 | 0.98885 | -0.2137 | 0.4 | 1 | 1.1 | 0.9
78 | 1 | 0.010772 | 0.0026996 | 0 | 0 | 1 | 0.98859 | -0.21872 | 0.4 | 1 | 1.1 | 0.9
132 | 1 | 0.0021918 | 0.00054933 | 0 | 0 | 1 | 0.98852 | -0.22003 | 0.4 | 1 | 1.1 | 0.9
79 | 1 | 0 | 0 | 0 | 0 | 1 | 0.98695 | -0.25015 | 0.4 | 1 | 1.1 | 0.9
120 | 1 | 0.003206 | 0.00080349 | 0 | 0 | 1 | 0.98352 | -0.31619 | 0.4 | 1 | 1.1 | 0.9
121 | 1 | 0 | 0 | 0 | 0 | 1 | 0.98142 | -0.35685 | 0.4 | 1 | 1.1 | 0.9
83 | 1 | 0.009987 | 0.002503 | 0 | 0 | 1 | 0.99239 | -0.14609 | 0.4 | 1 | 1.1 | 0.9
84 | 1 | 0.0052027 | 0.0013039 | 0 | 0 | 1 | 0.99274 | -0.13918 | 0.4 | 1 | 1.1 | 0.9
85 | 1 | 0.0051714 | 0.0012961 | 0 | 0 | 1 | 0.99193 | -0.155 | 0.4 | 1 | 1.1 | 0.9
87 | 1 | 0.0040978 | 0.001027 | 0 | 0 | 1 | 0.99133 | -0.16659 | 0.4 | 1 | 1.1 | 0.9
89 | 1 | 0 | 0 | 0 | 0 | 1 | 0.99082 | -0.17636 | 0.4 | 1 | 1.1 | 0.9
115 | 1 | 0.007238 | 0.001814 | 0 | 0 | 1 | 0.99069 | -0.17892 | 0.4 | 1 | 1.1 | 0.9
114 | 1 | 0.0040277 | 0.0010094 | 0 | 0 | 1 | 0.9908 | -0.17681 | 0.4 | 1 | 1.1 | 0.9
116 | 1 | 0.0052708 | 0.001321 | 0 | 0 | 1 | 0.99061 | -0.18056 | 0.4 | 1 | 1.1 | 0.9
90 | 1 | 0.0023398 | 0.00058641 | 0 | 0 | 1 | 0.99964 | -0.006825 | 0.4 | 1 | 1.1 | 0.9
91 | 1 | 0.0055591 | 0.0013932 | 0 | 0 | 1 | 0.99946 | -0.010407 | 0.4 | 1 | 1.1 | 0.9
92 | 1 | 0.005078 | 0.0012727 | 0 | 0 | 1 | 0.99985 | -0.0028481 | 0.4 | 1 | 1.1 | 0.9
93 | 1 | 0.0043924 | 0.0011008 | 0 | 0 | 1 | 0.99942 | -0.011146 | 0.4 | 1 | 1.1 | 0.9
94 | 3 | 0.0069531 | 0.0017426 | 0 | 0 | 1 | 1 | 0 | 0.4 | 1 | 1.1 | 0.9
113 | 1 | 0.0027798 | 0.00069669 | 0 | 0 | 1 | 0.99939 | -0.011644 | 0.4 | 1 | 1.1 | 0.9
95 | 1 | 0 | 0 | 0 | 0 | 1 | 0.99885 | -0.021841 | 0.4 | 1 | 1.1 | 0.9
96 | 1 | 0.0034424 | 0.00086276 | 0 | 0 | 1 | 0.99815 | -0.035249 | 0.4 | 1 | 1.1 | 0.9
97 | 1 | 0.0028547 | 0.00071545 | 0 | 0 | 1 | 0.99806 | -0.036998 | 0.4 | 1 | 1.1 | 0.9
98 | 1 | 0.0064353 | 0.0016128 | 0 | 0 | 1 | 0.99849 | -0.028811 | 0.4 | 1 | 1.1 | 0.9
101 | 1 | 0.0032867 | 0.00082372 | 0 | 0 | 1 | 0.99779 | -0.04206 | 0.4 | 1 | 1.1 | 0.9
107 | 1 | 0.0080931 | 0.0020283 | 0 | 0 | 1 | 0.99814 | -0.035492 | 0.4 | 1 | 1.1 | 0.9
102 | 1 | 0.0030727 | 0.0007701 | 0 | 0 | 1 | 0.99746 | -0.048457 | 0.4 | 1 | 1.1 | 0.9
108 | 1 | 0.0041781 | 0.0010471 | 0 | 0 | 1 | 0.99814 | -0.035513 | 0.4 | 1 | 1.1 | 0.9
103 | 1 | 0.0047478 | 0.0011899 | 0 | 0 | 1 | 0.99741 | -0.049425 | 0.4 | 1 | 1.1 | 0.9
104 | 1 | 0.0032075 | 0.00080388 | 0 | 0 | 1 | 0.99708 | -0.055633 | 0.4 | 1 | 1.1 | 0.9
109 | 1 | 0.0033431 | 0.00083786 | 0 | 0 | 1 | 0.99796 | -0.039119 | 0.4 | 1 | 1.1 | 0.9
110 | 1 | 0.0031529 | 0.0007902 | 0 | 0 | 1 | 0.99791 | -0.039917 | 0.4 | 1 | 1.1 | 0.9
111 | 1 | 0.0054573 | 0.0013677 | 0 | 0 | 1 | 0.99784 | -0.041384 | 0.4 | 1 | 1.1 | 0.9
112 | 1 | 0.006436 | 0.001613 | 0 | 0 | 1 | 0.99774 | -0.043351 | 0.4 | 1 | 1.1 | 0.9
117 | 1 | 0.0056313 | 0.0014113 | 0 | 0 | 1 | 0.99054 | -0.18177 | 0.4 | 1 | 1.1 | 0.9
118 | 1 | 0.0058751 | 0.0014724 | 0 | 0 | 1 | 0.97374 | -0.50704 | 0.4 | 1 | 1.1 | 0.9
119 | 1 | 0.0027098 | 0.00067914 | 0 | 0 | 1 | 0.97341 | -0.51349 | 0.4 | 1 | 1.1 | 0.9
123 | 1 | 0.0015338 | 0.00038442 | 0 | 0 | 1 | 0.97666 | -0.44962 | 0.4 | 1 | 1.1 | 0.9
125 | 1 | 0.0035916 | 0.00090014 | 0 | 0 | 1 | 0.97334 | -0.51499 | 0.4 | 1 | 1.1 | 0.9
122 | 1 | 0.0015478 | 0.00038791 | 0 | 0 | 1 | 0.97751 | -0.43297 | 0.4 | 1 | 1.1 | 0.9
124 | 1 | 0 | 0 | 0 | 0 | 1 | 0.97867 | -0.41043 | 0.4 | 1 | 1.1 | 0.9

## generator_data
GEN_BUS | PG | QG | QMAX | QMIN | VG | MBASE | GEN_STATUS | PMAX | PMIN
94 | 0.57542 | 0.14614 | 10 | -10 | 1 | 100 | 1 | 10 | 0

## branch_data
F_BUS | T_BUS | BR_R | BR_X | BR_B | RATE_A | RATE_B | RATE_C | TAP | SHIFT | BR_STATUS | ANGMIN | ANGMAX | P_in | Q_in | P_out | Q_out
1 | 2 | 0.77794 | 0.49788 | 1.3064e-09 | 0 | 0 | 0 | 0 | 0 | 1 | -90 | 90 | -0.034898 | -0.008759 | 0.034909 | 0.0087655
1 | 3 | 1.2862 | 0.82314 | 2.1598e-09 | 0 | 0 | 0 | 0 | 0 | 1 | -90 | 90 | 0.02558 | 0.0064234 | -0.02557 | -0.0064177
2 | 4 | 1.2435 | 0.79582 | 2.0881e-09 | 0 | 0 | 0 | 0 | 0 | 1 | -90 | 90 | -0.042823 | -0.010749 | 0.042848 | 0.010765
3 | 5 | 2.9823 | 1.9087 | 5.0081e-09 | 0 | 0 | 0 | 0 | 0 | 1 | -90 | 90 | 0.021798 | 0.0054723 | -0.021783 | -0.0054629
4 | 17 | 1.7704 | 1.1331 | 2.973e-09 | 0 | 0 | 0 | 0 | 0 | 1 | -90 | 90 | -0.054508 | -0.013687 | 0.054566 | 0.013724
4 | 7 | 0.79151 | 0.50657 | 1.3292e-09 | 0 | 0 | 0 | 0 | 0 | 1 | -90 | 90 | 0.01166 | 0.0029226 | -0.011659 | -0.002922
5 | 21 | 1.2477 | 0.7985 | 2.0951e-09 | 0 | 0 | 0 | 0 | 0 | 1 | -90 | 90 | 0.021783 | 0.0054629 | -0.021776 | -0.0054589
17 | 16 | 0.50135 | 0.32087 | 8.4191e-10 | 0 | 0 | 0 | 0 | 0 | 1 | -90 | 90 | -0.057991 | -0.014582 | 0.058009 | 0.014594
7 | 6 | 1.2682 | 0.81167 | 2.1297e-09 | 0 | 0 | 0 | 0 | 0 | 1 | -90 | 90 | 0.0053739 | 0.0013468 | -0.0053735 | -0.0013467
21 | 22 | 1.9883 | 1.2725 | 3.3389e-09 | 0 | 0 | 0 | 0 | 0 | 1 | -90 | 90 | 0.013327 | 0.0033414 | -0.013323 | -0.0033392
16 | 18 | 1.2912 | 0.82638 | 2.1683e-09 | 0 | 0 | 0 | 0 | 0 | 1 | -90 | 90 | 0.064837 | 0.016321 | -0.064778 | -0.016284
16 | 15 | 0.34102 | 0.21825 | 5.7267e-10 | 0 | 0 | 0 | 0 | 0 | 1 | -90 | 90 | -0.12285 | -0.030915 | 0.1229 | 0.030951
8 | 9 | 0.25517 | 0.16331 | 1.714e-09 | 0 | 0 | 0 | 0 | 0 | 1 | -90 | 90 | 0.1497 | 0.037948 | -0.14963 | -0.037909
8 | 10 | 0.60365 | 0.38634 | 4.0548e-09 | 0 | 0 | 0 | 0 | 0 | 1 | -90 | 90 | -0.15738 | -0.039875 | 0.15754 | 0.039978
9 | 11 | 0.2891 | 0.18503 | 1.9419e-09 | 0 | 0 | 0 | 0 | 0 | 1 | -90 | 90 | 0.14581 | 0.03695 | -0.14574 | -0.036907
10 | 12 | 0.41895 | 0.26813 | 2.8141e-09 | 0 | 0 | 0 | 0 | 0 | 1 | -90 | 90 | -0.15754 | -0.039978 | 0.15766 | 0.040049
11 | 14 | 0.574 | 0.36736 | 1.9278e-09 | 0 | 0 | 0 | 0 | 0 | 1 | -90 | 90 | 0.14262 | 0.036126 | -0.1425 | -0.036046
12 | 53 | 0.22592 | 0.14459 | 1.5175e-09 | 0 | 0 | 0 | 0 | 0 | 1 | -90 | 90 | -0.16149 | -0.04101 | 0.16155 | 0.04105
14 | 13 | 0.96973 | 0.62062 | 1.6284e-09 | 0 | 0 | 0 | 0 | 0 | 1 | -90 | 90 | 0.13973 | 0.035351 | -0.13952 | -0.03522
53 | 54 | 0.4191 | 0.26823 | 2.8151e-09 | 0 | 0 | 0 | 0 | 0 | 1 | -90 | 90 | -0.19486 | -0.049407 | 0.19503 | 0.049516
53 | 52 | 1.2843 | 0.82193 | 2.1566e-09 | 0 | 0 | 0 | 0 | 0 | 1 | -90 | 90 | 0.033309 | 0.0083566 | -0.033293 | -0.008347
13 | 15 | 1.3389 | 0.8569 | 2.2484e-09 | 0 | 0 | 0 | 0 | 0 | 1 | -90 | 90 | 0.13564 | 0.034247 | -0.13537 | -0.034076
54 | 106 | 0.14888 | 0.095282 | 1e-09 | 0 | 0 | 0 | 0 | 0 | 1 | -90 | 90 | -0.198 | -0.050259 | 0.19806 | 0.050299
52 | 51 | 0.64923 | 0.4155 | 1.0902e-09 | 0 | 0 | 0 | 0 | 0 | 1 | -90 | 90 | 0.025875 | 0.0064879 | -0.025871 | -0.006485
18 | 19 | 1.4291 | 0.91463 | 2.3999e-09 | 0 | 0 | 0 | 0 | 0 | 1 | -90 | 90 | 0.060097 | 0.015111 | -0.06004 | -0.015075
19 | 20 | 1.145 | 0.73279 | 1.9227e-09 | 0 | 0 | 0 | 0 | 0 | 1 | -90 | 90 | 0.048304 | 0.012133 | -0.048275 | -0.012115
20 | 24 | 0.57937 | 0.37079 | 9.7291e-10 | 0 | 0 | 0 | 0 | 0 | 1 | -90 | 90 | 0.041906 | 0.010518 | -0.041895 | -0.010511
24 | 25 | 1.8122 | 1.1598 | 3.0432e-09 | 0 | 0 | 0 | 0 | 0 | 1 | -90 | 90 | 0.034488 | 0.0086553 | -0.034465 | -0.0086404
25 | 26 | 1.8267 | 1.1691 | 3.0676e-09 | 0 | 0 | 0 | 0 | 0 | 1 | -90 | 90 | 0.017935 | 0.0044975 | -0.017928 | -0.0044937
26 | 27 | 1.3618 | 0.87158 | 2.2869e-09 | 0 | 0 | 0 | 0 | 0 | 1 | -90 | 90 | 0.010234 | 0.0025654 | -0.010233 | -0.0025646
27 | 28 | 0.41377 | 0.26481 | 6.9484e-10 | 0 | 0 | 0 | 0 | 0 | 1 | -90 | 90 | 0.0052424 | 0.0013139 | -0.0052422 | -0.0013139
126 | 127 | 2.1522 | 1.3774 | 3.6141e-09 | 0 | 0 | 0 | 0 | 0 | 1 | -90 | 90 | -0.0035563 | -0.00089136 | 0.0035566 | 0.00089122
127 | 128 | 3.6748 | 2.3519 | 6.171e-09 | 0 | 0 | 0 | 0 | 0 | 1 | -90 | 90 | -0.0072905 | -0.0018271 | 0.0072927 | 0.0018279
128 | 129 | 2.6078 | 1.669 | 4.3791e-09 | 0 | 0 | 0 | 0 | 0 | 1 | -90 | 90 | -0.010389 | -0.002604 | 0.010392 | 0.0026056
129 | 130 | 1.548 | 0.99074 | 2.5996e-09 | 0 | 0 | 0 | 0 | 0 | 1 | -90 | 90 | -0.010392 | -0.0026056 | 0.010394 | 0.0026066
130 | 131 | 5.0674 | 3.2431 | 8.5095e-09 | 0 | 0 | 0 | 0 | 0 | 1 | -90 | 90 | -0.012873 | -0.003228 | 0.012883 | 0.0032332
131 | 119 | 8.1164 | 5.1945 | 1.363e-08 | 0 | 0 | 0 | 0 | 0 | 1 | -90 | 90 | -0.016251 | -0.0040773 | 0.016275 | 0.0040915
29 | 30 | 0.055293 | 0.035387 | 3.7141e-10 | 0 | 0 | 0 | 0 | 0 | 1 | -90 | 90 | -0.12282 | -0.03109 | 0.12283 | 0.031096
29 | 31 | 0.031063 | 0.01988 | 2.0865e-10 | 0 | 0 | 0 | 0 | 0 | 1 | -90 | 90 | 0.12071 | 0.030561 | -0.12071 | -0.030558
30 | 32 | 0.26198 | 0.16767 | 1.7598e-09 | 0 | 0 | 0 | 0 | 0 | 1 | -90 | 90 | -0.12454 | -0.031523 | 0.12458 | 0.031551
31 | 33 | 0.063292 | 0.040507 | 4.2514e-10 | 0 | 0 | 0 | 0 | 0 | 1 | -90 | 90 | 0.11677 | 0.02957 | -0.11676 | -0.029564
32 | 34 | 0.099884 | 0.063926 | 6.7093e-10 | 0 | 0 | 0 | 0 | 0 | 1 | -90 | 90 | -0.13099 | -0.033157 | 0.13101 | 0.033168
33 | 35 | 0.18107 | 0.11589 | 1.2163e-09 | 0 | 0 | 0 | 0 | 0 | 1 | -90 | 90 | 0.11462 | 0.029028 | -0.11459 | -0.029012
34 | 39 | 0.1767 | 0.11309 | 1.1869e-09 | 0 | 0 | 0 | 0 | 0 | 1 | -90 | 90 | -0.13101 | -0.033168 | 0.13104 | 0.033189
35 | 36 | 0.025085 | 0.016054 | 1.685e-10 | 0 | 0 | 0 | 0 | 0 | 1 | -90 | 90 | 0.11292 | 0.028593 | -0.11292 | -0.028591
39 | 41 | 0.16298 | 0.10431 | 1.0948e-09 | 0 | 0 | 0 | 0 | 0 | 1 | -90 | 90 | -0.13104 | -0.033189 | 0.13107 | 0.033208
36 | 37 | 0.18394 | 0.11772 | 1.2355e-09 | 0 | 0 | 0 | 0 | 0 | 1 | -90 | 90 | 0.10831 | 0.027435 | -0.10828 | -0.027421
41 | 40 | 0.036066 | 0.023082 | 2.4226e-10 | 0 | 0 | 0 | 0 | 0 | 1 | -90 | 90 | -0.13763 | -0.034854 | 0.13764 | 0.034859
37 | 38 | 0.20065 | 0.12842 | 1.3478e-09 | 0 | 0 | 0 | 0 | 0 | 1 | -90 | 90 | 0.10586 | 0.026813 | -0.10584 | -0.026798
38 | 47 | 0.086631 | 0.055444 | 5.8191e-10 | 0 | 0 | 0 | 0 | 0 | 1 | -90 | 90 | 0.10409 | 0.026359 | -0.10408 | -0.026353
47 | 48 | 0.038211 | 0.024455 | 2.5667e-10 | 0 | 0 | 0 | 0 | 0 | 1 | -90 | 90 | 0.10185 | 0.025795 | -0.10184 | -0.025792
80 | 81 | 3.2338 | 2.0696 | 5.4304e-09 | 0 | 0 | 0 | 0 | 0 | 1 | -90 | 90 | -0.004113 | -0.0010308 | 0.0041136 | 0.0010307
81 | 82 | 1.8506 | 1.1844 | 3.1077e-09 | 0 | 0 | 0 | 0 | 0 | 1 | -90 | 90 | -0.0041136 | -0.0010307 | 0.0041139 | 0.0010306
48 | 49 | 0.15357 | 0.098287 | 1.0316e-09 | 0 | 0 | 0 | 0 | 0 | 1 | -90 | 90 | 0.098219 | 0.024883 | -0.098203 | -0.024873
44 | 45 | 0.63986 | 0.40951 | 1.0745e-09 | 0 | 0 | 0 | 0 | 0 | 1 | -90 | 90 | -0.0087816 | -0.0022009 | 0.0087821 | 0.0022011
45 | 46 | 0.27472 | 0.17582 | 4.6134e-10 | 0 | 0 | 0 | 0 | 0 | 1 | -90 | 90 | -0.015834 | -0.0039686 | 0.015835 | 0.003969
40 | 42 | 0.16658 | 0.10661 | 1.119e-09 | 0 | 0 | 0 | 0 | 0 | 1 | -90 | 90 | -0.14245 | -0.036065 | 0.14249 | 0.036088
42 | 43 | 0.02565 | 0.016416 | 1.7229e-10 | 0 | 0 | 0 | 0 | 0 | 1 | -90 | 90 | -0.14676 | -0.037158 | 0.14676 | 0.037161
43 | 55 | 0.2025 | 0.1296 | 1.3602e-09 | 0 | 0 | 0 | 0 | 0 | 1 | -90 | 90 | -0.15082 | -0.038178 | 0.15087 | 0.038209
55 | 56 | 0.54923 | 0.35151 | 9.2231e-10 | 0 | 0 | 0 | 0 | 0 | 1 | -90 | 90 | 0.047691 | 0.011977 | -0.047678 | -0.011968
55 | 57 | 0.10177 | 0.065131 | 6.8358e-10 | 0 | 0 | 0 | 0 | 0 | 1 | -90 | 90 | -0.19856 | -0.050186 | 0.1986 | 0.050213
56 | 58 | 1.9215 | 1.2298 | 3.2267e-09 | 0 | 0 | 0 | 0 | 0 | 1 | -90 | 90 | 0.038437 | 0.0096521 | -0.038407 | -0.0096329
57 | 60 | 0.2237 | 0.14317 | 1.5026e-09 | 0 | 0 | 0 | 0 | 0 | 1 | -90 | 90 | -0.20418 | -0.051611 | 0.20428 | 0.051675
46 | 51 | 0.45892 | 0.29371 | 7.7065e-10 | 0 | 0 | 0 | 0 | 0 | 1 | -90 | 90 | -0.022203 | -0.005565 | 0.022206 | 0.0055665
49 | 50 | 0.052994 | 0.033916 | 3.5596e-10 | 0 | 0 | 0 | 0 | 0 | 1 | -90 | 90 | 0.092215 | 0.023373 | -0.092211 | -0.023369
50 | 65 | 0.16066 | 0.10282 | 1.0791e-09 | 0 | 0 | 0 | 0 | 0 | 1 | -90 | 90 | 0.089406 | 0.022667 | -0.089392 | -0.022658
65 | 67 | 0.33248 | 0.21279 | 2.2333e-09 | 0 | 0 | 0 | 0 | 0 | 1 | -90 | 90 | 0.078249 | 0.019864 | -0.078227 | -0.019851
65 | 63 | 1.6453 | 1.053 | 2.7628e-09 | 0 | 0 | 0 | 0 | 0 | 1 | -90 | 90 | 0.011143 | 0.0027934 | -0.011141 | -0.0027922
67 | 75 | 0.21613 | 0.13832 | 1.4518e-09 | 0 | 0 | 0 | 0 | 0 | 1 | -90 | 90 | 0.075912 | 0.01927 | -0.075899 | -0.019262
63 | 64 | 0.24655 | 0.15779 | 4.1402e-10 | 0 | 0 | 0 | 0 | 0 | 1 | -90 | 90 | 0.0092345 | 0.0023145 | -0.0092343 | -0.0023144
82 | 132 | 1.8339 | 1.1737 | 3.0796e-09 | 0 | 0 | 0 | 0 | 0 | 1 | -90 | 90 | -0.0082495 | -0.0020669 | 0.0082509 | 0.0020675
82 | 133 | 1.4378 | 0.9202 | 2.4145e-09 | 0 | 0 | 0 | 0 | 0 | 1 | -90 | 90 | 0.0041356 | 0.0010364 | -0.0041353 | -0.0010364
106 | 105 | 0.033204 | 0.02125 | 2.2303e-10 | 0 | 0 | 0 | 0 | 0 | 1 | -90 | 90 | -0.20355 | -0.051675 | 0.20357 | 0.051684
105 | 104 | 0.099599 | 0.063743 | 6.6901e-10 | 0 | 0 | 0 | 0 | 0 | 1 | -90 | 90 | -0.20761 | -0.052698 | 0.20766 | 0.052727
58 | 59 | 0.42521 | 0.27213 | 7.1404e-10 | 0 | 0 | 0 | 0 | 0 | 1 | -90 | 90 | 0.032792 | 0.0082257 | -0.032787 | -0.0082226
60 | 61 | 1.6325 | 1.0448 | 2.7414e-09 | 0 | 0 | 0 | 0 | 0 | 1 | -90 | 90 | 0.064902 | 0.016349 | -0.064828 | -0.016302
60 | 62 | 0.19542 | 0.12507 | 1.3127e-09 | 0 | 0 | 0 | 0 | 0 | 1 | -90 | 90 | -0.26918 | -0.068024 | 0.26933 | 0.068121
59 | 68 | 0.44517 | 0.28491 | 7.4755e-10 | 0 | 0 | 0 | 0 | 0 | 1 | -90 | 90 | 0.028916 | 0.0072525 | -0.028912 | -0.00725
61 | 88 | 1.9397 | 1.2414 | 3.2573e-09 | 0 | 0 | 0 | 0 | 0 | 1 | -90 | 90 | 0.056989 | 0.014338 | -0.056921 | -0.014294
62 | 100 | 0.049365 | 0.031594 | 3.3159e-10 | 0 | 0 | 0 | 0 | 0 | 1 | -90 | 90 | -0.2723 | -0.068865 | 0.27234 | 0.06889
68 | 69 | 1.2874 | 0.82392 | 2.1618e-09 | 0 | 0 | 0 | 0 | 0 | 1 | -90 | 90 | 0.024086 | 0.0060406 | -0.024078 | -0.0060357
69 | 70 | 0.88208 | 0.56453 | 1.4813e-09 | 0 | 0 | 0 | 0 | 0 | 1 | -90 | 90 | 0.017137 | 0.004296 | -0.017134 | -0.0042944
88 | 86 | 0.087506 | 0.056004 | 1.4695e-10 | 0 | 0 | 0 | 0 | 0 | 1 | -90 | 90 | 0.052011 | 0.013064 | -0.052009 | -0.013062
100 | 99 | 0.096797 | 0.06195 | 6.502e-10 | 0 | 0 | 0 | 0 | 0 | 1 | -90 | 90 | -0.27543 | -0.069664 | 0.27551 | 0.069714
86 | 84 | 0.84584 | 0.54134 | 1.4204e-09 | 0 | 0 | 0 | 0 | 0 | 1 | -90 | 90 | 0.046702 | 0.011732 | -0.046682 | -0.01172
99 | 96 | 0.39171 | 0.25069 | 2.6312e-09 | 0 | 0 | 0 | 0 | 0 | 1 | -90 | 90 | -0.28147 | -0.071209 | 0.2818 | 0.071421
64 | 66 | 0.87573 | 0.56047 | 1.4706e-09 | 0 | 0 | 0 | 0 | 0 | 1 | -90 | 90 | 0.0073774 | 0.001849 | -0.0073769 | -0.0018488
75 | 74 | 0.43024 | 0.27535 | 2.1675e-09 | 0 | 0 | 0 | 0 | 0 | 1 | -90 | 90 | 0.072969 | 0.018528 | -0.072944 | -0.018512
74 | 76 | 0.98259 | 0.62886 | 1.65e-09 | 0 | 0 | 0 | 0 | 0 | 1 | -90 | 90 | 0.064037 | 0.016279 | -0.063993 | -0.016251
74 | 73 | 2.457 | 1.5725 | 4.1259e-09 | 0 | 0 | 0 | 0 | 0 | 1 | -90 | 90 | 0.0089067 | 0.0022327 | -0.0089046 | -0.0022317
70 | 71 | 0.15161 | 0.097028 | 2.5459e-10 | 0 | 0 | 0 | 0 | 0 | 1 | -90 | 90 | 0.013656 | 0.0034226 | -0.013655 | -0.0034224
71 | 72 | 2.6406 | 1.69 | 4.4344e-09 | 0 | 0 | 0 | 0 | 0 | 1 | -90 | 90 | 0.006419 | 0.0016088 | -0.0064179 | -0.0016085
76 | 77 | 1.7637 | 1.1288 | 2.9617e-09 | 0 | 0 | 0 | 0 | 0 | 1 | -90 | 90 | 0.060323 | 0.015331 | -0.060253 | -0.015287
77 | 78 | 0.48377 | 0.30961 | 8.1237e-10 | 0 | 0 | 0 | 0 | 0 | 1 | -90 | 90 | 0.045974 | 0.011708 | -0.045963 | -0.011701
77 | 132 | 2.6585 | 1.7014 | 4.4643e-09 | 0 | 0 | 0 | 0 | 0 | 1 | -90 | 90 | 0.010446 | 0.0026184 | -0.010443 | -0.0026168
78 | 79 | 3.9584 | 2.5334 | 6.6472e-09 | 0 | 0 | 0 | 0 | 0 | 1 | -90 | 90 | 0.035191 | 0.0090014 | -0.035138 | -0.0089679
79 | 120 | 8.2754 | 5.2963 | 1.3897e-08 | 0 | 0 | 0 | 0 | 0 | 1 | -90 | 90 | 0.035138 | 0.0089679 | -0.035026 | -0.0088978
120 | 121 | 5.5824 | 3.5728 | 9.3744e-09 | 0 | 0 | 0 | 0 | 0 | 1 | -90 | 90 | 0.03182 | 0.0080944 | -0.031758 | -0.0080554
121 | 124 | 7.3216 | 4.6858 | 1.2295e-08 | 0 | 0 | 0 | 0 | 0 | 1 | -90 | 90 | 0.031758 | 0.0080555 | -0.031676 | -0.0080045
83 | 84 | 0.73572 | 0.47086 | 1.2355e-09 | 0 | 0 | 0 | 0 | 0 | 1 | -90 | 90 | -0.041466 | -0.010407 | 0.041479 | 0.010416
83 | 85 | 1.2505 | 0.80031 | 2.0999e-09 | 0 | 0 | 0 | 0 | 0 | 1 | -90 | 90 | 0.031479 | 0.0079043 | -0.031465 | -0.0078959
85 | 87 | 1.9461 | 1.2455 | 3.2681e-09 | 0 | 0 | 0 | 0 | 0 | 1 | -90 | 90 | 0.026294 | 0.0065998 | -0.026279 | -0.0065909
87 | 89 | 1.9399 | 1.2415 | 3.2576e-09 | 0 | 0 | 0 | 0 | 0 | 1 | -90 | 90 | 0.022182 | 0.0055638 | -0.022171 | -0.0055576
89 | 115 | 0.61973 | 0.39663 | 1.0407e-09 | 0 | 0 | 0 | 0 | 0 | 1 | -90 | 90 | 0.018143 | 0.0045481 | -0.018141 | -0.0045468
89 | 114 | 0.49453 | 0.3165 | 8.3046e-10 | 0 | 0 | 0 | 0 | 0 | 1 | -90 | 90 | 0.0040278 | 0.0010094 | -0.0040277 | -0.0010094
115 | 116 | 0.6615 | 0.42336 | 1.1108e-09 | 0 | 0 | 0 | 0 | 0 | 1 | -90 | 90 | 0.010903 | 0.0027328 | -0.010902 | -0.0027324
116 | 117 | 0.94883 | 0.60725 | 1.5933e-09 | 0 | 0 | 0 | 0 | 0 | 1 | -90 | 90 | 0.0056316 | 0.0014114 | -0.0056313 | -0.0014113
90 | 91 | 1.26 | 0.80643 | 2.116e-09 | 0 | 0 | 0 | 0 | 0 | 1 | -90 | 90 | 0.012734 | 0.0031919 | -0.012732 | -0.0031908
90 | 92 | 1.1821 | 0.75654 | 1.9851e-09 | 0 | 0 | 0 | 0 | 0 | 1 | -90 | 90 | -0.015074 | -0.0037783 | 0.015076 | 0.00378
91 | 93 | 0.46138 | 0.29528 | 7.7478e-10 | 0 | 0 | 0 | 0 | 0 | 1 | -90 | 90 | 0.0071725 | 0.0017975 | -0.0071723 | -0.0017974
92 | 94 | 0.63343 | 0.4054 | 1.0637e-09 | 0 | 0 | 0 | 0 | 0 | 1 | -90 | 90 | -0.020154 | -0.0050526 | 0.020157 | 0.0050543
93 | 113 | 0.80127 | 0.51281 | 1.3455e-09 | 0 | 0 | 0 | 0 | 0 | 1 | -90 | 90 | 0.0027799 | 0.0006966 | -0.0027798 | -0.00069669
94 | 95 | 0.17997 | 0.11518 | 1.2088e-09 | 0 | 0 | 0 | 0 | 0 | 1 | -90 | 90 | 0.54831 | 0.13934 | -0.54774 | -0.13897
95 | 96 | 0.21157 | 0.1354 | 1.4211e-09 | 0 | 0 | 0 | 0 | 0 | 1 | -90 | 90 | 0.28543 | 0.072401 | -0.28525 | -0.072284
95 | 97 | 0.30362 | 0.19432 | 2.0394e-09 | 0 | 0 | 0 | 0 | 0 | 1 | -90 | 90 | 0.22519 | 0.05726 | -0.22502 | -0.057155
95 | 98 | 0.8399 | 0.53754 | 1.4104e-09 | 0 | 0 | 0 | 0 | 0 | 1 | -90 | 90 | 0.037123 | 0.0093137 | -0.037111 | -0.009306
97 | 101 | 0.1026 | 0.065662 | 6.8915e-10 | 0 | 0 | 0 | 0 | 0 | 1 | -90 | 90 | 0.22217 | 0.056439 | -0.22211 | -0.056405
98 | 107 | 0.97336 | 0.62295 | 1.6345e-09 | 0 | 0 | 0 | 0 | 0 | 1 | -90 | 90 | 0.030676 | 0.0076932 | -0.030666 | -0.0076871
101 | 102 | 0.13156 | 0.084196 | 8.8368e-10 | 0 | 0 | 0 | 0 | 0 | 1 | -90 | 90 | 0.21883 | 0.055581 | -0.21876 | -0.055538
107 | 108 | 0.0040658 | 0.0026021 | 6.8275e-12 | 0 | 0 | 0 | 0 | 0 | 1 | -90 | 90 | 0.022573 | 0.0056587 | -0.022573 | -0.0056587
102 | 103 | 0.02018 | 0.012915 | 1.3555e-10 | 0 | 0 | 0 | 0 | 0 | 1 | -90 | 90 | 0.21569 | 0.054768 | -0.21568 | -0.054761
108 | 109 | 0.87562 | 0.5604 | 1.4704e-09 | 0 | 0 | 0 | 0 | 0 | 1 | -90 | 90 | 0.018395 | 0.0046116 | -0.018391 | -0.0046097
103 | 104 | 0.13235 | 0.084706 | 8.8902e-10 | 0 | 0 | 0 | 0 | 0 | 1 | -90 | 90 | 0.21093 | 0.053571 | -0.21086 | -0.053531
109 | 110 | 0.23664 | 0.15145 | 3.9739e-10 | 0 | 0 | 0 | 0 | 0 | 1 | -90 | 90 | 0.015048 | 0.0037719 | -0.015048 | -0.0037715
110 | 111 | 0.55046 | 0.3523 | 9.2438e-10 | 0 | 0 | 0 | 0 | 0 | 1 | -90 | 90 | 0.011895 | 0.0029813 | -0.011894 | -0.0029809
111 | 112 | 1.3642 | 0.87306 | 2.2908e-09 | 0 | 0 | 0 | 0 | 0 | 1 | -90 | 90 | 0.0064366 | 0.0016132 | -0.006436 | -0.001613
118 | 119 | 1.2157 | 0.77808 | 2.0416e-09 | 0 | 0 | 0 | 0 | 0 | 1 | -90 | 90 | 0.022583 | 0.0056749 | -0.022576 | -0.0056707
118 | 123 | 8.611 | 5.5111 | 1.446e-08 | 0 | 0 | 0 | 0 | 0 | 1 | -90 | 90 | -0.028458 | -0.0071473 | 0.028536 | 0.007196
119 | 125 | 1.7719 | 1.134 | 2.9755e-09 | 0 | 0 | 0 | 0 | 0 | 1 | -90 | 90 | 0.0035917 | 0.00090005 | -0.0035915 | -0.00090017
123 | 122 | 2.379 | 1.5225 | 3.9949e-09 | 0 | 0 | 0 | 0 | 0 | 1 | -90 | 90 | -0.03007 | -0.0075803 | 0.030094 | 0.0075953
122 | 124 | 3.0673 | 1.9631 | 5.1508e-09 | 0 | 0 | 0 | 0 | 0 | 1 | -90 | 90 | -0.031642 | -0.0079832 | 0.031676 | 0.0080046