## bus_data
BUS_I | BUS_TYPE | Pd | Qd | Gs | Bs | area | Vm | Va | baseKV | zone | Vmax | Vmin
1 | 1 | 0.00076973 | 0.00019291 | 0 | 0 | 1 | 0.97091 | -0.56216 | 0.4 | 1 | 1.1 | 0.9
13 | 1 | 0.00074021 | 0.00018551 | 0 | 0 | 1 | 0.97105 | -0.55934 | 0.4 | 1 | 1.1 | 0.9
12 | 1 | 0.0013299 | 0.0003333 | 0 | 0 | 1 | 0.97116 | -0.55721 | 0.4 | 1 | 1.1 | 0.9
3 | 1 | 0.001344 | 0.00033683 | 0 | 0 | 1 | 0.97304 | -0.52002 | 0.4 | 1 | 1.1 | 0.9
16 | 1 | 0.002031 | 0.00050903 | 0 | 0 | 1 | 0.97314 | -0.51787 | 0.4 | 1 | 1.1 | 0.9
5 | 1 | 0.0015513 | 0.00038879 | 0 | 0 | 1 | 0.97137 | -0.55291 | 0.4 | 1 | 1.1 | 0.9
15 | 1 | 0 | 0 | 0 | 0 | 1 | 0.97349 | -0.51103 | 0.4 | 1 | 1.1 | 0.9
4 | 1 | 0.0091895 | 0.0023031 | 0 | 0 | 1 | 0.97155 | -0.5494 | 0.4 | 1 | 1.1 | 0.9
14 | 1 | 0 | 0 | 0 | 0 | 1 | 0.97253 | -0.52997 | 0.4 | 1 | 1.1 | 0.9
6 | 1 | 0 | 0 | 0 | 0 | 1 | 0.9808 | -0.36788 | 0.4 | 1 | 1.1 | 0.9
7 | 1 | 0.0053972 | 0.0013527 | 0 | 0 | 1 | 0.97988 | -0.38601 | 0.4 | 1 | 1.1 | 0.9
8 | 1 | 0.0063026 | 0.0015796 | 0 | 0 | 1 | 0.98132 | -0.35772 | 0.4 | 1 | 1.1 | 0.9
34 | 1 | 0.0043876 | 0.0010996 | 0 | 0 | 1 | 0.97954 | -0.39256 | 0.4 | 1 | 1.1 | 0.9
35 | 1 | 0.003717 | 0.00093156 | 0 | 0 | 1 | 0.98163 | -0.35157 | 0.4 | 1 | 1.1 | 0.9
9 | 1 | 0.0020704 | 0.0005189 | 0 | 0 | 1 | 0.97544 | -0.47269 | 0.4 | 1 | 1.1 | 0.9
30 | 1 | 0 | 0 | 0 | 0 | 1 | 0.97554 | -0.47071 | 0.4 | 1 | 1.1 | 0.9
10 | 1 | 0.0032615 | 0.00081742 | 0 | 0 | 1 | 0.97906 | -0.40204 | 0.4 | 1 | 1.1 | 0.9
41 | 1 | 0.0028591 | 0.00071655 | 0 | 0 | 1 | 0.98401 | -0.30513 | 0.4 | 1 | 1.1 | 0.9
32 | 1 | 0.0017658 | 0.00044256 | 0 | 0 | 1 | 0.97496 | -0.48203 | 0.4 | 1 | 1.1 | 0.9
28 | 1 | 0.0022835 | 0.00057231 | 0 | 0 | 1 | 0.9765 | -0.45178 | 0.4 | 1 | 1.1 | 0.9
124 | 1 | 0 | 0 | 0 | 0 | 1 | 0.99663 | -0.063832 | 0.4 | 1 | 1.1 | 0.9
125 | 1 | 0.0030753 | 0.00077074 | 0 | 0 | 1 | 0.99567 | -0.082426 | 0.4 | 1 | 1.1 | 0.9
129 | 1 | 0 | 0 | 0 | 0 | 1 | 0.99536 | -0.087925 | 0.4 | 1 | 1.1 | 0.9
39 | 1 | 0.0015742 | 0.00039452 | 0 | 0 | 1 | 0.99898 | -0.019359 | 0.4 | 1 | 1.1 | 0.9
17 | 1 | 0.0014363 | 0.00035998 | 0 | 0 | 1 | 0.97444 | -0.4922 | 0.4 | 1 | 1.1 | 0.9
18 | 1 | 0.0052633 | 0.0013191 | 0 | 0 | 1 | 0.98125 | -0.3592 | 0.4 | 1 | 1.1 | 0.9
19 | 1 | 0.0048243 | 0.0012091 | 0 | 0 | 1 | 0.98138 | -0.3566 | 0.4 | 1 | 1.1 | 0.9
22 | 1 | 0.0031175 | 0.00078131 | 0 | 0 | 1 | 0.98058 | -0.37225 | 0.4 | 1 | 1.1 | 0.9
20 | 1 | 0.011687 | 0.0029291 | 0 | 0 | 1 | 0.98177 | -0.34906 | 0.4 | 1 | 1.1 | 0.9
21 | 1 | 0.001141 | 0.00028595 | 0 | 0 | 1 | 0.98056 | -0.37272 | 0.4 | 1 | 1.1 | 0.9
44 | 1 | 0.0041803 | 0.0010477 | 0 | 0 | 1 | 0.98212 | -0.34213 | 0.4 | 1 | 1.1 | 0.9
50 | 1 | 0.0074447 | 0.0018658 | 0 | 0 | 1 | 0.98248 | -0.335 | 0.4 | 1 | 1.1 | 0.9
24 | 1 | 0.0045178 | 0.0011323 | 0 | 0 | 1 | 0.9811 | -0.36166 | 0.4 | 1 | 1.1 | 0.9
25 | 1 | 0.001703 | 0.00042682 | 0 | 0 | 1 | 0.98122 | -0.35926 | 0.4 | 1 | 1.1 | 0.9
26 | 1 | 0 | 0 | 0 | 0 | 1 | 0.98128 | -0.35818 | 0.4 | 1 | 1.1 | 0.9
72 | 1 | 0.0028136 | 0.00070515 | 0 | 0 | 1 | 0.98058 | -0.37173 | 0.4 | 1 | 1.1 | 0.9
64 | 1 | 0.0020097 | 0.00050369 | 0 | 0 | 1 | 0.98152 | -0.35346 | 0.4 | 1 | 1.1 | 0.9
73 | 1 | 0.0070341 | 0.0017629 | 0 | 0 | 1 | 0.9801 | -0.38115 | 0.4 | 1 | 1.1 | 0.9
63 | 1 | 0 | 0 | 0 | 0 | 1 | 0.98274 | -0.32962 | 0.4 | 1 | 1.1 | 0.9
27 | 1 | 0.0018514 | 0.000464 | 0 | 0 | 1 | 0.97726 | -0.43682 | 0.4 | 1 | 1.1 | 0.9
29 | 1 | 0.0045158 | 0.0011318 | 0 | 0 | 1 | 0.97981 | -0.38699 | 0.4 | 1 | 1.1 | 0.9
31 | 1 | 0.0057441 | 0.0014396 | 0 | 0 | 1 | 0.9805 | -0.37352 | 0.4 | 1 | 1.1 | 0.9
33 | 1 | 0.0081449 | 0.0020413 | 0 | 0 | 1 | 0.98121 | -0.35971 | 0.4 | 1 | 1.1 | 0.9
43 | 1 | 0.0078309 | 0.0019626 | 0 | 0 | 1 | 0.98171 | -0.34991 | 0.4 | 1 | 1.1 | 0.9
45 | 1 | 0.0068348 | 0.001713 | 0 | 0 | 1 | 0.98269 | -0.33093 | 0.4 | 1 | 1.1 | 0.9
42 | 1 | 0 | 0 | 0 | 0 | 1 | 0.9844 | -0.2976 | 0.4 | 1 | 1.1 | 0.9
36 | 3 | 0 | 0 | 0 | 0 | 1 | 1 | 0 | 0.4 | 1 | 1.1 | 0.9
37 | 1 | 0 | 0 | 0 | 0 | 1 | 0.99982 | -0.0034606 | 0.4 | 1 | 1.1 | 0.9
38 | 1 | 0.0038754 | 0.00097127 | 0 | 0 | 1 | 0.98916 | -0.20575 | 0.4 | 1 | 1.1 | 0.9
40 | 1 | 0.0017886 | 0.00044826 | 0 | 0 | 1 | 0.98798 | -0.22829 | 0.4 | 1 | 1.1 | 0.9
55 | 1 | 0.0065083 | 0.0016311 | 0 | 0 | 1 | 0.98554 | -0.27554 | 0.4 | 1 | 1.1 | 0.9
120 | 1 | 0.0033063 | 0.00082863 | 0 | 0 | 1 | 0.99435 | -0.10781 | 0.4 | 1 | 1.1 | 0.9
119 | 1 | 0 | 0 | 0 | 0 | 1 | 0.99466 | -0.10197 | 0.4 | 1 | 1.1 | 0.9
128 | 1 | 0.0019672 | 0.00049303 | 0 | 0 | 1 | 0.9952 | -0.090942 | 0.4 | 1 | 1.1 | 0.9
130 | 1 | 0.0033579 | 0.00084157 | 0 | 0 | 1 | 0.99518 | -0.091491 | 0.4 | 1 | 1.1 | 0.9
131 | 1 | 0.0034504 | 0.00086476 | 0 | 0 | 1 | 0.99464 | -0.10161 | 0.4 | 1 | 1.1 | 0.9
132 | 1 | 0.0018375 | 0.00046052 | 0 | 0 | 1 | 0.9933 | -0.12703 | 0.4 | 1 | 1.1 | 0.9
142 | 1 | 0.0047998 | 0.001203 | 0 | 0 | 1 | 0.98325 | -0.3206 | 0.4 | 1 | 1.1 | 0.9
56 | 1 | 0.0023913 | 0.00059933 | 0 | 0 | 1 | 0.98515 | -0.28307 | 0.4 | 1 | 1.1 | 0.9
54 | 1 | 0.005101 | 0.0012784 | 0 | 0 | 1 | 0.98515 | -0.28306 | 0.4 | 1 | 1.1 | 0.9
46 | 1 | 0.0023396 | 0.00058637 | 0 | 0 | 1 | 0.98459 | -0.2939 | 0.4 | 1 | 1.1 | 0.9
47 | 1 | 0.0021482 | 0.00053839 | 0 | 0 | 1 | 0.98376 | -0.31001 | 0.4 | 1 | 1.1 | 0.9
48 | 1 | 0.0054358 | 0.0013623 | 0 | 0 | 1 | 0.98401 | -0.30523 | 0.4 | 1 | 1.1 | 0.9
52 | 1 | 0.0026123 | 0.0006547 | 0 | 0 | 1 | 0.98481 | -0.28968 | 0.4 | 1 | 1.1 | 0.9
51 | 1 | 0.0021854 | 0.00054771 | 0 | 0 | 1 | 0.98324 | -0.32024 | 0.4 | 1 | 1.1 | 0.9
49 | 1 | 0.0067789 | 0.0016989 | 0 | 0 | 1 | 0.984 | -0.3053 | 0.4 | 1 | 1.1 | 0.9
53 | 1 | 0.0021222 | 0.00053187 | 0 | 0 | 1 | 0.98485 | -0.28891 | 0.4 | 1 | 1.1 | 0.9
57 | 1 | 0.0058403 | 0.0014637 | 0 | 0 | 1 | 0.98503 | -0.28532 | 0.4 | 1 | 1.1 | 0.9
58 | 1 | 0.0036056 | 0.00090365 | 0 | 0 | 1 | 0.98488 | -0.28818 | 0.4 | 1 | 1.1 | 0.9
59 | 1 | 0.0035023 | 0.00087776 | 0 | 0 | 1 | 0.98411 | -0.3031 | 0.4 | 1 | 1.1 | 0.9
60 | 1 | 0.0023704 | 0.00059409 | 0 | 0 | 1 | 0.98374 | -0.31027 | 0.4 | 1 | 1.1 | 0.9
61 | 1 | 0.0033487 | 0.00083926 | 0 | 0 | 1 | 0.98335 | -0.31783 | 0.4 | 1 | 1.1 | 0.9
62 | 1 | 0.0025315 | 0.00063445 | 0 | 0 | 1 | 0.98325 | -0.31976 | 0.4 | 1 | 1.1 | 0.9
65 | 1 | 0.0044036 | 0.0011036 | 0 | 0 | 1 | 0.98251 | -0.33406 | 0.4 | 1 | 1.1 | 0.9
66 | 1 | 0.0018294 | 0.00045848 | 0 | 0 | 1 | 0.98245 | -0.33531 | 0.4 | 1 | 1.1 | 0.9
67 | 1 | 0.0043196 | 0.0010826 | 0 | 0 | 1 | 0.98207 | -0.34267 | 0.4 | 1 | 1.1 | 0.9
68 | 1 | 0.0052528 | 0.0013165 | 0 | 0 | 1 | 0.98196 | -0.34477 | 0.4 | 1 | 1.1 | 0.9
69 | 1 | 0.0062729 | 0.0015721 | 0 | 0 | 1 | 0.98077 | -0.3678 | 0.4 | 1 | 1.1 | 0.9
70 | 1 | 0.0058332 | 0.0014619 | 0 | 0 | 1 | 0.9803 | -0.37699 | 0.4 | 1 | 1.1 | 0.9
71 | 1 | 0 | 0 | 0 | 0 | 1 | 0.97875 | -0.40713 | 0.4 | 1 | 1.1 | 0.9
77 | 1 | 0.0032063 | 0.00080357 | 0 | 0 | 1 | 0.97785 | -0.42473 | 0.4 | 1 | 1.1 | 0.9
76 | 1 | 0.0067621 | 0.0016947 | 0 | 0 | 1 | 0.97 | -0.57907 | 0.4 | 1 | 1.1 | 0.9
81 | 1 | 0.0034321 | 0.00086017 | 0 | 0 | 1 | 0.97003 | -0.57839 | 0.4 | 1 | 1.1 | 0.9
82 | 1 | 0.0039377 | 0.00098689 | 0 | 0 | 1 | 0.97732 | -0.43503 | 0.4 | 1 | 1.1 | 0.9
74 | 1 | 0.0040916 | 0.0010254 | 0 | 0 | 1 | 0.97941 | -0.39474 | 0.4 | 1 | 1.1 | 0.9
75 | 1 | 0.0069501 | 0.0017419 | 0 | 0 | 1 | 0.97938 | -0.39528 | 0.4 | 1 | 1.1 | 0.9
78 | 1 | 0.0050089 | 0.0012554 | 0 | 0 | 1 | 0.97878 | -0.4072 | 0.4 | 1 | 1.1 | 0.9
79 | 1 | 0.0027438 | 0.00068767 | 0 | 0 | 1 | 0.97842 | -0.4143 | 0.4 | 1 | 1.1 | 0.9
85 | 1 | 0.0027971 | 0.00070102 | 0 | 0 | 1 | 0.97007 | -0.57759 | 0.4 | 1 | 1.1 | 0.9
123 | 1 | 0.0028461 | 0.00071331 | 0 | 0 | 1 | 0.97715 | -0.43833 | 0.4 | 1 | 1.1 | 0.9
80 | 1 | 0.0025992 | 0.00065141 | 0 | 0 | 1 | 0.9783 | -0.41649 | 0.4 | 1 | 1.1 | 0.9
83 | 1 | 0.002576 | 0.00064559 | 0 | 0 | 1 | 0.97801 | -0.42233 | 0.4 | 1 | 1.1 | 0.9
86 | 1 | 0.0049787 | 0.0012478 | 0 | 0 | 1 | 0.97009 | -0.57725 | 0.4 | 1 | 1.1 | 0.9
122 | 1 | 0.0028722 | 0.00071985 | 0 | 0 | 1 | 0.97712 | -0.43886 | 0.4 | 1 | 1.1 | 0.9
87 | 1 | 0.0033405 | 0.00083722 | 0 | 0 | 1 | 0.97016 | -0.57581 | 0.4 | 1 | 1.1 | 0.9
88 | 1 | 0.0039864 | 0.00099907 | 0 | 0 | 1 | 0.97026 | -0.57388 | 0.4 | 1 | 1.1 | 0.9
89 | 1 | 0.0060597 | 0.0015187 | 0 | 0 | 1 | 0.97067 | -0.56581 | 0.4 | 1 | 1.1 | 0.9
90 | 1 | 0 | 0 | 0 | 0 | 1 | 0.97098 | -0.55958 | 0.4 | 1 | 1.1 | 0.9
91 | 1 | 0 | 0 | 0 | 0 | 1 | 0.97085 | -0.56219 | 0.4 | 1 | 1.1 | 0.9
92 | 1 | 0.0014711 | 0.0003687 | 0 | 0 | 1 | 0.97108 | -0.55773 | 0.4 | 1 | 1.1 | 0.9
104 | 1 | 0.0054443 | 0.0013645 | 0 | 0 | 1 | 0.97079 | -0.56338 | 0.4 | 1 | 1.1 | 0.9
105 | 1 | 0.0091074 | 0.0022825 | 0 | 0 | 1 | 0.97073 | -0.56467 | 0.4 | 1 | 1.1 | 0.9
103 | 1 | 0 | 0 | 0 | 0 | 1 | 0.97117 | -0.55592 | 0.4 | 1 | 1.1 | 0.9
121 | 1 | 0.0063761 | 0.001598 | 0 | 0 | 1 | 0.97075 | -0.56425 | 0.4 | 1 | 1.1 | 0.9
114 | 1 | 0.0014101 | 0.0003534 | 0 | 0 | 1 | 0.97116 | -0.55608 | 0.4 | 1 | 1.1 | 0.9
102 | 1 | 0.0031103 | 0.00077952 | 0 | 0 | 1 | 0.9718 | -0.54337 | 0.4 | 1 | 1.1 | 0.9
93 | 1 | 0.0020442 | 0.00051233 | 0 | 0 | 1 | 0.97346 | -0.51064 | 0.4 | 1 | 1.1 | 0.9
94 | 1 | 0.006517 | 0.0016333 | 0 | 0 | 1 | 0.97309 | -0.51803 | 0.4 | 1 | 1.1 | 0.9
95 | 1 | 0 | 0 | 0 | 0 | 1 | 0.9739 | -0.50198 | 0.4 | 1 | 1.1 | 0.9
96 | 1 | 0.0026058 | 0.00065308 | 0 | 0 | 1 | 0.97299 | -0.51991 | 0.4 | 1 | 1.1 | 0.9
98 | 1 | 0.0019877 | 0.00049816 | 0 | 0 | 1 | 0.9751 | -0.47839 | 0.4 | 1 | 1.1 | 0.9
99 | 1 | 0.0035256 | 0.0008836 | 0 | 0 | 1 | 0.97197 | -0.54016 | 0.4 | 1 | 1.1 | 0.9
97 | 1 | 0.0043375 | 0.0010871 | 0 | 0 | 1 | 0.97016 | -0.5758 | 0.4 | 1 | 1.1 | 0.9
100 | 1 | 0.0095343 | 0.0023895 | 0 | 0 | 1 | 0.97025 | -0.57413 | 0.4 | 1 | 1.1 | 0.9
101 | 1 | 0.0023493 | 0.00058879 | 0 | 0 | 1 | 0.97645 | -0.45205 | 0.4 | 1 | 1.1 | 0.9
115 | 1 | 0.0043531 | 0.001091 | 0 | 0 | 1 | 0.97029 | -0.57327 | 0.4 | 1 | 1.1 | 0.9
112 | 1 | 0 | 0 | 0 | 0 | 1 | 0.97056 | -0.56797 | 0.4 | 1 | 1.1 | 0.9
113 | 1 | 0.0015363 | 0.00038502 | 0 | 0 | 1 | 0.97112 | -0.5568 | 0.4 | 1 | 1.1 | 0.9
106 | 1 | 0.002797 | 0.00070099 | 0 | 0 | 1 | 0.97081 | -0.56302 | 0.4 | 1 | 1.1 | 0.9
107 | 1 | 0.0015265 | 0.00038258 | 0 | 0 | 1 | 0.97081 | -0.563 | 0.4 | 1 | 1.1 | 0.9
108 | 1 | 0.0038856 | 0.00097382 | 0 | 0 | 1 | 0.97071 | -0.56494 | 0.4 | 1 | 1.1 | 0.9
109 | 1 | 0.0018262 | 0.00045769 | 0 | 0 | 1 | 0.97089 | -0.56151 | 0.4 | 1 | 1.1 | 0.9
110 | 1 | 0.0022004 | 0.00055148 | 0 | 0 | 1 | 0.97071 | -0.56495 | 0.4 | 1 | 1.1 | 0.9
111 | 1 | 0.0025268 | 0.00063327 | 0 | 0 | 1 | 0.97099 | -0.55942 | 0.4 | 1 | 1.1 | 0.9
116 | 1 | 0.0031191 | 0.00078173 | 0 | 0 | 1 | 0.97055 | -0.56824 | 0.4 | 1 | 1.1 | 0.9
117 | 1 | 0.0031142 | 0.00078049 | 0 | 0 | 1 | 0.97054 | -0.56838 | 0.4 | 1 | 1.1 | 0.9
118 | 1 | 0.0039565 | 0.00099159 | 0 | 0 | 1 | 0.97036 | -0.57185 | 0.4 | 1 | 1.1 | 0.9
127 | 1 | 0.0032413 | 0.00081234 | 0 | 0 | 1 | 0.99495 | -0.096301 | 0.4 | 1 | 1.1 | 0.9
126 | 1 | 0 | 0 | 0 | 0 | 1 | 0.9956 | -0.083728 | 0.4 | 1 | 1.1 | 0.9
133 | 1 | 0.00088125 | 0.00022086 | 0 | 0 | 1 | 0.97635 | -0.45577 | 0.4 | 1 | 1.1 | 0.9
134 | 1 | 0.0019678 | 0.00049319 | 0 | 0 | 1 | 0.97631 | -0.45662 | 0.4 | 1 | 1.1 | 0.9
135 | 1 | 0 | 0 | 0 | 0 | 1 | 0.97653 | -0.45225 | 0.4 | 1 | 1.1 | 0.9
136 | 1 | 0.0023983 | 0.00060108 | 0 | 0 | 1 | 0.97681 | -0.44676 | 0.4 | 1 | 1.1 | 0.9
137 | 1 | 0.0021407 | 0.00053651 | 0 | 0 | 1 | 0.97648 | -0.45312 | 0.4 | 1 | 1.1 | 0.9
138 | 1 | 0.0019439 | 0.00048719 | 0 | 0 | 1 | 0.97702 | -0.44265 | 0.4 | 1 | 1.1 | 0.9
139 | 1 | 0.0011857 | 0.00029716 | 0 | 0 | 1 | 0.97631 | -0.45649 | 0.4 | 1 | 1.1 | 0.9
149 | 1 | 0 | 0 | 0 | 0 | 1 | 0.97739 | -0.43529 | 0.4 | 1 | 1.1 | 0.9
158 | 1 | 0 | 0 | 0 | 0 | 1 | 0.97629 | -0.45702 | 0.4 | 1 | 1.1 | 0.9
140 | 1 | 0.0064438 | 0.001615 | 0 | 0 | 1 | 0.98246 | -0.33594 | 0.4 | 1 | 1.1 | 0.9
141 | 1 | 0.0053811 | 0.0013486 | 0 | 0 | 1 | 0.98046 | -0.37515 | 0.4 | 1 | 1.1 | 0.9
143 | 1 | 0.0053769 | 0.0013476 | 0 | 0 | 1 | 0.98011 | -0.38188 | 0.4 | 1 | 1.1 | 0.9
144 | 1 | 0.0023629 | 0.00059219 | 0 | 0 | 1 | 0.97973 | -0.38928 | 0.4 | 1 | 1.1 | 0.9
148 | 1 | 0.0057544 | 0.0014422 | 0 | 0 | 1 | 0.97962 | -0.39158 | 0.4 | 1 | 1.1 | 0.9
145 | 1 | 0.0066809 | 0.0016744 | 0 | 0 | 1 | 0.97835 | -0.41645 | 0.4 | 1 | 1.1 | 0.9
146 | 1 | 0.0033118 | 0.00083001 | 0 | 0 | 1 | 0.9789 | -0.4057 | 0.4 | 1 | 1.1 | 0.9
147 | 1 | 0.0022339 | 0.00055987 | 0 | 0 | 1 | 0.97762 | -0.43085 | 0.4 | 1 | 1.1 | 0.9
150 | 1 | 0.0029504 | 0.00073944 | 0 | 0 | 1 | 0.97694 | -0.44423 | 0.4 | 1 | 1.1 | 0.9
151 | 1 | 0.0029724 | 0.00074495 | 0 | 0 | 1 | 0.97683 | -0.44634 | 0.4 | 1 | 1.1 | 0.9
152 | 1 | 0.0028521 | 0.0007148 | 0 | 0 | 1 | 0.97677 | -0.44757 | 0.4 | 1 | 1.1 | 0.9
153 | 1 | 0.002352 | 0.00058948 | 0 | 0 | 1 | 0.97677 | -0.44758 | 0.4 | 1 | 1.1 | 0.9
154 | 1 | 0.0010613 | 0.00026599 | 0 | 0 | 1 | 0.97671 | -0.44866 | 0.4 | 1 | 1.1 | 0.9
155 | 1 | 0.00095495 | 0.00023933 | 0 | 0 | 1 | 0.97671 | -0.44872 | 0.4 | 1 | 1.1 | 0.9
156 | 1 | 0.00092514 | 0.00023186 | 0 | 0 | 1 | 0.97657 | -0.45137 | 0.4 | 1 | 1.1 | 0.9
157 | 1 | 0.0031911 | 0.00079977 | 0 | 0 | 1 | 0.97636 | -0.45565 | 0.4 | 1 | 1.1 | 0.9
160 | 1 | 0 | 0 | 0 | 0 | 1 | 0.97617 | -0.45934 | 0.4 | 1 | 1.1 | 0.9
159 | 1 | 0.00055921 | 0.00014015 | 0 | 0 | 1 | 0.97616 | -0.45948 | 0.4 | 1 | 1.1 | 0.9
161 | 1 | 0.00058925 | 0.00014768 | 0 | 0 | 1 | 0.97613 | -0.46019 | 0.4 | 1 | 1.1 | 0.9
162 | 1 | 0.00028663 | 7.1835e-05 | 0 | 0 | 1 | 0.97611 | -0.46049 | 0.4 | 1 | 1.1 | 0.9
163 | 1 | 0.0002248 | 5.634e-05 | 0 | 0 | 1 | 0.97611 | -0.46055 | 0.4 | 1 | 1.1 | 0.9
164 | 1 | 0.00020252 | 5.0757e-05 | 0 | 0 | 1 | 0.97611 | -0.46057 | 0.4 | 1 | 1.1 | 0.9

## generator_data
GEN_BUS | PG | QG | QMAX | QMIN | VG | MBASE | GEN_STATUS | PMAX | PMIN
36 | 0.49581 | 0.12795 | 10 | -10 | 1 | 100 | 1 | 10 | 0

## branch_data
F_BUS | T_BUS | BR_R | BR_X | BR_B | RATE_A | RATE_B | RATE_C | TAP | SHIFT | BR_STATUS | ANGMIN | ANGMAX | P_in | Q_in | P_out | Q_out
1 | 13 | 15.391 | 9.8503 | 2.5846e-08 | 0 | 0 | 0 | 0 | 0 | 1 | -90 | 90 | -0.00076973 | -0.00019291 | 0.00076983 | 0.00019054
13 | 12 | 5.9583 | 3.8133 | 1.0006e-08 | 0 | 0 | 0 | 0 | 0 | 1 | -90 | 90 | -0.00151 | -0.00037605 | 0.0015102 | 0.00037521
12 | 5 | 6.3785 | 4.0822 | 1.0711e-08 | 0 | 0 | 0 | 0 | 0 | 1 | -90 | 90 | -0.0028401 | -0.00070851 | 0.0028407 | 0.00070787
3 | 16 | 6.7679 | 4.3315 | 1.1365e-08 | 0 | 0 | 0 | 0 | 0 | 1 | -90 | 90 | -0.001344 | -0.00033683 | 0.0013441 | 0.00033584
16 | 15 | 8.603 | 5.5059 | 1.4447e-08 | 0 | 0 | 0 | 0 | 0 | 1 | -90 | 90 | -0.0033751 | -0.00084487 | 0.0033762 | 0.0008442
5 | 4 | 3.3663 | 2.1544 | 5.6529e-09 | 0 | 0 | 0 | 0 | 0 | 1 | -90 | 90 | -0.004392 | -0.0010967 | 0.0043927 | 0.0010966
15 | 17 | 4.7138 | 3.0168 | 7.9157e-09 | 0 | 0 | 0 | 0 | 0 | 1 | -90 | 90 | -0.016983 | -0.0042579 | 0.016998 | 0.0042669
15 | 14 | 5.9137 | 3.7848 | 9.9308e-09 | 0 | 0 | 0 | 0 | 0 | 1 | -90 | 90 | 0.013607 | 0.0034137 | -0.013595 | -0.0034068
4 | 14 | 6.0526 | 3.8737 | 1.0164e-08 | 0 | 0 | 0 | 0 | 0 | 1 | -90 | 90 | -0.013582 | -0.0033997 | 0.013595 | 0.0034068
6 | 7 | 5.9838 | 3.8296 | 1.0048e-08 | 0 | 0 | 0 | 0 | 0 | 1 | -90 | 90 | 0.013061 | 0.0032758 | -0.01305 | -0.0032696
6 | 8 | 3.3562 | 2.148 | 5.636e-09 | 0 | 0 | 0 | 0 | 0 | 1 | -90 | 90 | -0.013061 | -0.0032758 | 0.013068 | 0.0032793
7 | 34 | 3.6843 | 2.3579 | 6.1869e-09 | 0 | 0 | 0 | 0 | 0 | 1 | -90 | 90 | 0.0076529 | 0.0019169 | -0.0076506 | -0.001916
8 | 35 | 1.3712 | 0.87756 | 2.3026e-09 | 0 | 0 | 0 | 0 | 0 | 1 | -90 | 90 | -0.01937 | -0.0048589 | 0.019376 | 0.0048623
34 | 10 | 12.4841 | 7.9898 | 2.0964e-08 | 0 | 0 | 0 | 0 | 0 | 1 | -90 | 90 | 0.003263 | 0.00081635 | -0.0032615 | -0.00081742
35 | 41 | 8.7117 | 5.5755 | 1.4629e-08 | 0 | 0 | 0 | 0 | 0 | 1 | -90 | 90 | -0.023093 | -0.0057939 | 0.023144 | 0.0058253
9 | 30 | 4.0802 | 2.6113 | 6.8517e-09 | 0 | 0 | 0 | 0 | 0 | 1 | -90 | 90 | -0.0020704 | -0.0005189 | 0.0020706 | 0.00051837
30 | 32 | 2.39 | 1.5296 | 4.0134e-09 | 0 | 0 | 0 | 0 | 0 | 1 | -90 | 90 | 0.020221 | 0.0050814 | -0.02021 | -0.0050748
30 | 28 | 3.6319 | 2.3244 | 6.099e-09 | 0 | 0 | 0 | 0 | 0 | 1 | -90 | 90 | -0.022291 | -0.0055998 | 0.022311 | 0.0056121
41 | 42 | 1.261 | 0.80703 | 2.1175e-09 | 0 | 0 | 0 | 0 | 0 | 1 | -90 | 90 | -0.026003 | -0.0065418 | 0.026013 | 0.0065476
32 | 17 | 2.3528 | 1.5058 | 3.951e-09 | 0 | 0 | 0 | 0 | 0 | 1 | -90 | 90 | 0.018444 | 0.0046322 | -0.018435 | -0.0046269
28 | 27 | 2.6067 | 1.6683 | 4.3773e-09 | 0 | 0 | 0 | 0 | 0 | 1 | -90 | 90 | -0.024595 | -0.0061844 | 0.024612 | 0.0061952
124 | 125 | 8.5835 | 5.4934 | 1.4414e-08 | 0 | 0 | 0 | 0 | 0 | 1 | -90 | 90 | 0.0096375 | 0.0024155 | -0.009629 | -0.0024115
124 | 129 | 1.2962 | 0.82959 | 1.0884e-08 | 0 | 0 | 0 | 0 | 0 | 1 | -90 | 90 | 0.083819 | 0.021462 | -0.083721 | -0.021401
124 | 39 | 2.1505 | 1.3763 | 1.8056e-08 | 0 | 0 | 0 | 0 | 0 | 1 | -90 | 90 | -0.093456 | -0.023878 | 0.093658 | 0.024005
125 | 126 | 0.88212 | 0.56455 | 1.4813e-09 | 0 | 0 | 0 | 0 | 0 | 1 | -90 | 90 | 0.0065537 | 0.0016408 | -0.0065533 | -0.0016407
129 | 131 | 0.78518 | 0.50252 | 6.5926e-09 | 0 | 0 | 0 | 0 | 0 | 1 | -90 | 90 | 0.078395 | 0.020066 | -0.078343 | -0.020033
129 | 128 | 2.5146 | 1.6094 | 4.2227e-09 | 0 | 0 | 0 | 0 | 0 | 1 | -90 | 90 | 0.005326 | 0.0013346 | -0.0053252 | -0.0013345
39 | 37 | 0.75828 | 0.4853 | 6.3668e-09 | 0 | 0 | 0 | 0 | 0 | 1 | -90 | 90 | -0.095232 | -0.024399 | 0.095305 | 0.024446
18 | 19 | 1.1788 | 0.75441 | 1.9795e-09 | 0 | 0 | 0 | 0 | 0 | 1 | -90 | 90 | -0.0095244 | -0.0023857 | 0.0095256 | 0.0023862
18 | 22 | 13.2061 | 8.4519 | 2.2177e-08 | 0 | 0 | 0 | 0 | 0 | 1 | -90 | 90 | 0.0042611 | 0.0010666 | -0.0042585 | -0.001067
19 | 20 | 2.2673 | 1.4511 | 3.8075e-09 | 0 | 0 | 0 | 0 | 0 | 1 | -90 | 90 | -0.01435 | -0.0035953 | 0.014355 | 0.0035982
22 | 21 | 1.775 | 1.136 | 2.9808e-09 | 0 | 0 | 0 | 0 | 0 | 1 | -90 | 90 | 0.001141 | 0.00028568 | -0.001141 | -0.00028595
20 | 44 | 1.1505 | 0.73635 | 1.9321e-09 | 0 | 0 | 0 | 0 | 0 | 1 | -90 | 90 | -0.026042 | -0.0065274 | 0.026051 | 0.0065327
44 | 50 | 1.0206 | 0.65316 | 1.7138e-09 | 0 | 0 | 0 | 0 | 0 | 1 | -90 | 90 | -0.030231 | -0.0075804 | 0.030242 | 0.0075868
50 | 51 | 1.6961 | 1.0855 | 2.8483e-09 | 0 | 0 | 0 | 0 | 0 | 1 | -90 | 90 | -0.037686 | -0.0094526 | 0.037713 | 0.0094693
24 | 25 | 2.2907 | 1.4661 | 3.8467e-09 | 0 | 0 | 0 | 0 | 0 | 1 | -90 | 90 | -0.0045178 | -0.0011323 | 0.0045183 | 0.0011322
25 | 26 | 0.74795 | 0.47869 | 1.256e-09 | 0 | 0 | 0 | 0 | 0 | 1 | -90 | 90 | -0.0062213 | -0.001559 | 0.0062216 | 0.0015591
26 | 72 | 1.7283 | 1.1061 | 2.9022e-09 | 0 | 0 | 0 | 0 | 0 | 1 | -90 | 90 | 0.03388 | 0.0085118 | -0.033858 | -0.0084981
26 | 64 | 0.50918 | 0.32587 | 8.5505e-10 | 0 | 0 | 0 | 0 | 0 | 1 | -90 | 90 | -0.040102 | -0.010071 | 0.040111 | 0.010077
72 | 73 | 1.3081 | 0.83721 | 2.1967e-09 | 0 | 0 | 0 | 0 | 0 | 1 | -90 | 90 | 0.031045 | 0.0077929 | -0.031031 | -0.0077842
64 | 63 | 2.4507 | 1.5684 | 4.1153e-09 | 0 | 0 | 0 | 0 | 0 | 1 | -90 | 90 | -0.042121 | -0.01058 | 0.042169 | 0.010611
73 | 74 | 2.4381 | 1.5604 | 4.0943e-09 | 0 | 0 | 0 | 0 | 0 | 1 | -90 | 90 | 0.023997 | 0.0060213 | -0.023981 | -0.0060117
63 | 65 | 0.11828 | 0.075696 | 9.9308e-10 | 0 | 0 | 0 | 0 | 0 | 1 | -90 | 90 | 0.16424 | 0.041715 | -0.16421 | -0.041693
63 | 62 | 0.20836 | 0.13335 | 1.7494e-09 | 0 | 0 | 0 | 0 | 0 | 1 | -90 | 90 | -0.20641 | -0.052326 | 0.20651 | 0.052388
27 | 29 | 8.1022 | 5.1854 | 1.3606e-08 | 0 | 0 | 0 | 0 | 0 | 1 | -90 | 90 | -0.026464 | -0.0066592 | 0.026527 | 0.0066984
29 | 31 | 1.8761 | 1.2007 | 3.1505e-09 | 0 | 0 | 0 | 0 | 0 | 1 | -90 | 90 | -0.031043 | -0.0078301 | 0.031063 | 0.0078426
31 | 33 | 1.6244 | 1.0396 | 2.7278e-09 | 0 | 0 | 0 | 0 | 0 | 1 | -90 | 90 | -0.036807 | -0.0092822 | 0.036831 | 0.0092976
33 | 43 | 0.94474 | 0.60464 | 1.5865e-09 | 0 | 0 | 0 | 0 | 0 | 1 | -90 | 90 | -0.044976 | -0.011339 | 0.044997 | 0.011352
43 | 45 | 1.5596 | 0.99814 | 2.619e-09 | 0 | 0 | 0 | 0 | 0 | 1 | -90 | 90 | -0.052828 | -0.013315 | 0.052876 | 0.013345
45 | 49 | 1.8674 | 1.1952 | 6.2719e-09 | 0 | 0 | 0 | 0 | 0 | 1 | -90 | 90 | -0.059711 | -0.015058 | 0.059784 | 0.015105
42 | 46 | 0.1152 | 0.073728 | 9.6726e-10 | 0 | 0 | 0 | 0 | 0 | 1 | -90 | 90 | -0.14013 | -0.035314 | 0.14015 | 0.035329
42 | 47 | 1.2826 | 0.82084 | 2.1538e-09 | 0 | 0 | 0 | 0 | 0 | 1 | -90 | 90 | 0.042091 | 0.010583 | -0.042066 | -0.010568
42 | 48 | 0.4618 | 0.29555 | 3.8774e-09 | 0 | 0 | 0 | 0 | 0 | 1 | -90 | 90 | 0.072026 | 0.018183 | -0.071999 | -0.018166
36 | 37 | 0.16522 | 0.10574 | 1.3872e-09 | 0 | 0 | 0 | 0 | 0 | 1 | -90 | 90 | 0.095321 | 0.024456 | -0.095305 | -0.024446
36 | 38 | 2.3245 | 1.4876 | 1.9517e-08 | 0 | 0 | 0 | 0 | 0 | 1 | -90 | 90 | 0.40049 | 0.1035 | -0.39651 | -0.10095
38 | 40 | 0.25411 | 0.16263 | 2.1336e-09 | 0 | 0 | 0 | 0 | 0 | 1 | -90 | 90 | 0.39263 | 0.099981 | -0.39221 | -0.099708
40 | 55 | 0.53312 | 0.3412 | 4.4762e-09 | 0 | 0 | 0 | 0 | 0 | 1 | -90 | 90 | 0.39042 | 0.09926 | -0.38953 | -0.098693
55 | 56 | 0.14335 | 0.091743 | 1.2036e-09 | 0 | 0 | 0 | 0 | 0 | 1 | -90 | 90 | 0.23057 | 0.058598 | -0.23048 | -0.058545
55 | 54 | 0.21567 | 0.13803 | 1.8108e-09 | 0 | 0 | 0 | 0 | 0 | 1 | -90 | 90 | 0.15246 | 0.038464 | -0.1524 | -0.038429
120 | 119 | 7.839 | 5.017 | 1.3164e-08 | 0 | 0 | 0 | 0 | 0 | 1 | -90 | 90 | -0.0033063 | -0.00082863 | 0.0033072 | 0.00082791
119 | 127 | 7.588 | 4.8563 | 1.2742e-08 | 0 | 0 | 0 | 0 | 0 | 1 | -90 | 90 | -0.0033072 | -0.00082791 | 0.0033081 | 0.00082722
128 | 130 | 0.72597 | 0.46462 | 1.2191e-09 | 0 | 0 | 0 | 0 | 0 | 1 | -90 | 90 | 0.003358 | 0.0008415 | -0.0033579 | -0.00084157
131 | 132 | 1.5241 | 0.97541 | 1.2797e-08 | 0 | 0 | 0 | 0 | 0 | 1 | -90 | 90 | 0.074893 | 0.019169 | -0.074801 | -0.019111
132 | 142 | 11.767 | 7.5309 | 7.904e-08 | 0 | 0 | 0 | 0 | 0 | 1 | -90 | 90 | 0.072963 | 0.018651 | -0.072287 | -0.018225
142 | 140 | 0.98826 | 0.63248 | 1.6596e-09 | 0 | 0 | 0 | 0 | 0 | 1 | -90 | 90 | 0.067487 | 0.017022 | -0.067438 | -0.016991
56 | 57 | 0.043379 | 0.027762 | 3.6422e-10 | 0 | 0 | 0 | 0 | 0 | 1 | -90 | 90 | 0.22809 | 0.057946 | -0.22807 | -0.05793
54 | 53 | 0.17326 | 0.11089 | 1.4548e-09 | 0 | 0 | 0 | 0 | 0 | 1 | -90 | 90 | 0.1473 | 0.03715 | -0.14726 | -0.037124
46 | 52 | 0.12907 | 0.082602 | 1.0837e-09 | 0 | 0 | 0 | 0 | 0 | 1 | -90 | 90 | -0.14249 | -0.035916 | 0.14252 | 0.035934
47 | 51 | 1.1133 | 0.71249 | 1.8695e-09 | 0 | 0 | 0 | 0 | 0 | 1 | -90 | 90 | 0.039918 | 0.010029 | -0.039898 | -0.010017
48 | 49 | 0.0050373 | 0.0032239 | 4.2295e-11 | 0 | 0 | 0 | 0 | 0 | 1 | -90 | 90 | 0.066563 | 0.016804 | -0.066563 | -0.016804
52 | 53 | 0.023274 | 0.014895 | 1.9542e-10 | 0 | 0 | 0 | 0 | 0 | 1 | -90 | 90 | -0.14513 | -0.036589 | 0.14514 | 0.036592
57 | 58 | 0.056423 | 0.036111 | 4.7375e-10 | 0 | 0 | 0 | 0 | 0 | 1 | -90 | 90 | 0.22223 | 0.056466 | -0.22219 | -0.056447
58 | 59 | 0.29925 | 0.19152 | 2.5126e-09 | 0 | 0 | 0 | 0 | 0 | 1 | -90 | 90 | 0.21859 | 0.055543 | -0.21843 | -0.055443
59 | 60 | 0.14589 | 0.093367 | 1.2249e-09 | 0 | 0 | 0 | 0 | 0 | 1 | -90 | 90 | 0.21493 | 0.054565 | -0.21486 | -0.054518
60 | 61 | 0.15566 | 0.099625 | 1.307e-09 | 0 | 0 | 0 | 0 | 0 | 1 | -90 | 90 | 0.21249 | 0.053924 | -0.21241 | -0.053874
61 | 62 | 0.040253 | 0.025762 | 3.3797e-10 | 0 | 0 | 0 | 0 | 0 | 1 | -90 | 90 | 0.20906 | 0.053035 | -0.20904 | -0.053023
65 | 66 | 0.034025 | 0.021776 | 2.8569e-10 | 0 | 0 | 0 | 0 | 0 | 1 | -90 | 90 | 0.1598 | 0.040589 | -0.15979 | -0.040583
66 | 67 | 0.20312 | 0.13 | 1.7055e-09 | 0 | 0 | 0 | 0 | 0 | 1 | -90 | 90 | 0.15796 | 0.040125 | -0.15791 | -0.040089
67 | 68 | 0.059783 | 0.038261 | 5.0196e-10 | 0 | 0 | 0 | 0 | 0 | 1 | -90 | 90 | 0.15359 | 0.039006 | -0.15357 | -0.038996
68 | 69 | 0.67627 | 0.43281 | 5.6782e-09 | 0 | 0 | 0 | 0 | 0 | 1 | -90 | 90 | 0.14832 | 0.03768 | -0.14816 | -0.037575
69 | 70 | 0.28132 | 0.18004 | 2.3621e-09 | 0 | 0 | 0 | 0 | 0 | 1 | -90 | 90 | 0.14188 | 0.036003 | -0.14182 | -0.035963
70 | 71 | 0.96076 | 0.61488 | 8.0669e-09 | 0 | 0 | 0 | 0 | 0 | 1 | -90 | 90 | 0.13599 | 0.034501 | -0.13579 | -0.034376
71 | 77 | 0.55959 | 0.35814 | 4.6985e-09 | 0 | 0 | 0 | 0 | 0 | 1 | -90 | 90 | 0.13579 | 0.034376 | -0.13568 | -0.034303
77 | 82 | 0.33509 | 0.21446 | 2.8135e-09 | 0 | 0 | 0 | 0 | 0 | 1 | -90 | 90 | 0.13247 | 0.0335 | -0.1324 | -0.033458
76 | 81 | 0.4278 | 0.27379 | 2.8736e-09 | 0 | 0 | 0 | 0 | 0 | 1 | -90 | 90 | -0.0067621 | -0.0016947 | 0.0067623 | 0.0016946
81 | 85 | 0.33048 | 0.2115 | 2.7748e-09 | 0 | 0 | 0 | 0 | 0 | 1 | -90 | 90 | -0.010194 | -0.0025548 | 0.010195 | 0.0025548
82 | 123 | 0.1105 | 0.070722 | 9.2783e-10 | 0 | 0 | 0 | 0 | 0 | 1 | -90 | 90 | 0.12847 | 0.032471 | -0.12845 | -0.032458
74 | 75 | 0.11742 | 0.075149 | 1.9718e-10 | 0 | 0 | 0 | 0 | 0 | 1 | -90 | 90 | 0.01989 | 0.0049863 | -0.019889 | -0.004986
75 | 78 | 3.9587 | 2.5335 | 6.6476e-09 | 0 | 0 | 0 | 0 | 0 | 1 | -90 | 90 | 0.012939 | 0.0032441 | -0.012932 | -0.0032401
78 | 79 | 3.845 | 2.4608 | 6.4568e-09 | 0 | 0 | 0 | 0 | 0 | 1 | -90 | 90 | 0.0079229 | 0.0019847 | -0.0079202 | -0.0019836
79 | 80 | 1.8178 | 1.1634 | 3.0525e-09 | 0 | 0 | 0 | 0 | 0 | 1 | -90 | 90 | 0.0051764 | 0.001296 | -0.0051758 | -0.0012959
85 | 86 | 0.10898 | 0.069748 | 9.1505e-10 | 0 | 0 | 0 | 0 | 0 | 1 | -90 | 90 | -0.012992 | -0.0032558 | 0.012992 | 0.0032558
123 | 122 | 0.01827 | 0.011693 | 1.534e-10 | 0 | 0 | 0 | 0 | 0 | 1 | -90 | 90 | 0.1256 | 0.031745 | -0.1256 | -0.031743
80 | 83 | 9.7148 | 6.2174 | 1.6314e-08 | 0 | 0 | 0 | 0 | 0 | 1 | -90 | 90 | 0.0025767 | 0.00064449 | -0.002576 | -0.00064559
86 | 87 | 0.33772 | 0.21614 | 2.8356e-09 | 0 | 0 | 0 | 0 | 0 | 1 | -90 | 90 | -0.017971 | -0.0045036 | 0.017972 | 0.0045041
122 | 101 | 0.4622 | 0.29581 | 3.8808e-09 | 0 | 0 | 0 | 0 | 0 | 1 | -90 | 90 | 0.12272 | 0.031023 | -0.12265 | -0.030974
87 | 88 | 0.38309 | 0.24518 | 3.2166e-09 | 0 | 0 | 0 | 0 | 0 | 1 | -90 | 90 | -0.021313 | -0.0053414 | 0.021315 | 0.0053423
88 | 89 | 1.3464 | 0.86173 | 1.1305e-08 | 0 | 0 | 0 | 0 | 0 | 1 | -90 | 90 | -0.025301 | -0.0063414 | 0.025311 | 0.0063466
89 | 90 | 0.83958 | 0.53733 | 7.0494e-09 | 0 | 0 | 0 | 0 | 0 | 1 | -90 | 90 | -0.03137 | -0.0078652 | 0.03138 | 0.0078705
90 | 91 | 0.52836 | 0.33815 | 8.8726e-10 | 0 | 0 | 0 | 0 | 0 | 1 | -90 | 90 | 0.020932 | 0.0052475 | -0.02093 | -0.005246
90 | 92 | 0.14913 | 0.095443 | 1.2521e-09 | 0 | 0 | 0 | 0 | 0 | 1 | -90 | 90 | -0.052312 | -0.013118 | 0.052317 | 0.013121
91 | 104 | 0.42382 | 0.27124 | 7.117e-10 | 0 | 0 | 0 | 0 | 0 | 1 | -90 | 90 | 0.011821 | 0.0029629 | -0.011821 | -0.0029626
91 | 105 | 1.1515 | 0.73695 | 1.9336e-09 | 0 | 0 | 0 | 0 | 0 | 1 | -90 | 90 | 0.0091084 | 0.002283 | -0.0091074 | -0.0022825
92 | 103 | 0.1426 | 0.091262 | 1.1973e-09 | 0 | 0 | 0 | 0 | 0 | 1 | -90 | 90 | -0.053788 | -0.01349 | 0.053792 | 0.013492
104 | 121 | 0.57731 | 0.36948 | 9.6945e-10 | 0 | 0 | 0 | 0 | 0 | 1 | -90 | 90 | 0.0063764 | 0.0015981 | -0.0063761 | -0.001598
103 | 114 | 0.015194 | 0.0097243 | 1.2758e-10 | 0 | 0 | 0 | 0 | 0 | 1 | -90 | 90 | 0.046151 | 0.011575 | -0.046151 | -0.011575
103 | 102 | 0.53129 | 0.34002 | 4.4609e-09 | 0 | 0 | 0 | 0 | 0 | 1 | -90 | 90 | -0.099944 | -0.025068 | 0.1 | 0.025106
114 | 113 | 0.067887 | 0.043448 | 5.7e-10 | 0 | 0 | 0 | 0 | 0 | 1 | -90 | 90 | 0.044741 | 0.011222 | -0.044739 | -0.011221
102 | 99 | 0.13218 | 0.084596 | 1.1098e-09 | 0 | 0 | 0 | 0 | 0 | 1 | -90 | 90 | -0.10311 | -0.025885 | 0.10313 | 0.025895
93 | 94 | 0.27108 | 0.17349 | 2.2761e-09 | 0 | 0 | 0 | 0 | 0 | 1 | -90 | 90 | 0.11593 | 0.029163 | -0.11589 | -0.029137
93 | 95 | 0.31255 | 0.20003 | 2.6243e-09 | 0 | 0 | 0 | 0 | 0 | 1 | -90 | 90 | -0.11798 | -0.029675 | 0.11803 | 0.029706
94 | 96 | 0.073383 | 0.046965 | 6.1615e-10 | 0 | 0 | 0 | 0 | 0 | 1 | -90 | 90 | 0.10937 | 0.027503 | -0.10936 | -0.027497
95 | 98 | 0.85336 | 0.54615 | 7.1651e-09 | 0 | 0 | 0 | 0 | 0 | 1 | -90 | 90 | -0.11803 | -0.029706 | 0.11816 | 0.029791
96 | 99 | 0.80547 | 0.5155 | 6.763e-09 | 0 | 0 | 0 | 0 | 0 | 1 | -90 | 90 | 0.10676 | 0.026844 | -0.10666 | -0.026779
98 | 101 | 0.9392 | 0.60109 | 7.8859e-09 | 0 | 0 | 0 | 0 | 0 | 1 | -90 | 90 | -0.12015 | -0.030289 | 0.1203 | 0.030385
97 | 100 | 1.6259 | 1.0406 | 2.7304e-09 | 0 | 0 | 0 | 0 | 0 | 1 | -90 | 90 | -0.0043375 | -0.0010871 | 0.0043378 | 0.001087
100 | 115 | 0.26217 | 0.16779 | 4.4025e-10 | 0 | 0 | 0 | 0 | 0 | 1 | -90 | 90 | -0.013872 | -0.0034766 | 0.013873 | 0.0034769
115 | 112 | 1.2276 | 0.78566 | 2.0615e-09 | 0 | 0 | 0 | 0 | 0 | 1 | -90 | 90 | -0.018226 | -0.0045679 | 0.01823 | 0.0045706
112 | 116 | 0.11462 | 0.07336 | 3.8497e-10 | 0 | 0 | 0 | 0 | 0 | 1 | -90 | 90 | 0.010191 | 0.0025537 | -0.010191 | -0.0025537
112 | 110 | 0.44854 | 0.28707 | 2.2597e-09 | 0 | 0 | 0 | 0 | 0 | 1 | -90 | 90 | -0.028421 | -0.0071243 | 0.028425 | 0.0071267
113 | 111 | 0.25671 | 0.16429 | 2.1554e-09 | 0 | 0 | 0 | 0 | 0 | 1 | -90 | 90 | 0.043203 | 0.010836 | -0.043198 | -0.010832
106 | 107 | 0.0020153 | 0.0012898 | 1.6921e-11 | 0 | 0 | 0 | 0 | 0 | 1 | -90 | 90 | -0.037311 | -0.0093549 | 0.037311 | 0.0093549
106 | 108 | 0.2353 | 0.15059 | 1.9757e-09 | 0 | 0 | 0 | 0 | 0 | 1 | -90 | 90 | 0.034514 | 0.0086539 | -0.034511 | -0.008652
107 | 109 | 0.1625 | 0.104 | 1.3644e-09 | 0 | 0 | 0 | 0 | 0 | 1 | -90 | 90 | -0.038838 | -0.0097375 | 0.038841 | 0.0097391
108 | 110 | 0.00043648 | 0.00027934 | 3.6648e-12 | 0 | 0 | 0 | 0 | 0 | 1 | -90 | 90 | 0.030626 | 0.0076782 | -0.030626 | -0.0076782
109 | 111 | 0.21707 | 0.13892 | 1.8226e-09 | 0 | 0 | 0 | 0 | 0 | 1 | -90 | 90 | -0.040667 | -0.010197 | 0.040671 | 0.010199
116 | 117 | 0.080982 | 0.051828 | 1.3599e-10 | 0 | 0 | 0 | 0 | 0 | 1 | -90 | 90 | 0.0070714 | 0.0017719 | -0.0070713 | -0.0017719
117 | 118 | 3.7034 | 2.3702 | 6.219e-09 | 0 | 0 | 0 | 0 | 0 | 1 | -90 | 90 | 0.0039571 | 0.00099142 | -0.0039565 | -0.00099159
127 | 126 | 8.5154 | 5.4499 | 1.43e-08 | 0 | 0 | 0 | 0 | 0 | 1 | -90 | 90 | -0.0065493 | -0.0016396 | 0.0065533 | 0.0016407
133 | 134 | 1.8427 | 1.1793 | 3.0944e-09 | 0 | 0 | 0 | 0 | 0 | 1 | -90 | 90 | 0.0019679 | 0.00049294 | -0.0019678 | -0.00049319
133 | 135 | 5.2764 | 3.3769 | 8.8604e-09 | 0 | 0 | 0 | 0 | 0 | 1 | -90 | 90 | -0.0028492 | -0.0007138 | 0.0028496 | 0.00071327
135 | 136 | 2.9164 | 1.8665 | 4.8974e-09 | 0 | 0 | 0 | 0 | 0 | 1 | -90 | 90 | -0.0080395 | -0.0020114 | 0.0080416 | 0.0020123
135 | 137 | 0.71252 | 0.45601 | 1.1965e-09 | 0 | 0 | 0 | 0 | 0 | 1 | -90 | 90 | 0.0051898 | 0.0012981 | -0.0051896 | -0.0012981
136 | 138 | 1.6829 | 1.0771 | 2.8261e-09 | 0 | 0 | 0 | 0 | 0 | 1 | -90 | 90 | -0.01044 | -0.0026133 | 0.010442 | 0.0026144
137 | 139 | 4.7192 | 3.0203 | 7.9249e-09 | 0 | 0 | 0 | 0 | 0 | 1 | -90 | 90 | 0.0030489 | 0.00076158 | -0.0030484 | -0.00076202
138 | 149 | 2.5403 | 1.6258 | 4.2659e-09 | 0 | 0 | 0 | 0 | 0 | 1 | -90 | 90 | -0.012386 | -0.0031016 | 0.01239 | 0.0031039
139 | 158 | 1.2157 | 0.77808 | 2.0416e-09 | 0 | 0 | 0 | 0 | 0 | 1 | -90 | 90 | 0.0018627 | 0.00046486 | -0.0018627 | -0.00046502
149 | 150 | 2.216 | 1.4182 | 3.7213e-09 | 0 | 0 | 0 | 0 | 0 | 1 | -90 | 90 | 0.01727 | 0.0043306 | -0.017263 | -0.0043263
149 | 147 | 0.64161 | 0.41063 | 1.0774e-09 | 0 | 0 | 0 | 0 | 0 | 1 | -90 | 90 | -0.029661 | -0.0074345 | 0.029667 | 0.0074385
158 | 160 | 5.2977 | 3.3905 | 8.8962e-09 | 0 | 0 | 0 | 0 | 0 | 1 | -90 | 90 | 0.0018627 | 0.00046502 | -0.0018625 | -0.00046574
140 | 141 | 2.7862 | 1.7831 | 4.6787e-09 | 0 | 0 | 0 | 0 | 0 | 1 | -90 | 90 | 0.060994 | 0.015376 | -0.06088 | -0.015303
141 | 143 | 0.52347 | 0.33502 | 8.7905e-10 | 0 | 0 | 0 | 0 | 0 | 1 | -90 | 90 | 0.055498 | 0.013955 | -0.055481 | -0.013943
143 | 144 | 0.63696 | 0.40766 | 1.0696e-09 | 0 | 0 | 0 | 0 | 0 | 1 | -90 | 90 | 0.050104 | 0.012596 | -0.050086 | -0.012584
144 | 148 | 0.20724 | 0.13263 | 3.4801e-10 | 0 | 0 | 0 | 0 | 0 | 1 | -90 | 90 | 0.047723 | 0.011992 | -0.047718 | -0.011989
148 | 146 | 1.4492 | 0.92752 | 2.4337e-09 | 0 | 0 | 0 | 0 | 0 | 1 | -90 | 90 | 0.041963 | 0.010547 | -0.041935 | -0.010529
145 | 146 | 1.1962 | 0.7656 | 2.0088e-09 | 0 | 0 | 0 | 0 | 0 | 1 | -90 | 90 | -0.038604 | -0.0096864 | 0.038623 | 0.0096989
145 | 147 | 1.9357 | 1.2389 | 3.2506e-09 | 0 | 0 | 0 | 0 | 0 | 1 | -90 | 90 | 0.031923 | 0.008012 | -0.031901 | -0.0079983
150 | 151 | 0.62886 | 0.40247 | 1.056e-09 | 0 | 0 | 0 | 0 | 0 | 1 | -90 | 90 | 0.014313 | 0.0035868 | -0.014311 | -0.003586
151 | 152 | 0.46386 | 0.29687 | 7.7895e-10 | 0 | 0 | 0 | 0 | 0 | 1 | -90 | 90 | 0.011339 | 0.0028411 | -0.011338 | -0.0028407
152 | 153 | 0.0065339 | 0.0041817 | 1.0972e-11 | 0 | 0 | 0 | 0 | 0 | 1 | -90 | 90 | 0.0084861 | 0.0021259 | -0.0084861 | -0.0021259
153 | 154 | 0.75182 | 0.48117 | 1.2625e-09 | 0 | 0 | 0 | 0 | 0 | 1 | -90 | 90 | 0.006134 | 0.0015364 | -0.0061337 | -0.0015364
154 | 155 | 0.053703 | 0.03437 | 9.0181e-11 | 0 | 0 | 0 | 0 | 0 | 1 | -90 | 90 | 0.0050724 | 0.0012704 | -0.0050724 | -0.0012704
155 | 156 | 2.7462 | 1.7576 | 4.6116e-09 | 0 | 0 | 0 | 0 | 0 | 1 | -90 | 90 | 0.0041174 | 0.001031 | -0.0041169 | -0.0010311
156 | 157 | 5.7326 | 3.6688 | 9.6265e-09 | 0 | 0 | 0 | 0 | 0 | 1 | -90 | 90 | 0.0031918 | 0.00079927 | -0.0031911 | -0.00079977
160 | 161 | 2.8023 | 1.7934 | 4.7057e-09 | 0 | 0 | 0 | 0 | 0 | 1 | -90 | 90 | 0.0013033 | 0.00032576 | -0.0013032 | -0.00032617
160 | 159 | 1.084 | 0.69378 | 1.8204e-09 | 0 | 0 | 0 | 0 | 0 | 1 | -90 | 90 | 0.00055922 | 0.00013998 | -0.00055921 | -0.00014015
161 | 162 | 1.7685 | 1.1318 | 2.9697e-09 | 0 | 0 | 0 | 0 | 0 | 1 | -90 | 90 | 0.00071396 | 0.00017849 | -0.00071395 | -0.00017877
162 | 163 | 0.62755 | 0.40164 | 1.0538e-09 | 0 | 0 | 0 | 0 | 0 | 1 | -90 | 90 | 0.00042732 | 0.00010693 | -0.00042732 | -0.00010703
163 | 164 | 0.42424 | 0.27151 | 7.1241e-10 | 0 | 0 | 0 | 0 | 0 | 1 | -90 | 90 | 0.00020252 | 5.0689e-05 | -0.00020252 | -5.0757e-05