## bus_data
BUS_I | BUS_TYPE | Pd | Qd | Gs | Bs | area | Vm | Va | baseKV | zone | Vmax | Vmin
1 | 1 | 0.013052 | 0.003271 | 0 | 0 | 1 | 0.98803 | -0.23043 | 0.4 | 1 | 1.1 | 0.9
2 | 1 | 0.0083294 | 0.0020875 | 0 | 0 | 1 | 0.988 | -0.23103 | 0.4 | 1 | 1.1 | 0.9
3 | 1 | 0.011479 | 0.0028769 | 0 | 0 | 1 | 0.98706 | -0.24925 | 0.4 | 1 | 1.1 | 0.9
4 | 1 | 0.0066034 | 0.001655 | 0 | 0 | 1 | 0.99092 | -0.17437 | 0.4 | 1 | 1.1 | 0.9
5 | 1 | 0.0040494 | 0.0010149 | 0 | 0 | 1 | 0.99085 | -0.17579 | 0.4 | 1 | 1.1 | 0.9
6 | 1 | 0 | 0 | 0 | 0 | 1 | 0.99291 | -0.13594 | 0.4 | 1 | 1.1 | 0.9
7 | 1 | 0 | 0 | 0 | 0 | 1 | 0.99473 | -0.1009 | 0.4 | 1 | 1.1 | 0.9
12 | 1 | 0.0055673 | 0.0013953 | 0 | 0 | 1 | 0.99458 | -0.10371 | 0.4 | 1 | 1.1 | 0.9
9 | 1 | 0.0075186 | 0.0018843 | 0 | 0 | 1 | 0.99533 | -0.089344 | 0.4 | 1 | 1.1 | 0.9
41 | 1 | 0.010232 | 0.0025643 | 0 | 0 | 1 | 0.99457 | -0.1039 | 0.4 | 1 | 1.1 | 0.9
8 | 1 | 0.0062213 | 0.0015592 | 0 | 0 | 1 | 0.99745 | -0.048731 | 0.4 | 1 | 1.1 | 0.9
10 | 1 | 0.0052625 | 0.0013189 | 0 | 0 | 1 | 0.99772 | -0.043467 | 0.4 | 1 | 1.1 | 0.9
11 | 1 | 0.0017878 | 0.00044806 | 0 | 0 | 1 | 0.99911 | -0.017022 | 0.4 | 1 | 1.1 | 0.9
13 | 3 | 0.0024632 | 0.00061734 | 0 | 0 | 1 | 1 | 0 | 0.4 | 1 | 1.1 | 0.9
14 | 1 | 0.0022075 | 0.00055325 | 0 | 0 | 1 | 0.99834 | -0.031461 | 0.4 | 1 | 1.1 | 0.9
15 | 1 | 0.003224 | 0.000808 | 0 | 0 | 1 | 0.9964 | -0.06833 | 0.4 | 1 | 1.1 | 0.9
16 | 1 | 0 | 0 | 0 | 0 | 1 | 0.99494 | -0.096024 | 0.4 | 1 | 1.1 | 0.9
17 | 1 | 0.0037958 | 0.00095133 | 0 | 0 | 1 | 0.99331 | -0.12748 | 0.4 | 1 | 1.1 | 0.9
18 | 1 | 0.0035009 | 0.00087741 | 0 | 0 | 1 | 0.99375 | -0.11881 | 0.4 | 1 | 1.1 | 0.9
19 | 1 | 0.011996 | 0.0030066 | 0 | 0 | 1 | 0.99326 | -0.12857 | 0.4 | 1 | 1.1 | 0.9
25 | 1 | 0.0020807 | 0.00052147 | 0 | 0 | 1 | 0.98945 | -0.20097 | 0.4 | 1 | 1.1 | 0.9
20 | 1 | 0 | 0 | 0 | 0 | 1 | 0.99256 | -0.1421 | 0.4 | 1 | 1.1 | 0.9
26 | 1 | 0.002739 | 0.00068645 | 0 | 0 | 1 | 0.98919 | -0.20596 | 0.4 | 1 | 1.1 | 0.9
21 | 1 | 0.0024571 | 0.00061582 | 0 | 0 | 1 | 0.99203 | -0.15231 | 0.4 | 1 | 1.1 | 0.9
22 | 1 | 0 | 0 | 0 | 0 | 1 | 0.992 | -0.15277 | 0.4 | 1 | 1.1 | 0.9
24 | 1 | 0.0022926 | 0.00057458 | 0 | 0 | 1 | 0.99192 | -0.15433 | 0.4 | 1 | 1.1 | 0.9
59 | 1 | 0.002236 | 0.0005604 | 0 | 0 | 1 | 0.99143 | -0.16379 | 0.4 | 1 | 1.1 | 0.9
23 | 1 | 0.012494 | 0.0031313 | 0 | 0 | 1 | 0.99143 | -0.16389 | 0.4 | 1 | 1.1 | 0.9
58 | 1 | 0.0030507 | 0.00076457 | 0 | 0 | 1 | 0.99137 | -0.16513 | 0.4 | 1 | 1.1 | 0.9
27 | 1 | 0.0019577 | 0.00049064 | 0 | 0 | 1 | 0.98899 | -0.20986 | 0.4 | 1 | 1.1 | 0.9
28 | 1 | 0.0028259 | 0.00070825 | 0 | 0 | 1 | 0.98829 | -0.22327 | 0.4 | 1 | 1.1 | 0.9
30 | 1 | 0.0035209 | 0.00088242 | 0 | 0 | 1 | 0.98731 | -0.24222 | 0.4 | 1 | 1.1 | 0.9
29 | 1 | 0.0033127 | 0.00083023 | 0 | 0 | 1 | 0.98625 | -0.26252 | 0.4 | 1 | 1.1 | 0.9
31 | 1 | 0.003233 | 0.00081027 | 0 | 0 | 1 | 0.98624 | -0.26287 | 0.4 | 1 | 1.1 | 0.9
32 | 1 | 0.010655 | 0.0026705 | 0 | 0 | 1 | 0.98351 | -0.31567 | 0.4 | 1 | 1.1 | 0.9
34 | 1 | 0.0066357 | 0.0016631 | 0 | 0 | 1 | 0.98142 | -0.3563 | 0.4 | 1 | 1.1 | 0.9
46 | 1 | 0.0032969 | 0.00082629 | 0 | 0 | 1 | 0.97181 | -0.54487 | 0.4 | 1 | 1.1 | 0.9
47 | 1 | 0.0020652 | 0.00051758 | 0 | 0 | 1 | 0.97153 | -0.5505 | 0.4 | 1 | 1.1 | 0.9
48 | 1 | 0 | 0 | 0 | 0 | 1 | 0.97253 | -0.53061 | 0.4 | 1 | 1.1 | 0.9
49 | 1 | 0.0067191 | 0.001684 | 0 | 0 | 1 | 0.97131 | -0.55478 | 0.4 | 1 | 1.1 | 0.9
33 | 1 | 0.0023461 | 0.00058799 | 0 | 0 | 1 | 0.98135 | -0.35766 | 0.4 | 1 | 1.1 | 0.9
45 | 1 | 0 | 0 | 0 | 0 | 1 | 0.97319 | -0.51757 | 0.4 | 1 | 1.1 | 0.9
62 | 1 | 0.012291 | 0.0030803 | 0 | 0 | 1 | 0.97283 | -0.52471 | 0.4 | 1 | 1.1 | 0.9
35 | 1 | 0.0028055 | 0.00070313 | 0 | 0 | 1 | 0.98028 | -0.37855 | 0.4 | 1 | 1.1 | 0.9
36 | 1 | 0.0074155 | 0.0018585 | 0 | 0 | 1 | 0.98009 | -0.38222 | 0.4 | 1 | 1.1 | 0.9
37 | 1 | 0.010215 | 0.0025602 | 0 | 0 | 1 | 0.97993 | -0.38544 | 0.4 | 1 | 1.1 | 0.9
38 | 1 | 0.0040455 | 0.0010139 | 0 | 0 | 1 | 0.97989 | -0.38612 | 0.4 | 1 | 1.1 | 0.9
39 | 1 | 0.0045492 | 0.0011401 | 0 | 0 | 1 | 0.97904 | -0.40276 | 0.4 | 1 | 1.1 | 0.9
40 | 1 | 0.0052106 | 0.0013059 | 0 | 0 | 1 | 0.97873 | -0.40886 | 0.4 | 1 | 1.1 | 0.9
42 | 1 | 0.0089477 | 0.0022425 | 0 | 0 | 1 | 0.97689 | -0.4449 | 0.4 | 1 | 1.1 | 0.9
61 | 1 | 0.0078574 | 0.0019693 | 0 | 0 | 1 | 0.97442 | -0.49344 | 0.4 | 1 | 1.1 | 0.9
43 | 1 | 0 | 0 | 0 | 0 | 1 | 0.97354 | -0.51077 | 0.4 | 1 | 1.1 | 0.9
44 | 1 | 0 | 0 | 0 | 0 | 1 | 0.97375 | -0.50662 | 0.4 | 1 | 1.1 | 0.9
50 | 1 | 0.0020785 | 0.00052093 | 0 | 0 | 1 | 0.99011 | -0.18939 | 0.4 | 1 | 1.1 | 0.9
51 | 1 | 0.0029766 | 0.000746 | 0 | 0 | 1 | 0.99016 | -0.18849 | 0.4 | 1 | 1.1 | 0.9
52 | 1 | 0.0025121 | 0.00062959 | 0 | 0 | 1 | 0.99003 | -0.19098 | 0.4 | 1 | 1.1 | 0.9
53 | 1 | 0.0024492 | 0.00061383 | 0 | 0 | 1 | 0.99026 | -0.18648 | 0.4 | 1 | 1.1 | 0.9
54 | 1 | 0.0035529 | 0.00089043 | 0 | 0 | 1 | 0.98994 | -0.19279 | 0.4 | 1 | 1.1 | 0.9
55 | 1 | 0.002304 | 0.00057745 | 0 | 0 | 1 | 0.99041 | -0.18372 | 0.4 | 1 | 1.1 | 0.9
60 | 1 | 0.0020814 | 0.00052164 | 0 | 0 | 1 | 0.98988 | -0.19402 | 0.4 | 1 | 1.1 | 0.9
57 | 1 | 0.0020138 | 0.00050471 | 0 | 0 | 1 | 0.99058 | -0.1803 | 0.4 | 1 | 1.1 | 0.9
56 | 1 | 0.0024638 | 0.00061749 | 0 | 0 | 1 | 0.99078 | -0.17649 | 0.4 | 1 | 1.1 | 0.9

## generator_data
GEN_BUS | PG | QG | QMAX | QMIN | VG | MBASE | GEN_STATUS | PMAX | PMIN
13 | 0.2703 | 0.069022 | 10 | -10 | 1 | 100 | 1 | 10 | 0

## branch_data
F_BUS | T_BUS | BR_R | BR_X | BR_B | RATE_A | RATE_B | RATE_C | TAP | SHIFT | BR_STATUS | ANGMIN | ANGMAX | P_in | Q_in | P_out | Q_out
1 | 2 | 0.31864 | 0.20393 | 5.3509e-10 | 0 | 0 | 0 | 0 | 0 | 1 | -90 | 90 | 0.0083296 | 0.0020876 | -0.0083294 | -0.0020875
1 | 3 | 7.1684 | 4.5878 | 1.2038e-08 | 0 | 0 | 0 | 0 | 0 | 1 | -90 | 90 | 0.011489 | 0.0028824 | -0.011479 | -0.002877
1 | 4 | 7.4853 | 4.7906 | 1.257e-08 | 0 | 0 | 0 | 0 | 0 | 1 | -90 | 90 | -0.032871 | -0.0082411 | 0.032959 | 0.0082962
4 | 5 | 1.5422 | 0.98704 | 2.5898e-09 | 0 | 0 | 0 | 0 | 0 | 1 | -90 | 90 | 0.0040497 | 0.0010148 | -0.0040494 | -0.0010149
4 | 6 | 3.894 | 2.4922 | 6.5391e-09 | 0 | 0 | 0 | 0 | 0 | 1 | -90 | 90 | -0.043612 | -0.010966 | 0.043692 | 0.011017
6 | 7 | 3.5651 | 2.2816 | 5.9867e-09 | 0 | 0 | 0 | 0 | 0 | 1 | -90 | 90 | -0.043692 | -0.011017 | 0.043765 | 0.011063
7 | 12 | 0.79059 | 0.50598 | 1.3276e-09 | 0 | 0 | 0 | 0 | 0 | 1 | -90 | 90 | 0.015801 | 0.0039609 | -0.015799 | -0.0039597
7 | 9 | 0.86415 | 0.55306 | 1.4511e-09 | 0 | 0 | 0 | 0 | 0 | 1 | -90 | 90 | -0.059567 | -0.015024 | 0.0596 | 0.015045
12 | 41 | 0.082233 | 0.052629 | 1.3809e-10 | 0 | 0 | 0 | 0 | 0 | 1 | -90 | 90 | 0.010232 | 0.0025644 | -0.010232 | -0.0025643
9 | 8 | 2.7038 | 1.7305 | 4.5405e-09 | 0 | 0 | 0 | 0 | 0 | 1 | -90 | 90 | -0.067118 | -0.016929 | 0.067249 | 0.017012
8 | 10 | 0.32139 | 0.20569 | 5.3969e-10 | 0 | 0 | 0 | 0 | 0 | 1 | -90 | 90 | -0.07347 | -0.018572 | 0.073489 | 0.018583
10 | 11 | 1.5085 | 0.96546 | 2.5332e-09 | 0 | 0 | 0 | 0 | 0 | 1 | -90 | 90 | -0.078751 | -0.019902 | 0.078851 | 0.019966
11 | 13 | 0.95154 | 0.60899 | 1.5979e-09 | 0 | 0 | 0 | 0 | 0 | 1 | -90 | 90 | -0.080639 | -0.020414 | 0.080705 | 0.020456
13 | 14 | 0.7633 | 0.48852 | 2.5636e-09 | 0 | 0 | 0 | 0 | 0 | 1 | -90 | 90 | 0.18714 | 0.047948 | -0.18685 | -0.047766
14 | 15 | 0.90208 | 0.57733 | 3.0297e-09 | 0 | 0 | 0 | 0 | 0 | 1 | -90 | 90 | 0.18464 | 0.047213 | -0.18431 | -0.047003
15 | 16 | 0.68744 | 0.43996 | 2.3088e-09 | 0 | 0 | 0 | 0 | 0 | 1 | -90 | 90 | 0.18109 | 0.046195 | -0.18085 | -0.04604
16 | 17 | 2.293 | 1.4675 | 3.8505e-09 | 0 | 0 | 0 | 0 | 0 | 1 | -90 | 90 | 0.060948 | 0.015346 | -0.060857 | -0.015288
16 | 18 | 0.85406 | 0.5466 | 1.4342e-09 | 0 | 0 | 0 | 0 | 0 | 1 | -90 | 90 | 0.1199 | 0.030694 | -0.11977 | -0.03061
17 | 19 | 0.084857 | 0.054308 | 1.425e-10 | 0 | 0 | 0 | 0 | 0 | 1 | -90 | 90 | 0.057061 | 0.014337 | -0.057058 | -0.014335
18 | 25 | 3.1556 | 2.0196 | 5.2992e-09 | 0 | 0 | 0 | 0 | 0 | 1 | -90 | 90 | 0.11627 | 0.029732 | -0.11581 | -0.029438
19 | 20 | 1.3294 | 0.85079 | 2.2324e-09 | 0 | 0 | 0 | 0 | 0 | 1 | -90 | 90 | 0.045062 | 0.011328 | -0.045032 | -0.01131
25 | 26 | 0.19443 | 0.12444 | 3.265e-10 | 0 | 0 | 0 | 0 | 0 | 1 | -90 | 90 | 0.11373 | 0.028917 | -0.1137 | -0.0289
20 | 21 | 2.6138 | 1.6729 | 4.3893e-09 | 0 | 0 | 0 | 0 | 0 | 1 | -90 | 90 | 0.017259 | 0.0043306 | -0.017251 | -0.0043256
20 | 22 | 1.6985 | 1.0871 | 2.8523e-09 | 0 | 0 | 0 | 0 | 0 | 1 | -90 | 90 | 0.027773 | 0.0069793 | -0.027759 | -0.0069705
26 | 27 | 0.15545 | 0.099487 | 2.6104e-10 | 0 | 0 | 0 | 0 | 0 | 1 | -90 | 90 | 0.11096 | 0.028213 | -0.11094 | -0.0282
21 | 24 | 0.60215 | 0.38537 | 1.0112e-09 | 0 | 0 | 0 | 0 | 0 | 1 | -90 | 90 | 0.014794 | 0.0037098 | -0.014792 | -0.003709
22 | 59 | 1.7522 | 1.1214 | 2.9425e-09 | 0 | 0 | 0 | 0 | 0 | 1 | -90 | 90 | 0.027759 | 0.0069705 | -0.027744 | -0.0069615
24 | 23 | 3.3729 | 2.1587 | 5.664e-09 | 0 | 0 | 0 | 0 | 0 | 1 | -90 | 90 | 0.0125 | 0.0031344 | -0.012494 | -0.0031313
59 | 58 | 0.23133 | 0.14805 | 3.8846e-10 | 0 | 0 | 0 | 0 | 0 | 1 | -90 | 90 | 0.025508 | 0.0064011 | -0.025507 | -0.0064001
58 | 56 | 2.2308 | 1.4277 | 3.7461e-09 | 0 | 0 | 0 | 0 | 0 | 1 | -90 | 90 | 0.022456 | 0.0056355 | -0.022444 | -0.0056281
27 | 28 | 0.54411 | 0.34823 | 9.1371e-10 | 0 | 0 | 0 | 0 | 0 | 1 | -90 | 90 | 0.10898 | 0.027709 | -0.10891 | -0.027664
28 | 30 | 0.78837 | 0.50455 | 1.3239e-09 | 0 | 0 | 0 | 0 | 0 | 1 | -90 | 90 | 0.10609 | 0.026956 | -0.10599 | -0.026894
30 | 29 | 0.87225 | 0.55824 | 1.4647e-09 | 0 | 0 | 0 | 0 | 0 | 1 | -90 | 90 | 0.10247 | 0.026012 | -0.10237 | -0.025948
29 | 31 | 0.015204 | 0.0097308 | 2.5532e-11 | 0 | 0 | 0 | 0 | 0 | 1 | -90 | 90 | 0.099055 | 0.025118 | -0.099053 | -0.025117
31 | 32 | 2.415 | 1.5456 | 4.0555e-09 | 0 | 0 | 0 | 0 | 0 | 1 | -90 | 90 | 0.09582 | 0.024307 | -0.095577 | -0.024152
32 | 34 | 2.0824 | 1.3327 | 3.4968e-09 | 0 | 0 | 0 | 0 | 0 | 1 | -90 | 90 | 0.084922 | 0.021481 | -0.084757 | -0.021376
34 | 33 | 0.075569 | 0.048364 | 1.269e-10 | 0 | 0 | 0 | 0 | 0 | 1 | -90 | 90 | 0.078121 | 0.019713 | -0.078116 | -0.01971
46 | 47 | 2.7131 | 1.7364 | 4.556e-09 | 0 | 0 | 0 | 0 | 0 | 1 | -90 | 90 | 0.0087878 | 0.0022032 | -0.0087854 | -0.0022021
46 | 48 | 4.9986 | 3.1991 | 8.3941e-09 | 0 | 0 | 0 | 0 | 0 | 1 | -90 | 90 | -0.012085 | -0.0030295 | 0.012093 | 0.003034
47 | 49 | 2.6973 | 1.7263 | 4.5295e-09 | 0 | 0 | 0 | 0 | 0 | 1 | -90 | 90 | 0.0067203 | 0.0016845 | -0.0067189 | -0.001684
48 | 45 | 4.5764 | 2.9289 | 7.685e-09 | 0 | 0 | 0 | 0 | 0 | 1 | -90 | 90 | -0.012093 | -0.0030339 | 0.0121 | 0.003038
33 | 35 | 1.1939 | 0.76408 | 2.0048e-09 | 0 | 0 | 0 | 0 | 0 | 1 | -90 | 90 | 0.07577 | 0.019122 | -0.075694 | -0.019074
45 | 62 | 2.4637 | 1.5768 | 4.1372e-09 | 0 | 0 | 0 | 0 | 0 | 1 | -90 | 90 | 0.012294 | 0.0030827 | -0.01229 | -0.0030804
45 | 43 | 1.1845 | 0.75805 | 1.989e-09 | 0 | 0 | 0 | 0 | 0 | 1 | -90 | 90 | -0.024395 | -0.0061207 | 0.024403 | 0.0061256
35 | 36 | 0.21757 | 0.13924 | 3.6535e-10 | 0 | 0 | 0 | 0 | 0 | 1 | -90 | 90 | 0.072889 | 0.018371 | -0.072876 | -0.018362
36 | 37 | 0.21263 | 0.13608 | 3.5706e-10 | 0 | 0 | 0 | 0 | 0 | 1 | -90 | 90 | 0.065461 | 0.016504 | -0.065451 | -0.016497
37 | 38 | 0.052961 | 0.033895 | 8.8935e-11 | 0 | 0 | 0 | 0 | 0 | 1 | -90 | 90 | 0.055235 | 0.013937 | -0.055234 | -0.013936
38 | 39 | 1.4046 | 0.89894 | 2.3587e-09 | 0 | 0 | 0 | 0 | 0 | 1 | -90 | 90 | 0.051188 | 0.012922 | -0.051147 | -0.012896
39 | 40 | 0.56485 | 0.36151 | 9.4854e-10 | 0 | 0 | 0 | 0 | 0 | 1 | -90 | 90 | 0.046598 | 0.011756 | -0.046585 | -0.011748
40 | 42 | 3.7504 | 2.4003 | 6.298e-09 | 0 | 0 | 0 | 0 | 0 | 1 | -90 | 90 | 0.041374 | 0.010442 | -0.041303 | -0.010397
42 | 61 | 6.4247 | 4.1118 | 1.0789e-08 | 0 | 0 | 0 | 0 | 0 | 1 | -90 | 90 | 0.032355 | 0.0081542 | -0.03228 | -0.0081072
61 | 44 | 2.2988 | 1.4712 | 3.8602e-09 | 0 | 0 | 0 | 0 | 0 | 1 | -90 | 90 | 0.024423 | 0.006138 | -0.024407 | -0.0061285
43 | 44 | 0.72336 | 0.46295 | 1.2147e-09 | 0 | 0 | 0 | 0 | 0 | 1 | -90 | 90 | -0.024403 | -0.0061256 | 0.024407 | 0.0061285
50 | 51 | 0.38813 | 0.2484 | 6.5177e-10 | 0 | 0 | 0 | 0 | 0 | 1 | -90 | 90 | -0.010226 | -0.0025626 | 0.010227 | 0.0025628
50 | 52 | 0.85338 | 0.54617 | 1.4331e-09 | 0 | 0 | 0 | 0 | 0 | 1 | -90 | 90 | 0.0081475 | 0.0020416 | -0.0081469 | -0.0020414
51 | 53 | 0.6681 | 0.42758 | 1.1219e-09 | 0 | 0 | 0 | 0 | 0 | 1 | -90 | 90 | -0.013203 | -0.0033088 | 0.013204 | 0.0033095
52 | 54 | 1.4136 | 0.90468 | 2.3737e-09 | 0 | 0 | 0 | 0 | 0 | 1 | -90 | 90 | 0.0056348 | 0.0014118 | -0.0056343 | -0.0014117
53 | 55 | 0.77726 | 0.49744 | 1.3052e-09 | 0 | 0 | 0 | 0 | 0 | 1 | -90 | 90 | -0.015654 | -0.0039233 | 0.015656 | 0.0039245
54 | 60 | 2.5891 | 1.657 | 4.3478e-09 | 0 | 0 | 0 | 0 | 0 | 1 | -90 | 90 | 0.0020815 | 0.0005213 | -0.0020814 | -0.00052164
55 | 57 | 0.83579 | 0.5349 | 1.4035e-09 | 0 | 0 | 0 | 0 | 0 | 1 | -90 | 90 | -0.01796 | -0.004502 | 0.017963 | 0.0045037
57 | 56 | 0.83908 | 0.53701 | 1.409e-09 | 0 | 0 | 0 | 0 | 0 | 1 | -90 | 90 | -0.019976 | -0.0050084 | 0.01998 | 0.0050106