## bus_data
BUS_I | BUS_TYPE | Pd | Qd | Gs | Bs | area | Vm | Va | baseKV | zone | Vmax | Vmin
1 | 1 | 0.00263 | 0.00065914 | 0 | 0 | 1 | 0.98527 | -0.28342 | 0.4 | 1 | 1.1 | 0.9
2 | 1 | 0 | 0 | 0 | 0 | 1 | 0.98555 | -0.2781 | 0.4 | 1 | 1.1 | 0.9
3 | 1 | 0.0053733 | 0.0013467 | 0 | 0 | 1 | 0.98516 | -0.28553 | 0.4 | 1 | 1.1 | 0.9
4 | 1 | 0.0034702 | 0.00086972 | 0 | 0 | 1 | 0.98576 | -0.27382 | 0.4 | 1 | 1.1 | 0.9
5 | 1 | 0.0047756 | 0.0011969 | 0 | 0 | 1 | 0.98588 | -0.27158 | 0.4 | 1 | 1.1 | 0.9
6 | 1 | 0.0050133 | 0.0012565 | 0 | 0 | 1 | 0.98612 | -0.26682 | 0.4 | 1 | 1.1 | 0.9
7 | 1 | 0 | 0 | 0 | 0 | 1 | 0.98653 | -0.25887 | 0.4 | 1 | 1.1 | 0.9
8 | 1 | 0.0024924 | 0.00062464 | 0 | 0 | 1 | 0.98687 | -0.25228 | 0.4 | 1 | 1.1 | 0.9
9 | 1 | 0.0029296 | 0.00073422 | 0 | 0 | 1 | 0.98702 | -0.24932 | 0.4 | 1 | 1.1 | 0.9
10 | 1 | 0.0082768 | 0.0020744 | 0 | 0 | 1 | 0.98819 | -0.22662 | 0.4 | 1 | 1.1 | 0.9
12 | 1 | 0.010328 | 0.0025884 | 0 | 0 | 1 | 0.98918 | -0.2074 | 0.4 | 1 | 1.1 | 0.9
16 | 1 | 0.0059098 | 0.0014811 | 0 | 0 | 1 | 0.98908 | -0.20936 | 0.4 | 1 | 1.1 | 0.9
21 | 1 | 0.0084518 | 0.0021182 | 0 | 0 | 1 | 0.9914 | -0.16442 | 0.4 | 1 | 1.1 | 0.9
20 | 1 | 0.015033 | 0.0037677 | 0 | 0 | 1 | 0.99122 | -0.1679 | 0.4 | 1 | 1.1 | 0.9
22 | 1 | 0.010862 | 0.0027223 | 0 | 0 | 1 | 0.99303 | -0.13307 | 0.4 | 1 | 1.1 | 0.9
23 | 1 | 0 | 0 | 0 | 0 | 1 | 0.99522 | -0.090907 | 0.4 | 1 | 1.1 | 0.9
84 | 1 | 0.011608 | 0.0029093 | 0 | 0 | 1 | 0.99548 | -0.08585 | 0.4 | 1 | 1.1 | 0.9
42 | 1 | 0.0071994 | 0.0018043 | 0 | 0 | 1 | 0.99304 | -0.13235 | 0.4 | 1 | 1.1 | 0.9
33 | 1 | 0.0039227 | 0.00098312 | 0 | 0 | 1 | 0.98671 | -0.25391 | 0.4 | 1 | 1.1 | 0.9
34 | 1 | 0.0027692 | 0.00069402 | 0 | 0 | 1 | 0.98677 | -0.25273 | 0.4 | 1 | 1.1 | 0.9
39 | 1 | 0.0066208 | 0.0016593 | 0 | 0 | 1 | 0.98237 | -0.33793 | 0.4 | 1 | 1.1 | 0.9
41 | 1 | 0.0061651 | 0.0015451 | 0 | 0 | 1 | 0.99227 | -0.14709 | 0.4 | 1 | 1.1 | 0.9
35 | 1 | 0.0058296 | 0.001461 | 0 | 0 | 1 | 0.98123 | -0.3602 | 0.4 | 1 | 1.1 | 0.9
50 | 1 | 0 | 0 | 0 | 0 | 1 | 0.98144 | -0.35608 | 0.4 | 1 | 1.1 | 0.9
38 | 1 | 0 | 0 | 0 | 0 | 1 | 0.9813 | -0.35881 | 0.4 | 1 | 1.1 | 0.9
40 | 1 | 0.0044442 | 0.0011138 | 0 | 0 | 1 | 0.97954 | -0.39312 | 0.4 | 1 | 1.1 | 0.9
51 | 1 | 0 | 0 | 0 | 0 | 1 | 0.98198 | -0.34553 | 0.4 | 1 | 1.1 | 0.9
44 | 1 | 0.0049107 | 0.0012307 | 0 | 0 | 1 | 0.97843 | -0.41484 | 0.4 | 1 | 1.1 | 0.9
92 | 1 | 0 | 0 | 0 | 0 | 1 | 0.97708 | -0.44129 | 0.4 | 1 | 1.1 | 0.9
52 | 1 | 0.0037309 | 0.00093504 | 0 | 0 | 1 | 0.98119 | -0.36101 | 0.4 | 1 | 1.1 | 0.9
85 | 1 | 0.0037692 | 0.00094465 | 0 | 0 | 1 | 0.99758 | -0.045819 | 0.4 | 1 | 1.1 | 0.9
86 | 1 | 0.0077966 | 0.001954 | 0 | 0 | 1 | 0.99979 | -0.0040334 | 0.4 | 1 | 1.1 | 0.9
87 | 3 | 0.0072739 | 0.001823 | 0 | 0 | 1 | 1 | 0 | 0.4 | 1 | 1.1 | 0.9
88 | 1 | 0.0056507 | 0.0014162 | 0 | 0 | 1 | 0.99876 | -0.023767 | 0.4 | 1 | 1.1 | 0.9
89 | 1 | 0.007462 | 0.0018701 | 0 | 0 | 1 | 0.9987 | -0.024988 | 0.4 | 1 | 1.1 | 0.9
96 | 1 | 0.0066118 | 0.0016571 | 0 | 0 | 1 | 0.99649 | -0.067325 | 0.4 | 1 | 1.1 | 0.9
90 | 1 | 0.010663 | 0.0026723 | 0 | 0 | 1 | 0.97662 | -0.45052 | 0.4 | 1 | 1.1 | 0.9
91 | 1 | 0.0102 | 0.0025563 | 0 | 0 | 1 | 0.97639 | -0.45505 | 0.4 | 1 | 1.1 | 0.9
101 | 1 | 0.013936 | 0.0034928 | 0 | 0 | 1 | 0.97594 | -0.46387 | 0.4 | 1 | 1.1 | 0.9
93 | 1 | 0.010574 | 0.00265 | 0 | 0 | 1 | 0.97627 | -0.45735 | 0.4 | 1 | 1.1 | 0.9
102 | 1 | 0.005159 | 0.001293 | 0 | 0 | 1 | 0.97584 | -0.46573 | 0.4 | 1 | 1.1 | 0.9
94 | 1 | 0.0085727 | 0.0021485 | 0 | 0 | 1 | 0.99485 | -0.098903 | 0.4 | 1 | 1.1 | 0.9
95 | 1 | 0 | 0 | 0 | 0 | 1 | 0.99438 | -0.10808 | 0.4 | 1 | 1.1 | 0.9
98 | 1 | 0.0078795 | 0.0019748 | 0 | 0 | 1 | 0.99306 | -0.13347 | 0.4 | 1 | 1.1 | 0.9
97 | 1 | 0.0071237 | 0.0017854 | 0 | 0 | 1 | 0.99288 | -0.13699 | 0.4 | 1 | 1.1 | 0.9
99 | 1 | 0.0067993 | 0.0017041 | 0 | 0 | 1 | 0.99287 | -0.13713 | 0.4 | 1 | 1.1 | 0.9

## generator_data
GEN_BUS | PG | QG | QMAX | QMIN | VG | MBASE | GEN_STATUS | PMAX | PMIN
87 | 0.26511 | 0.067554 | 10 | -10 | 1 | 100 | 1 | 10 | 0

## branch_data
F_BUS | T_BUS | BR_R | BR_X | BR_B | RATE_A | RATE_B | RATE_C | TAP | SHIFT | BR_STATUS | ANGMIN | ANGMAX | P_in | Q_in | P_out | Q_out
1 | 2 | 2.8947 | 1.8526 | 4.861e-09 | 0 | 0 | 0 | 0 | 0 | 1 | -90 | 90 | -0.0080038 | -0.0020059 | 0.0080058 | 0.0020067
1 | 3 | 1.7026 | 1.0897 | 2.8592e-09 | 0 | 0 | 0 | 0 | 0 | 1 | -90 | 90 | 0.0053738 | 0.0013468 | -0.0053733 | -0.0013467
2 | 4 | 2.3293 | 1.4908 | 3.9115e-09 | 0 | 0 | 0 | 0 | 0 | 1 | -90 | 90 | -0.0080058 | -0.0020067 | 0.0080075 | 0.0020074
4 | 5 | 0.84881 | 0.54324 | 1.4254e-09 | 0 | 0 | 0 | 0 | 0 | 1 | -90 | 90 | -0.011478 | -0.0028771 | 0.011479 | 0.0028778
5 | 6 | 1.2754 | 0.81627 | 2.1418e-09 | 0 | 0 | 0 | 0 | 0 | 1 | -90 | 90 | -0.016255 | -0.0040747 | 0.016258 | 0.0040768
6 | 7 | 1.6321 | 1.0445 | 2.7407e-09 | 0 | 0 | 0 | 0 | 0 | 1 | -90 | 90 | -0.021271 | -0.0053333 | 0.02128 | 0.0053382
7 | 8 | 1.3519 | 0.86525 | 2.2703e-09 | 0 | 0 | 0 | 0 | 0 | 1 | -90 | 90 | -0.02128 | -0.0053382 | 0.021286 | 0.0053422
8 | 9 | 0.54363 | 0.34792 | 9.129e-10 | 0 | 0 | 0 | 0 | 0 | 1 | -90 | 90 | -0.023779 | -0.0059669 | 0.023782 | 0.0059689
9 | 10 | 3.7184 | 2.3798 | 6.2442e-09 | 0 | 0 | 0 | 0 | 0 | 1 | -90 | 90 | -0.026711 | -0.0067031 | 0.02674 | 0.006721
10 | 12 | 2.4078 | 1.541 | 4.0434e-09 | 0 | 0 | 0 | 0 | 0 | 1 | -90 | 90 | -0.035017 | -0.0087954 | 0.035049 | 0.0088156
12 | 16 | 1.4536 | 0.93029 | 2.441e-09 | 0 | 0 | 0 | 0 | 0 | 1 | -90 | 90 | 0.0059103 | 0.0014813 | -0.0059098 | -0.0014811
12 | 21 | 3.69 | 2.3616 | 6.1965e-09 | 0 | 0 | 0 | 0 | 0 | 1 | -90 | 90 | -0.051288 | -0.012885 | 0.051393 | 0.012952
21 | 22 | 1.8521 | 1.1853 | 3.1101e-09 | 0 | 0 | 0 | 0 | 0 | 1 | -90 | 90 | -0.074881 | -0.018839 | 0.074993 | 0.018911
21 | 20 | 1.0205 | 0.65311 | 1.7137e-09 | 0 | 0 | 0 | 0 | 0 | 1 | -90 | 90 | 0.015036 | 0.0037692 | -0.015033 | -0.0037677
22 | 23 | 2.1829 | 1.397 | 3.6656e-09 | 0 | 0 | 0 | 0 | 0 | 1 | -90 | 90 | -0.085855 | -0.021633 | 0.086029 | 0.021744
23 | 84 | 0.12358 | 0.07909 | 4.1504e-10 | 0 | 0 | 0 | 0 | 0 | 1 | -90 | 90 | -0.18348 | -0.046677 | 0.18353 | 0.046705
23 | 42 | 1.9093 | 1.222 | 3.2062e-09 | 0 | 0 | 0 | 0 | 0 | 1 | -90 | 90 | 0.097453 | 0.024933 | -0.097257 | -0.024808
84 | 85 | 0.9218 | 0.58995 | 3.0959e-09 | 0 | 0 | 0 | 0 | 0 | 1 | -90 | 90 | -0.19513 | -0.049615 | 0.19551 | 0.049856
42 | 41 | 0.73215 | 0.46857 | 1.2295e-09 | 0 | 0 | 0 | 0 | 0 | 1 | -90 | 90 | 0.090058 | 0.023004 | -0.089994 | -0.022963
33 | 34 | 1.3072 | 0.83659 | 2.1951e-09 | 0 | 0 | 0 | 0 | 0 | 1 | -90 | 90 | -0.0039227 | -0.00098312 | 0.0039229 | 0.00098305
34 | 39 | 4.8656 | 3.114 | 8.1707e-09 | 0 | 0 | 0 | 0 | 0 | 1 | -90 | 90 | 0.076711 | 0.01947 | -0.076398 | -0.01927
34 | 41 | 5.601 | 3.5847 | 9.4056e-09 | 0 | 0 | 0 | 0 | 0 | 1 | -90 | 90 | -0.083403 | -0.021146 | 0.083829 | 0.021418
39 | 51 | 3.4357 | 2.1989 | 5.7695e-09 | 0 | 0 | 0 | 0 | 0 | 1 | -90 | 90 | 0.0095706 | 0.0024 | -0.0095672 | -0.0023983
39 | 38 | 1.5062 | 0.964 | 2.5294e-09 | 0 | 0 | 0 | 0 | 0 | 1 | -90 | 90 | 0.060206 | 0.015211 | -0.060146 | -0.015173
35 | 50 | 3.0502 | 1.9521 | 5.1221e-09 | 0 | 0 | 0 | 0 | 0 | 1 | -90 | 90 | -0.0058295 | -0.0014611 | 0.0058307 | 0.0014613
50 | 51 | 4.7654 | 3.0499 | 8.0024e-09 | 0 | 0 | 0 | 0 | 0 | 1 | -90 | 90 | -0.0095624 | -0.002396 | 0.0095672 | 0.0023983
50 | 52 | 5.7069 | 3.6524 | 9.5834e-09 | 0 | 0 | 0 | 0 | 0 | 1 | -90 | 90 | 0.0037317 | 0.0009347 | -0.0037308 | -0.00093506
38 | 40 | 2.4686 | 1.5799 | 4.1455e-09 | 0 | 0 | 0 | 0 | 0 | 1 | -90 | 90 | 0.060146 | 0.015173 | -0.060047 | -0.01511
40 | 44 | 1.6828 | 1.077 | 2.8258e-09 | 0 | 0 | 0 | 0 | 0 | 1 | -90 | 90 | 0.055603 | 0.013996 | -0.055546 | -0.01396
44 | 92 | 2.2427 | 1.4354 | 3.7662e-09 | 0 | 0 | 0 | 0 | 0 | 1 | -90 | 90 | 0.050635 | 0.012729 | -0.050571 | -0.012688
92 | 90 | 0.78137 | 0.50008 | 1.3121e-09 | 0 | 0 | 0 | 0 | 0 | 1 | -90 | 90 | 0.050571 | 0.012689 | -0.050549 | -0.012674
85 | 86 | 0.94785 | 0.60662 | 3.1834e-09 | 0 | 0 | 0 | 0 | 0 | 1 | -90 | 90 | -0.19928 | -0.0508 | 0.19968 | 0.051058
86 | 87 | 0.088225 | 0.056464 | 2.9631e-10 | 0 | 0 | 0 | 0 | 0 | 1 | -90 | 90 | -0.20748 | -0.053012 | 0.20752 | 0.053038
87 | 88 | 2.1234 | 1.359 | 3.5658e-09 | 0 | 0 | 0 | 0 | 0 | 1 | -90 | 90 | 0.050319 | 0.012693 | -0.050262 | -0.012657
88 | 89 | 0.12282 | 0.078604 | 2.0625e-10 | 0 | 0 | 0 | 0 | 0 | 1 | -90 | 90 | 0.044611 | 0.011241 | -0.044608 | -0.011239
89 | 96 | 5.1052 | 3.2673 | 8.573e-09 | 0 | 0 | 0 | 0 | 0 | 1 | -90 | 90 | 0.037146 | 0.0093688 | -0.037071 | -0.0093216
96 | 94 | 4.6189 | 2.9561 | 7.7563e-09 | 0 | 0 | 0 | 0 | 0 | 1 | -90 | 90 | 0.030459 | 0.0076645 | -0.030414 | -0.0076359
90 | 91 | 0.74592 | 0.47739 | 1.2526e-09 | 0 | 0 | 0 | 0 | 0 | 1 | -90 | 90 | 0.025942 | 0.0065042 | -0.025936 | -0.0065007
90 | 101 | 4.0923 | 2.6191 | 6.8721e-09 | 0 | 0 | 0 | 0 | 0 | 1 | -90 | 90 | 0.013945 | 0.0034979 | -0.013936 | -0.0034928
91 | 93 | 0.62585 | 0.40055 | 1.051e-09 | 0 | 0 | 0 | 0 | 0 | 1 | -90 | 90 | 0.015736 | 0.0039443 | -0.015735 | -0.0039433
93 | 102 | 6.9355 | 4.4387 | 1.1647e-08 | 0 | 0 | 0 | 0 | 0 | 1 | -90 | 90 | 0.005161 | 0.0012932 | -0.0051589 | -0.001293
94 | 95 | 1.8666 | 1.1946 | 3.1344e-09 | 0 | 0 | 0 | 0 | 0 | 1 | -90 | 90 | 0.021841 | 0.0054874 | -0.021831 | -0.0054816
95 | 98 | 5.1538 | 3.2984 | 8.6546e-09 | 0 | 0 | 0 | 0 | 0 | 1 | -90 | 90 | 0.021831 | 0.0054816 | -0.021805 | -0.0054655
98 | 97 | 1.1183 | 0.71573 | 1.878e-09 | 0 | 0 | 0 | 0 | 0 | 1 | -90 | 90 | 0.013925 | 0.0034908 | -0.013923 | -0.0034894
97 | 99 | 0.088739 | 0.056793 | 1.4902e-10 | 0 | 0 | 0 | 0 | 0 | 1 | -90 | 90 | 0.0067993 | 0.0017041 | -0.0067993 | -0.0017041