## bus_data
BUS_I | BUS_TYPE | Pd | Qd | Gs | Bs | area | Vm | Va | baseKV | zone | Vmax | Vmin
11 | 1 | 0.0017704 | 0.0004437 | 0 | 0 | 1 | 0.98942 | -0.20333 | 0.4 | 1 | 1.1 | 0.9
13 | 1 | 0 | 0 | 0 | 0 | 1 | 0.98949 | -0.20213 | 0.4 | 1 | 1.1 | 0.9
14 | 1 | 0 | 0 | 0 | 0 | 1 | 0.99124 | -0.16808 | 0.4 | 1 | 1.1 | 0.9
15 | 1 | 0.0074205 | 0.0018597 | 0 | 0 | 1 | 0.9889 | -0.21351 | 0.4 | 1 | 1.1 | 0.9
100 | 1 | 0.010596 | 0.0026556 | 0 | 0 | 1 | 0.99073 | -0.17813 | 0.4 | 1 | 1.1 | 0.9
73 | 1 | 0 | 0 | 0 | 0 | 1 | 0.99265 | -0.14093 | 0.4 | 1 | 1.1 | 0.9
17 | 1 | 0.014047 | 0.0035206 | 0 | 0 | 1 | 0.98778 | -0.23536 | 0.4 | 1 | 1.1 | 0.9
81 | 1 | 0.0075621 | 0.0018953 | 0 | 0 | 1 | 0.99194 | -0.15473 | 0.4 | 1 | 1.1 | 0.9
72 | 1 | 0 | 0 | 0 | 0 | 1 | 0.99504 | -0.094958 | 0.4 | 1 | 1.1 | 0.9
18 | 1 | 0.0073158 | 0.0018335 | 0 | 0 | 1 | 0.98768 | -0.23716 | 0.4 | 1 | 1.1 | 0.9
19 | 1 | 0.0058339 | 0.0014621 | 0 | 0 | 1 | 0.98767 | -0.23751 | 0.4 | 1 | 1.1 | 0.9
24 | 1 | 0.0034942 | 0.00087573 | 0 | 0 | 1 | 0.99423 | -0.10913 | 0.4 | 1 | 1.1 | 0.9
25 | 1 | 0.0042468 | 0.0010644 | 0 | 0 | 1 | 0.99311 | -0.13038 | 0.4 | 1 | 1.1 | 0.9
26 | 1 | 0.0038185 | 0.000957 | 0 | 0 | 1 | 0.99488 | -0.096694 | 0.4 | 1 | 1.1 | 0.9
27 | 1 | 0.0028713 | 0.00071963 | 0 | 0 | 1 | 0.99169 | -0.15742 | 0.4 | 1 | 1.1 | 0.9
28 | 1 | 0.0049128 | 0.0012313 | 0 | 0 | 1 | 0.9951 | -0.092535 | 0.4 | 1 | 1.1 | 0.9
31 | 1 | 0.004379 | 0.0010975 | 0 | 0 | 1 | 0.99108 | -0.16911 | 0.4 | 1 | 1.1 | 0.9
69 | 1 | 0.0060192 | 0.0015085 | 0 | 0 | 1 | 0.99545 | -0.086024 | 0.4 | 1 | 1.1 | 0.9
29 | 1 | 0.0033555 | 0.00084096 | 0 | 0 | 1 | 0.9908 | -0.17445 | 0.4 | 1 | 1.1 | 0.9
68 | 3 | 0.0055969 | 0.0014027 | 0 | 0 | 1 | 1 | 0 | 0.4 | 1 | 1.1 | 0.9
30 | 1 | 0.0036107 | 0.00090493 | 0 | 0 | 1 | 0.98963 | -0.1968 | 0.4 | 1 | 1.1 | 0.9
32 | 1 | 0.0032792 | 0.00082183 | 0 | 0 | 1 | 0.98938 | -0.20168 | 0.4 | 1 | 1.1 | 0.9
36 | 1 | 0.0046335 | 0.0011613 | 0 | 0 | 1 | 0.98618 | -0.26314 | 0.4 | 1 | 1.1 | 0.9
37 | 1 | 0.0044401 | 0.0011128 | 0 | 0 | 1 | 0.98445 | -0.29647 | 0.4 | 1 | 1.1 | 0.9
45 | 1 | 0.0078817 | 0.0019753 | 0 | 0 | 1 | 0.98317 | -0.32127 | 0.4 | 1 | 1.1 | 0.9
46 | 1 | 0.0092671 | 0.0023226 | 0 | 0 | 1 | 0.9814 | -0.35569 | 0.4 | 1 | 1.1 | 0.9
48 | 1 | 0.0046183 | 0.0011575 | 0 | 0 | 1 | 0.98288 | -0.32705 | 0.4 | 1 | 1.1 | 0.9
47 | 1 | 0.0033896 | 0.00084952 | 0 | 0 | 1 | 0.98021 | -0.37877 | 0.4 | 1 | 1.1 | 0.9
53 | 1 | 0.0038332 | 0.00096069 | 0 | 0 | 1 | 0.9795 | -0.39271 | 0.4 | 1 | 1.1 | 0.9
54 | 1 | 0.0043616 | 0.0010931 | 0 | 0 | 1 | 0.97781 | -0.4256 | 0.4 | 1 | 1.1 | 0.9
49 | 1 | 0.0029838 | 0.00074781 | 0 | 0 | 1 | 0.97694 | -0.4427 | 0.4 | 1 | 1.1 | 0.9
56 | 1 | 0.004571 | 0.0011456 | 0 | 0 | 1 | 0.97734 | -0.4349 | 0.4 | 1 | 1.1 | 0.9
57 | 1 | 0 | 0 | 0 | 0 | 1 | 0.9758 | -0.46508 | 0.4 | 1 | 1.1 | 0.9
55 | 1 | 0.0029281 | 0.00073385 | 0 | 0 | 1 | 0.97773 | -0.42718 | 0.4 | 1 | 1.1 | 0.9
62 | 1 | 0.0099436 | 0.0024921 | 0 | 0 | 1 | 0.97357 | -0.50883 | 0.4 | 1 | 1.1 | 0.9
61 | 1 | 0.0044779 | 0.0011223 | 0 | 0 | 1 | 0.97565 | -0.46793 | 0.4 | 1 | 1.1 | 0.9
63 | 1 | 0.0072576 | 0.0018189 | 0 | 0 | 1 | 0.97227 | -0.53445 | 0.4 | 1 | 1.1 | 0.9
60 | 1 | 0.0036692 | 0.00091959 | 0 | 0 | 1 | 0.97545 | -0.47201 | 0.4 | 1 | 1.1 | 0.9
58 | 1 | 0.011791 | 0.0029552 | 0 | 0 | 1 | 0.97531 | -0.4747 | 0.4 | 1 | 1.1 | 0.9
59 | 1 | 0.0068498 | 0.0017167 | 0 | 0 | 1 | 0.97503 | -0.48017 | 0.4 | 1 | 1.1 | 0.9
64 | 1 | 0.008647 | 0.0021671 | 0 | 0 | 1 | 0.97209 | -0.53805 | 0.4 | 1 | 1.1 | 0.9
65 | 1 | 0.0069761 | 0.0017484 | 0 | 0 | 1 | 0.97146 | -0.5506 | 0.4 | 1 | 1.1 | 0.9
66 | 1 | 0.01061 | 0.0026591 | 0 | 0 | 1 | 0.97117 | -0.55633 | 0.4 | 1 | 1.1 | 0.9
67 | 1 | 0.0039102 | 0.00097998 | 0 | 0 | 1 | 0.97087 | -0.56214 | 0.4 | 1 | 1.1 | 0.9
78 | 1 | 0.0060409 | 0.001514 | 0 | 0 | 1 | 0.97071 | -0.56534 | 0.4 | 1 | 1.1 | 0.9
79 | 1 | 0.0015141 | 0.00037947 | 0 | 0 | 1 | 0.97067 | -0.56621 | 0.4 | 1 | 1.1 | 0.9
70 | 1 | 0.0028043 | 0.00070281 | 0 | 0 | 1 | 0.99739 | -0.049805 | 0.4 | 1 | 1.1 | 0.9
71 | 1 | 0.0055621 | 0.001394 | 0 | 0 | 1 | 0.9969 | -0.059225 | 0.4 | 1 | 1.1 | 0.9
74 | 1 | 0.0048676 | 0.0012199 | 0 | 0 | 1 | 0.99482 | -0.099161 | 0.4 | 1 | 1.1 | 0.9
75 | 1 | 0.0056642 | 0.0014196 | 0 | 0 | 1 | 0.99435 | -0.10822 | 0.4 | 1 | 1.1 | 0.9
82 | 1 | 0.0047504 | 0.0011906 | 0 | 0 | 1 | 0.99157 | -0.16193 | 0.4 | 1 | 1.1 | 0.9
76 | 1 | 0.0061719 | 0.0015468 | 0 | 0 | 1 | 0.99412 | -0.11264 | 0.4 | 1 | 1.1 | 0.9
77 | 1 | 0.0032276 | 0.00080891 | 0 | 0 | 1 | 0.99408 | -0.11345 | 0.4 | 1 | 1.1 | 0.9
80 | 1 | 0.0019738 | 0.00049467 | 0 | 0 | 1 | 0.97064 | -0.56685 | 0.4 | 1 | 1.1 | 0.9
83 | 1 | 0.0024627 | 0.00061722 | 0 | 0 | 1 | 0.99155 | -0.16219 | 0.4 | 1 | 1.1 | 0.9

## generator_data
GEN_BUS | PG | QG | QMAX | QMIN | VG | MBASE | GEN_STATUS | PMAX | PMIN
68 | 0.27626 | 0.070799 | 10 | -10 | 1 | 100 | 1 | 10 | 0

## branch_data
F_BUS | T_BUS | BR_R | BR_X | BR_B | RATE_A | RATE_B | RATE_C | TAP | SHIFT | BR_STATUS | ANGMIN | ANGMAX | P_in | Q_in | P_out | Q_out
11 | 13 | 2.9792 | 1.9067 | 5.003e-09 | 0 | 0 | 0 | 0 | 0 | 1 | -90 | 90 | -0.0017704 | -0.0004437 | 0.0017705 | 0.00044328
13 | 14 | 4.1124 | 2.6319 | 6.9059e-09 | 0 | 0 | 0 | 0 | 0 | 1 | -90 | 90 | -0.036436 | -0.0091493 | 0.036496 | 0.0091865
13 | 15 | 1.4428 | 0.92342 | 2.4229e-09 | 0 | 0 | 0 | 0 | 0 | 1 | -90 | 90 | 0.034666 | 0.008706 | -0.034647 | -0.0086942
14 | 100 | 4.1737 | 2.6711 | 7.0087e-09 | 0 | 0 | 0 | 0 | 0 | 1 | -90 | 90 | 0.010601 | 0.0026582 | -0.010596 | -0.0026556
14 | 73 | 2.5489 | 1.6313 | 4.2803e-09 | 0 | 0 | 0 | 0 | 0 | 1 | -90 | 90 | -0.047097 | -0.011845 | 0.047158 | 0.011883
15 | 17 | 3.5175 | 2.2512 | 5.9068e-09 | 0 | 0 | 0 | 0 | 0 | 1 | -90 | 90 | 0.027227 | 0.0068345 | -0.027198 | -0.0068169
73 | 81 | 4.1212 | 2.6376 | 6.9206e-09 | 0 | 0 | 0 | 0 | 0 | 1 | -90 | 90 | 0.014787 | 0.0037094 | -0.014778 | -0.0037038
73 | 72 | 3.2947 | 2.1086 | 5.5327e-09 | 0 | 0 | 0 | 0 | 0 | 1 | -90 | 90 | -0.061945 | -0.015593 | 0.062082 | 0.01568
17 | 18 | 0.59863 | 0.38312 | 1.0053e-09 | 0 | 0 | 0 | 0 | 0 | 1 | -90 | 90 | 0.013151 | 0.0032963 | -0.01315 | -0.0032957
81 | 82 | 4.4049 | 2.8191 | 7.3969e-09 | 0 | 0 | 0 | 0 | 0 | 1 | -90 | 90 | 0.0072156 | 0.0018086 | -0.0072131 | -0.0018077
72 | 74 | 0.93561 | 0.59879 | 1.5711e-09 | 0 | 0 | 0 | 0 | 0 | 1 | -90 | 90 | 0.019944 | 0.0050022 | -0.01994 | -0.0049998
72 | 71 | 1.9445 | 1.2445 | 3.2653e-09 | 0 | 0 | 0 | 0 | 0 | 1 | -90 | 90 | -0.082026 | -0.020682 | 0.082166 | 0.020771
18 | 19 | 0.25899 | 0.16575 | 4.3491e-10 | 0 | 0 | 0 | 0 | 0 | 1 | -90 | 90 | 0.005834 | 0.0014621 | -0.0058339 | -0.0014621
24 | 25 | 0.59404 | 0.38019 | 1.9951e-09 | 0 | 0 | 0 | 0 | 0 | 1 | -90 | 90 | 0.1607 | 0.041193 | -0.16053 | -0.041088
24 | 26 | 0.34063 | 0.218 | 1.144e-09 | 0 | 0 | 0 | 0 | 0 | 1 | -90 | 90 | -0.16419 | -0.042069 | 0.16429 | 0.042132
25 | 27 | 0.77469 | 0.4958 | 2.6018e-09 | 0 | 0 | 0 | 0 | 0 | 1 | -90 | 90 | 0.15628 | 0.040023 | -0.15608 | -0.039893
26 | 28 | 0.11139 | 0.071293 | 3.7412e-10 | 0 | 0 | 0 | 0 | 0 | 1 | -90 | 90 | -0.16811 | -0.043089 | 0.16814 | 0.043111
27 | 31 | 0.34053 | 0.21794 | 1.1437e-09 | 0 | 0 | 0 | 0 | 0 | 1 | -90 | 90 | 0.15321 | 0.039173 | -0.15312 | -0.039118
28 | 69 | 0.16951 | 0.10849 | 5.6931e-10 | 0 | 0 | 0 | 0 | 0 | 1 | -90 | 90 | -0.17305 | -0.044342 | 0.17311 | 0.044377
31 | 29 | 0.16027 | 0.10257 | 5.3826e-10 | 0 | 0 | 0 | 0 | 0 | 1 | -90 | 90 | 0.14874 | 0.038021 | -0.1487 | -0.037996
69 | 68 | 2.1737 | 1.3912 | 7.3004e-09 | 0 | 0 | 0 | 0 | 0 | 1 | -90 | 90 | -0.17913 | -0.045886 | 0.17988 | 0.046365
29 | 30 | 0.68446 | 0.43806 | 2.2988e-09 | 0 | 0 | 0 | 0 | 0 | 1 | -90 | 90 | 0.14535 | 0.037155 | -0.14519 | -0.037055
68 | 70 | 2.472 | 1.5821 | 4.1511e-09 | 0 | 0 | 0 | 0 | 0 | 1 | -90 | 90 | 0.090789 | 0.023032 | -0.090572 | -0.022893
30 | 32 | 0.15325 | 0.098077 | 5.1468e-10 | 0 | 0 | 0 | 0 | 0 | 1 | -90 | 90 | 0.14158 | 0.03615 | -0.14155 | -0.036129
32 | 36 | 1.9677 | 1.2593 | 6.6086e-09 | 0 | 0 | 0 | 0 | 0 | 1 | -90 | 90 | 0.13827 | 0.035307 | -0.13786 | -0.035046
36 | 37 | 1.0995 | 0.70366 | 3.6926e-09 | 0 | 0 | 0 | 0 | 0 | 1 | -90 | 90 | 0.13323 | 0.033885 | -0.13301 | -0.033748
37 | 45 | 0.84378 | 0.54002 | 2.8339e-09 | 0 | 0 | 0 | 0 | 0 | 1 | -90 | 90 | 0.12857 | 0.032636 | -0.12842 | -0.032538
45 | 46 | 1.2942 | 0.82828 | 4.3466e-09 | 0 | 0 | 0 | 0 | 0 | 1 | -90 | 90 | 0.11592 | 0.029405 | -0.11573 | -0.029283
45 | 48 | 5.4172 | 3.467 | 9.097e-09 | 0 | 0 | 0 | 0 | 0 | 1 | -90 | 90 | 0.0046196 | 0.0011574 | -0.0046183 | -0.0011575
46 | 47 | 0.94139 | 0.60249 | 3.1617e-09 | 0 | 0 | 0 | 0 | 0 | 1 | -90 | 90 | 0.10646 | 0.026961 | -0.10634 | -0.026886
47 | 53 | 0.58606 | 0.37508 | 9.8416e-10 | 0 | 0 | 0 | 0 | 0 | 1 | -90 | 90 | 0.10295 | 0.026036 | -0.10288 | -0.025992
53 | 54 | 1.433 | 0.9171 | 2.4063e-09 | 0 | 0 | 0 | 0 | 0 | 1 | -90 | 90 | 0.099049 | 0.025032 | -0.098893 | -0.024932
54 | 55 | 0.072197 | 0.046206 | 1.2124e-10 | 0 | 0 | 0 | 0 | 0 | 1 | -90 | 90 | 0.094531 | 0.023839 | -0.094524 | -0.023834
49 | 56 | 11.1788 | 7.1544 | 1.8772e-08 | 0 | 0 | 0 | 0 | 0 | 1 | -90 | 90 | -0.0029837 | -0.00074783 | 0.0029848 | 0.00074675
56 | 57 | 1.5417 | 0.98668 | 2.5889e-09 | 0 | 0 | 0 | 0 | 0 | 1 | -90 | 90 | 0.084006 | 0.021187 | -0.083885 | -0.021109
56 | 55 | 0.36256 | 0.23204 | 6.0883e-10 | 0 | 0 | 0 | 0 | 0 | 1 | -90 | 90 | -0.091562 | -0.023079 | 0.091596 | 0.023101
57 | 62 | 3.276 | 2.0966 | 5.5013e-09 | 0 | 0 | 0 | 0 | 0 | 1 | -90 | 90 | 0.057085 | 0.014389 | -0.056966 | -0.014313
57 | 61 | 0.45468 | 0.291 | 7.6353e-10 | 0 | 0 | 0 | 0 | 0 | 1 | -90 | 90 | 0.0268 | 0.0067209 | -0.026796 | -0.0067187
62 | 63 | 2.3161 | 1.4823 | 3.8894e-09 | 0 | 0 | 0 | 0 | 0 | 1 | -90 | 90 | 0.047023 | 0.011821 | -0.046965 | -0.011785
61 | 60 | 0.77967 | 0.49899 | 1.3093e-09 | 0 | 0 | 0 | 0 | 0 | 1 | -90 | 90 | 0.022318 | 0.0055964 | -0.022314 | -0.0055937
63 | 64 | 0.3849 | 0.24634 | 6.4636e-10 | 0 | 0 | 0 | 0 | 0 | 1 | -90 | 90 | 0.039708 | 0.0099656 | -0.039701 | -0.0099613
60 | 58 | 0.6155 | 0.39392 | 1.0336e-09 | 0 | 0 | 0 | 0 | 0 | 1 | -90 | 90 | 0.018645 | 0.0046741 | -0.018643 | -0.0046727
58 | 59 | 3.4062 | 2.18 | 5.7199e-09 | 0 | 0 | 0 | 0 | 0 | 1 | -90 | 90 | 0.0068514 | 0.0017174 | -0.0068496 | -0.0017168
64 | 65 | 1.7111 | 1.0951 | 2.8734e-09 | 0 | 0 | 0 | 0 | 0 | 1 | -90 | 90 | 0.031054 | 0.0077941 | -0.031036 | -0.0077825
65 | 66 | 1.0077 | 0.64492 | 1.6922e-09 | 0 | 0 | 0 | 0 | 0 | 1 | -90 | 90 | 0.02406 | 0.0060341 | -0.024053 | -0.00603
66 | 67 | 1.8268 | 1.1691 | 3.0677e-09 | 0 | 0 | 0 | 0 | 0 | 1 | -90 | 90 | 0.013444 | 0.0033708 | -0.01344 | -0.0033687
67 | 78 | 1.4193 | 0.90832 | 2.3833e-09 | 0 | 0 | 0 | 0 | 0 | 1 | -90 | 90 | 0.0095301 | 0.0023887 | -0.0095286 | -0.002388
78 | 79 | 1.0503 | 0.67221 | 1.7638e-09 | 0 | 0 | 0 | 0 | 0 | 1 | -90 | 90 | 0.003488 | 0.00087393 | -0.0034878 | -0.00087401
79 | 80 | 1.3782 | 0.88206 | 2.3144e-09 | 0 | 0 | 0 | 0 | 0 | 1 | -90 | 90 | 0.0019737 | 0.00049451 | -0.0019737 | -0.00049469
70 | 71 | 0.48108 | 0.30789 | 8.0786e-10 | 0 | 0 | 0 | 0 | 0 | 1 | -90 | 90 | 0.087768 | 0.022191 | -0.087728 | -0.022165
74 | 75 | 2.665 | 1.7056 | 4.4752e-09 | 0 | 0 | 0 | 0 | 0 | 1 | -90 | 90 | 0.015072 | 0.0037798 | -0.015066 | -0.0037761
75 | 76 | 2.0853 | 1.3346 | 3.5017e-09 | 0 | 0 | 0 | 0 | 0 | 1 | -90 | 90 | 0.0094016 | 0.0023565 | -0.0093996 | -0.0023556
82 | 83 | 0.45994 | 0.29436 | 7.7237e-10 | 0 | 0 | 0 | 0 | 0 | 1 | -90 | 90 | 0.0024627 | 0.00061716 | -0.0024627 | -0.00061722
76 | 77 | 1.1177 | 0.71531 | 1.8769e-09 | 0 | 0 | 0 | 0 | 0 | 1 | -90 | 90 | 0.0032277 | 0.0008088 | -0.0032276 | -0.00080891