## bus_data
BUS_I | BUS_TYPE | Pd | Qd | Gs | Bs | area | Vm | Va | baseKV | zone | Vmax | Vmin
1 | 1 | 0.0047923 | 0.0012011 | 0 | 0 | 1 | 0.9764 | -0.45372 | 0.4 | 1 | 1.1 | 0.9
2 | 1 | 0 | 0 | 0 | 0 | 1 | 0.97645 | -0.45277 | 0.4 | 1 | 1.1 | 0.9
3 | 1 | 0.0087738 | 0.0021989 | 0 | 0 | 1 | 0.97726 | -0.43679 | 0.4 | 1 | 1.1 | 0.9
4 | 1 | 0 | 0 | 0 | 0 | 1 | 0.97447 | -0.49153 | 0.4 | 1 | 1.1 | 0.9
5 | 1 | 0.0043897 | 0.0011002 | 0 | 0 | 1 | 0.97936 | -0.39583 | 0.4 | 1 | 1.1 | 0.9
11 | 1 | 0.0037876 | 0.00094927 | 0 | 0 | 1 | 0.9733 | -0.51456 | 0.4 | 1 | 1.1 | 0.9
6 | 1 | 0.0040849 | 0.0010238 | 0 | 0 | 1 | 0.98219 | -0.34071 | 0.4 | 1 | 1.1 | 0.9
10 | 1 | 0.008901 | 0.0022308 | 0 | 0 | 1 | 0.97169 | -0.54636 | 0.4 | 1 | 1.1 | 0.9
12 | 1 | 0 | 0 | 0 | 0 | 1 | 0.98334 | -0.31847 | 0.4 | 1 | 1.1 | 0.9
121 | 1 | 0.0052124 | 0.0013064 | 0 | 0 | 1 | 0.98299 | -0.3254 | 0.4 | 1 | 1.1 | 0.9
120 | 1 | 0.0040019 | 0.001003 | 0 | 0 | 1 | 0.9837 | -0.31142 | 0.4 | 1 | 1.1 | 0.9
7 | 1 | 0.004872 | 0.001221 | 0 | 0 | 1 | 0.9714 | -0.55218 | 0.4 | 1 | 1.1 | 0.9
8 | 1 | 0.0068898 | 0.0017268 | 0 | 0 | 1 | 0.97148 | -0.55051 | 0.4 | 1 | 1.1 | 0.9
9 | 1 | 0.0053566 | 0.0013425 | 0 | 0 | 1 | 0.97123 | -0.55546 | 0.4 | 1 | 1.1 | 0.9
122 | 1 | 0.0063571 | 0.0015932 | 0 | 0 | 1 | 0.98296 | -0.32596 | 0.4 | 1 | 1.1 | 0.9
119 | 1 | 0.0070474 | 0.0017662 | 0 | 0 | 1 | 0.98489 | -0.28846 | 0.4 | 1 | 1.1 | 0.9
13 | 1 | 0.0057536 | 0.001442 | 0 | 0 | 1 | 0.98929 | -0.20361 | 0.4 | 1 | 1.1 | 0.9
14 | 1 | 0.0023466 | 0.00058811 | 0 | 0 | 1 | 0.98959 | -0.19774 | 0.4 | 1 | 1.1 | 0.9
15 | 1 | 0 | 0 | 0 | 0 | 1 | 0.98894 | -0.21023 | 0.4 | 1 | 1.1 | 0.9
16 | 1 | 0.0028171 | 0.00070604 | 0 | 0 | 1 | 0.99015 | -0.18699 | 0.4 | 1 | 1.1 | 0.9
17 | 1 | 0.0061318 | 0.0015368 | 0 | 0 | 1 | 0.98889 | -0.21125 | 0.4 | 1 | 1.1 | 0.9
18 | 1 | 0.0013124 | 0.00032892 | 0 | 0 | 1 | 0.98858 | -0.21721 | 0.4 | 1 | 1.1 | 0.9
24 | 1 | 0.0017416 | 0.00043648 | 0 | 0 | 1 | 0.99061 | -0.17831 | 0.4 | 1 | 1.1 | 0.9
123 | 1 | 0.0033975 | 0.00085149 | 0 | 0 | 1 | 0.98876 | -0.21386 | 0.4 | 1 | 1.1 | 0.9
125 | 1 | 0.0026176 | 0.00065603 | 0 | 0 | 1 | 0.98674 | -0.25246 | 0.4 | 1 | 1.1 | 0.9
22 | 1 | 0.0024781 | 0.00062107 | 0 | 0 | 1 | 0.99082 | -0.17432 | 0.4 | 1 | 1.1 | 0.9
124 | 1 | 0.0063445 | 0.0015901 | 0 | 0 | 1 | 0.98841 | -0.22055 | 0.4 | 1 | 1.1 | 0.9
126 | 1 | 0 | 0 | 0 | 0 | 1 | 0.9835 | -0.3152 | 0.4 | 1 | 1.1 | 0.9
19 | 1 | 0.0059183 | 0.0014833 | 0 | 0 | 1 | 0.99113 | -0.16827 | 0.4 | 1 | 1.1 | 0.9
20 | 1 | 0.0024602 | 0.00061658 | 0 | 0 | 1 | 0.99099 | -0.17104 | 0.4 | 1 | 1.1 | 0.9
21 | 1 | 0.0025985 | 0.00065124 | 0 | 0 | 1 | 0.99161 | -0.15905 | 0.4 | 1 | 1.1 | 0.9
23 | 1 | 0.0023677 | 0.00059341 | 0 | 0 | 1 | 0.99194 | -0.15283 | 0.4 | 1 | 1.1 | 0.9
25 | 1 | 0.0059844 | 0.0014998 | 0 | 0 | 1 | 0.99276 | -0.1371 | 0.4 | 1 | 1.1 | 0.9
26 | 1 | 0.0029619 | 0.00074233 | 0 | 0 | 1 | 0.99345 | -0.12402 | 0.4 | 1 | 1.1 | 0.9
27 | 1 | 0 | 0 | 0 | 0 | 1 | 0.99438 | -0.10634 | 0.4 | 1 | 1.1 | 0.9
28 | 1 | 0.0049143 | 0.0012316 | 0 | 0 | 1 | 0.99344 | -0.12412 | 0.4 | 1 | 1.1 | 0.9
29 | 1 | 0.0025451 | 0.00063787 | 0 | 0 | 1 | 0.99794 | -0.038869 | 0.4 | 1 | 1.1 | 0.9
30 | 1 | 0.0033871 | 0.0008489 | 0 | 0 | 1 | 0.9918 | -0.15551 | 0.4 | 1 | 1.1 | 0.9
33 | 3 | 0 | 0 | 0 | 0 | 1 | 1 | 0 | 0.4 | 1 | 1.1 | 0.9
31 | 1 | 0.003104 | 0.00077794 | 0 | 0 | 1 | 0.99087 | -0.17324 | 0.4 | 1 | 1.1 | 0.9
34 | 1 | 0.01109 | 0.0027793 | 0 | 0 | 1 | 0.99972 | -0.0054362 | 0.4 | 1 | 1.1 | 0.9
35 | 1 | 0.0047571 | 0.0011923 | 0 | 0 | 1 | 0.99846 | -0.029487 | 0.4 | 1 | 1.1 | 0.9
32 | 1 | 0.0049064 | 0.0012297 | 0 | 0 | 1 | 0.99049 | -0.18065 | 0.4 | 1 | 1.1 | 0.9
115 | 1 | 0.002547 | 0.00063834 | 0 | 0 | 1 | 0.99033 | -0.18358 | 0.4 | 1 | 1.1 | 0.9
114 | 1 | 0 | 0 | 0 | 0 | 1 | 0.98852 | -0.21832 | 0.4 | 1 | 1.1 | 0.9
39 | 1 | 0.0058336 | 0.0014621 | 0 | 0 | 1 | 0.9976 | -0.046138 | 0.4 | 1 | 1.1 | 0.9
72 | 1 | 0.0077224 | 0.0019354 | 0 | 0 | 1 | 0.97339 | -0.51271 | 0.4 | 1 | 1.1 | 0.9
71 | 1 | 0.0032669 | 0.00081876 | 0 | 0 | 1 | 0.97345 | -0.51153 | 0.4 | 1 | 1.1 | 0.9
37 | 1 | 0.0032164 | 0.00080611 | 0 | 0 | 1 | 0.99702 | -0.057398 | 0.4 | 1 | 1.1 | 0.9
36 | 1 | 0.0063642 | 0.001595 | 0 | 0 | 1 | 0.99692 | -0.059203 | 0.4 | 1 | 1.1 | 0.9
38 | 1 | 0.0026041 | 0.00065265 | 0 | 0 | 1 | 0.99689 | -0.059849 | 0.4 | 1 | 1.1 | 0.9
40 | 1 | 0.0029319 | 0.00073481 | 0 | 0 | 1 | 0.97586 | -0.46439 | 0.4 | 1 | 1.1 | 0.9
41 | 1 | 0.0029835 | 0.00074774 | 0 | 0 | 1 | 0.97593 | -0.46298 | 0.4 | 1 | 1.1 | 0.9
42 | 1 | 0.0028953 | 0.00072562 | 0 | 0 | 1 | 0.9758 | -0.46557 | 0.4 | 1 | 1.1 | 0.9
43 | 1 | 0.002 | 0.00050124 | 0 | 0 | 1 | 0.97621 | -0.45748 | 0.4 | 1 | 1.1 | 0.9
44 | 1 | 0.0031688 | 0.00079418 | 0 | 0 | 1 | 0.97576 | -0.46629 | 0.4 | 1 | 1.1 | 0.9
45 | 1 | 0 | 0 | 0 | 0 | 1 | 0.97707 | -0.44066 | 0.4 | 1 | 1.1 | 0.9
46 | 1 | 0 | 0 | 0 | 0 | 1 | 0.97684 | -0.44519 | 0.4 | 1 | 1.1 | 0.9
47 | 1 | 0.0034442 | 0.00086319 | 0 | 0 | 1 | 0.97765 | -0.42921 | 0.4 | 1 | 1.1 | 0.9
52 | 1 | 0.0034719 | 0.00087014 | 0 | 0 | 1 | 0.97665 | -0.44881 | 0.4 | 1 | 1.1 | 0.9
48 | 1 | 0.0069489 | 0.0017416 | 0 | 0 | 1 | 0.97665 | -0.44883 | 0.4 | 1 | 1.1 | 0.9
138 | 1 | 0 | 0 | 0 | 0 | 1 | 0.97781 | -0.42619 | 0.4 | 1 | 1.1 | 0.9
49 | 1 | 0 | 0 | 0 | 0 | 1 | 0.97532 | -0.47502 | 0.4 | 1 | 1.1 | 0.9
132 | 1 | 0.0056829 | 0.0014243 | 0 | 0 | 1 | 0.97784 | -0.42548 | 0.4 | 1 | 1.1 | 0.9
136 | 1 | 0.011066 | 0.0027733 | 0 | 0 | 1 | 0.97742 | -0.43376 | 0.4 | 1 | 1.1 | 0.9
50 | 1 | 0 | 0 | 0 | 0 | 1 | 0.97531 | -0.47527 | 0.4 | 1 | 1.1 | 0.9
51 | 1 | 0.0073799 | 0.0018496 | 0 | 0 | 1 | 0.97524 | -0.47654 | 0.4 | 1 | 1.1 | 0.9
54 | 1 | 0 | 0 | 0 | 0 | 1 | 0.97476 | -0.48596 | 0.4 | 1 | 1.1 | 0.9
53 | 1 | 0.0085297 | 0.0021378 | 0 | 0 | 1 | 0.97506 | -0.48005 | 0.4 | 1 | 1.1 | 0.9
159 | 1 | 0.0070205 | 0.0017595 | 0 | 0 | 1 | 0.97509 | -0.47942 | 0.4 | 1 | 1.1 | 0.9
57 | 1 | 0.0046044 | 0.001154 | 0 | 0 | 1 | 0.9736 | -0.50882 | 0.4 | 1 | 1.1 | 0.9
55 | 1 | 0.0024694 | 0.00061889 | 0 | 0 | 1 | 0.97247 | -0.53114 | 0.4 | 1 | 1.1 | 0.9
56 | 1 | 0.0075884 | 0.0019018 | 0 | 0 | 1 | 0.9723 | -0.53452 | 0.4 | 1 | 1.1 | 0.9
58 | 1 | 0.0087657 | 0.0021969 | 0 | 0 | 1 | 0.97188 | -0.54273 | 0.4 | 1 | 1.1 | 0.9
63 | 1 | 0.0068257 | 0.0017107 | 0 | 0 | 1 | 0.9718 | -0.5444 | 0.4 | 1 | 1.1 | 0.9
59 | 1 | 0.0015601 | 0.000391 | 0 | 0 | 1 | 0.97329 | -0.5148 | 0.4 | 1 | 1.1 | 0.9
60 | 1 | 0.0043655 | 0.0010941 | 0 | 0 | 1 | 0.97358 | -0.50908 | 0.4 | 1 | 1.1 | 0.9
61 | 1 | 0.0076544 | 0.0019184 | 0 | 0 | 1 | 0.97308 | -0.51894 | 0.4 | 1 | 1.1 | 0.9
62 | 1 | 0.0048069 | 0.0012047 | 0 | 0 | 1 | 0.97366 | -0.50733 | 0.4 | 1 | 1.1 | 0.9
64 | 1 | 0.0026665 | 0.00066829 | 0 | 0 | 1 | 0.97373 | -0.5061 | 0.4 | 1 | 1.1 | 0.9
65 | 1 | 0.0017174 | 0.00043043 | 0 | 0 | 1 | 0.97393 | -0.50207 | 0.4 | 1 | 1.1 | 0.9
66 | 1 | 0.003315 | 0.00083081 | 0 | 0 | 1 | 0.97395 | -0.50165 | 0.4 | 1 | 1.1 | 0.9
67 | 1 | 0 | 0 | 0 | 0 | 1 | 0.97414 | -0.49805 | 0.4 | 1 | 1.1 | 0.9
68 | 1 | 0.0034894 | 0.00087453 | 0 | 0 | 1 | 0.97383 | -0.50407 | 0.4 | 1 | 1.1 | 0.9
69 | 1 | 0 | 0 | 0 | 0 | 1 | 0.97465 | -0.48781 | 0.4 | 1 | 1.1 | 0.9
70 | 1 | 0.0030958 | 0.00077588 | 0 | 0 | 1 | 0.97377 | -0.50534 | 0.4 | 1 | 1.1 | 0.9
81 | 1 | 0 | 0 | 0 | 0 | 1 | 0.97433 | -0.49423 | 0.4 | 1 | 1.1 | 0.9
98 | 1 | 0.0020788 | 0.000521 | 0 | 0 | 1 | 0.97826 | -0.41704 | 0.4 | 1 | 1.1 | 0.9
89 | 1 | 0.0022141 | 0.00055491 | 0 | 0 | 1 | 0.97413 | -0.49816 | 0.4 | 1 | 1.1 | 0.9
79 | 1 | 0 | 0 | 0 | 0 | 1 | 0.97269 | -0.52643 | 0.4 | 1 | 1.1 | 0.9
96 | 1 | 0.0038742 | 0.00097096 | 0 | 0 | 1 | 0.97835 | -0.41536 | 0.4 | 1 | 1.1 | 0.9
73 | 1 | 0.003383 | 0.00084785 | 0 | 0 | 1 | 0.98293 | -0.32623 | 0.4 | 1 | 1.1 | 0.9
74 | 1 | 0.0018463 | 0.00046272 | 0 | 0 | 1 | 0.98277 | -0.32929 | 0.4 | 1 | 1.1 | 0.9
75 | 1 | 0.0013982 | 0.00035043 | 0 | 0 | 1 | 0.98355 | -0.31425 | 0.4 | 1 | 1.1 | 0.9
76 | 1 | 0.0017888 | 0.00044831 | 0 | 0 | 1 | 0.98148 | -0.35438 | 0.4 | 1 | 1.1 | 0.9
77 | 1 | 0.0036256 | 0.00090866 | 0 | 0 | 1 | 0.98381 | -0.3092 | 0.4 | 1 | 1.1 | 0.9
99 | 1 | 0.0026453 | 0.00066297 | 0 | 0 | 1 | 0.98141 | -0.35583 | 0.4 | 1 | 1.1 | 0.9
97 | 1 | 0.003606 | 0.00090375 | 0 | 0 | 1 | 0.98062 | -0.37102 | 0.4 | 1 | 1.1 | 0.9
106 | 1 | 0.0026689 | 0.00066888 | 0 | 0 | 1 | 0.98409 | -0.30367 | 0.4 | 1 | 1.1 | 0.9
103 | 1 | 0.0013969 | 0.00035009 | 0 | 0 | 1 | 0.98135 | -0.35698 | 0.4 | 1 | 1.1 | 0.9
95 | 1 | 0.0013961 | 0.0003499 | 0 | 0 | 1 | 0.97977 | -0.38757 | 0.4 | 1 | 1.1 | 0.9
107 | 1 | 0.003023 | 0.00075763 | 0 | 0 | 1 | 0.98523 | -0.28172 | 0.4 | 1 | 1.1 | 0.9
78 | 1 | 0.0026078 | 0.00065358 | 0 | 0 | 1 | 0.97265 | -0.5273 | 0.4 | 1 | 1.1 | 0.9
80 | 1 | 0 | 0 | 0 | 0 | 1 | 0.97164 | -0.54723 | 0.4 | 1 | 1.1 | 0.9
84 | 1 | 0 | 0 | 0 | 0 | 1 | 0.97158 | -0.54847 | 0.4 | 1 | 1.1 | 0.9
82 | 1 | 0.0047247 | 0.0011841 | 0 | 0 | 1 | 0.97084 | -0.56313 | 0.4 | 1 | 1.1 | 0.9
170 | 1 | 0.0038152 | 0.00095617 | 0 | 0 | 1 | 0.97145 | -0.55108 | 0.4 | 1 | 1.1 | 0.9
169 | 1 | 0.0031104 | 0.00077953 | 0 | 0 | 1 | 0.97155 | -0.54911 | 0.4 | 1 | 1.1 | 0.9
83 | 1 | 0.014646 | 0.0036706 | 0 | 0 | 1 | 0.97076 | -0.56471 | 0.4 | 1 | 1.1 | 0.9
87 | 1 | 0.0017235 | 0.00043194 | 0 | 0 | 1 | 0.97396 | -0.50142 | 0.4 | 1 | 1.1 | 0.9
85 | 1 | 0.001805 | 0.00045238 | 0 | 0 | 1 | 0.97394 | -0.50183 | 0.4 | 1 | 1.1 | 0.9
86 | 1 | 0.001766 | 0.0004426 | 0 | 0 | 1 | 0.9737 | -0.50656 | 0.4 | 1 | 1.1 | 0.9
88 | 1 | 0 | 0 | 0 | 0 | 1 | 0.97346 | -0.51132 | 0.4 | 1 | 1.1 | 0.9
93 | 1 | 0 | 0 | 0 | 0 | 1 | 0.97339 | -0.51275 | 0.4 | 1 | 1.1 | 0.9
168 | 1 | 0.0029434 | 0.0007377 | 0 | 0 | 1 | 0.97319 | -0.5167 | 0.4 | 1 | 1.1 | 0.9
90 | 1 | 0.0021468 | 0.00053803 | 0 | 0 | 1 | 0.98313 | -0.32308 | 0.4 | 1 | 1.1 | 0.9
91 | 1 | 0.010556 | 0.0026457 | 0 | 0 | 1 | 0.98334 | -0.31898 | 0.4 | 1 | 1.1 | 0.9
92 | 1 | 0 | 0 | 0 | 0 | 1 | 0.98342 | -0.31755 | 0.4 | 1 | 1.1 | 0.9
163 | 1 | 0.0019299 | 0.00048369 | 0 | 0 | 1 | 0.97753 | -0.43288 | 0.4 | 1 | 1.1 | 0.9
164 | 1 | 0.0015171 | 0.00038021 | 0 | 0 | 1 | 0.97761 | -0.4312 | 0.4 | 1 | 1.1 | 0.9
162 | 1 | 0.0023069 | 0.00057816 | 0 | 0 | 1 | 0.97738 | -0.43576 | 0.4 | 1 | 1.1 | 0.9
165 | 1 | 0 | 0 | 0 | 0 | 1 | 0.97805 | -0.42265 | 0.4 | 1 | 1.1 | 0.9
166 | 1 | 0.0018975 | 0.00047555 | 0 | 0 | 1 | 0.97873 | -0.4092 | 0.4 | 1 | 1.1 | 0.9
158 | 1 | 0.0033636 | 0.000843 | 0 | 0 | 1 | 0.98336 | -0.31873 | 0.4 | 1 | 1.1 | 0.9
157 | 1 | 0.0022267 | 0.00055806 | 0 | 0 | 1 | 0.98385 | -0.30917 | 0.4 | 1 | 1.1 | 0.9
151 | 1 | 0.0028683 | 0.00071886 | 0 | 0 | 1 | 0.98328 | -0.32029 | 0.4 | 1 | 1.1 | 0.9
154 | 1 | 0.0019718 | 0.00049417 | 0 | 0 | 1 | 0.98422 | -0.30184 | 0.4 | 1 | 1.1 | 0.9
94 | 1 | 0.0029376 | 0.00073624 | 0 | 0 | 1 | 0.9788 | -0.40659 | 0.4 | 1 | 1.1 | 0.9
101 | 1 | 0 | 0 | 0 | 0 | 1 | 0.98127 | -0.3585 | 0.4 | 1 | 1.1 | 0.9
100 | 1 | 0.005353 | 0.0013416 | 0 | 0 | 1 | 0.98118 | -0.36029 | 0.4 | 1 | 1.1 | 0.9
102 | 1 | 0.0018758 | 0.00047012 | 0 | 0 | 1 | 0.98126 | -0.35859 | 0.4 | 1 | 1.1 | 0.9
104 | 1 | 0.0035952 | 0.00090103 | 0 | 0 | 1 | 0.98531 | -0.28062 | 0.4 | 1 | 1.1 | 0.9
105 | 1 | 0 | 0 | 0 | 0 | 1 | 0.98536 | -0.27973 | 0.4 | 1 | 1.1 | 0.9
153 | 1 | 0 | 0 | 0 | 0 | 1 | 0.98467 | -0.29302 | 0.4 | 1 | 1.1 | 0.9
156 | 1 | 0.001431 | 0.00035863 | 0 | 0 | 1 | 0.98568 | -0.27339 | 0.4 | 1 | 1.1 | 0.9
152 | 1 | 0.0014088 | 0.00035309 | 0 | 0 | 1 | 0.9841 | -0.30416 | 0.4 | 1 | 1.1 | 0.9
117 | 1 | 0.0024146 | 0.00060515 | 0 | 0 | 1 | 0.98691 | -0.24947 | 0.4 | 1 | 1.1 | 0.9
108 | 1 | 0.0023998 | 0.00060145 | 0 | 0 | 1 | 0.98614 | -0.26418 | 0.4 | 1 | 1.1 | 0.9
109 | 1 | 0.0019842 | 0.00049729 | 0 | 0 | 1 | 0.98621 | -0.26277 | 0.4 | 1 | 1.1 | 0.9
110 | 1 | 0.0017707 | 0.00044377 | 0 | 0 | 1 | 0.98741 | -0.23964 | 0.4 | 1 | 1.1 | 0.9
111 | 1 | 0.0029395 | 0.0007367 | 0 | 0 | 1 | 0.98757 | -0.23661 | 0.4 | 1 | 1.1 | 0.9
112 | 1 | 0.0080285 | 0.0020121 | 0 | 0 | 1 | 0.98798 | -0.22884 | 0.4 | 1 | 1.1 | 0.9
113 | 1 | 0.002134 | 0.00053483 | 0 | 0 | 1 | 0.98808 | -0.22675 | 0.4 | 1 | 1.1 | 0.9
116 | 1 | 0.004802 | 0.0012035 | 0 | 0 | 1 | 0.9873 | -0.24184 | 0.4 | 1 | 1.1 | 0.9
118 | 1 | 0.0079648 | 0.0019962 | 0 | 0 | 1 | 0.98655 | -0.25627 | 0.4 | 1 | 1.1 | 0.9
127 | 1 | 0.0057656 | 0.001445 | 0 | 0 | 1 | 0.98835 | -0.22184 | 0.4 | 1 | 1.1 | 0.9
129 | 1 | 0 | 0 | 0 | 0 | 1 | 0.98338 | -0.3174 | 0.4 | 1 | 1.1 | 0.9
130 | 1 | 0.0070744 | 0.001773 | 0 | 0 | 1 | 0.98077 | -0.36814 | 0.4 | 1 | 1.1 | 0.9
134 | 1 | 0.0026554 | 0.0006655 | 0 | 0 | 1 | 0.97613 | -0.45911 | 0.4 | 1 | 1.1 | 0.9
142 | 1 | 0 | 0 | 0 | 0 | 1 | 0.97614 | -0.45885 | 0.4 | 1 | 1.1 | 0.9
131 | 1 | 0 | 0 | 0 | 0 | 1 | 0.97893 | -0.40407 | 0.4 | 1 | 1.1 | 0.9
133 | 1 | 0.0070901 | 0.0017769 | 0 | 0 | 1 | 0.9788 | -0.40665 | 0.4 | 1 | 1.1 | 0.9
143 | 1 | 0.0035725 | 0.00089535 | 0 | 0 | 1 | 0.97613 | -0.45911 | 0.4 | 1 | 1.1 | 0.9
141 | 1 | 0.0080165 | 0.0020091 | 0 | 0 | 1 | 0.97621 | -0.45766 | 0.4 | 1 | 1.1 | 0.9
135 | 1 | 0.0043595 | 0.0010926 | 0 | 0 | 1 | 0.9774 | -0.43422 | 0.4 | 1 | 1.1 | 0.9
137 | 1 | 0.0063632 | 0.0015948 | 0 | 0 | 1 | 0.97696 | -0.44283 | 0.4 | 1 | 1.1 | 0.9
160 | 1 | 0.0078381 | 0.0019644 | 0 | 0 | 1 | 0.97672 | -0.44752 | 0.4 | 1 | 1.1 | 0.9
139 | 1 | 0.00549 | 0.0013759 | 0 | 0 | 1 | 0.97643 | -0.45316 | 0.4 | 1 | 1.1 | 0.9
140 | 1 | 0.0050738 | 0.0012716 | 0 | 0 | 1 | 0.97641 | -0.45358 | 0.4 | 1 | 1.1 | 0.9
145 | 1 | 0.01059 | 0.002654 | 0 | 0 | 1 | 0.98087 | -0.36727 | 0.4 | 1 | 1.1 | 0.9
146 | 1 | 0.0068261 | 0.0017108 | 0 | 0 | 1 | 0.9815 | -0.35488 | 0.4 | 1 | 1.1 | 0.9
167 | 1 | 0.0015788 | 0.00039568 | 0 | 0 | 1 | 0.97923 | -0.39944 | 0.4 | 1 | 1.1 | 0.9
148 | 1 | 0.0044645 | 0.0011189 | 0 | 0 | 1 | 0.9824 | -0.33734 | 0.4 | 1 | 1.1 | 0.9
149 | 1 | 0 | 0 | 0 | 0 | 1 | 0.98278 | -0.32988 | 0.4 | 1 | 1.1 | 0.9
150 | 1 | 0 | 0 | 0 | 0 | 1 | 0.98314 | -0.32284 | 0.4 | 1 | 1.1 | 0.9
155 | 1 | 0.0041639 | 0.0010436 | 0 | 0 | 1 | 0.98297 | -0.3262 | 0.4 | 1 | 1.1 | 0.9

## generator_data
GEN_BUS | PG | QG | QMAX | QMIN | VG | MBASE | GEN_STATUS | PMAX | PMIN
33 | 0.58347 | 0.15016 | 10 | -10 | 1 | 100 | 1 | 10 | 0

## branch_data
F_BUS | T_BUS | BR_R | BR_X | BR_B | RATE_A | RATE_B | RATE_C | TAP | SHIFT | BR_STATUS | ANGMIN | ANGMAX | P_in | Q_in | P_out | Q_out
1 | 2 | 0.84227 | 0.53905 | 1.4144e-09 | 0 | 0 | 0 | 0 | 0 | 1 | -90 | 90 | -0.0047922 | -0.0012011 | 0.0047924 | 0.0012011
2 | 3 | 1.9762 | 1.2648 | 3.3185e-09 | 0 | 0 | 0 | 0 | 0 | 1 | -90 | 90 | -0.034732 | -0.0087536 | 0.034758 | 0.0087703
2 | 4 | 5.5446 | 3.5485 | 9.3109e-09 | 0 | 0 | 0 | 0 | 0 | 1 | -90 | 90 | 0.029939 | 0.0075526 | -0.029884 | -0.007518
3 | 5 | 4.05 | 2.592 | 6.801e-09 | 0 | 0 | 0 | 0 | 0 | 1 | -90 | 90 | -0.043532 | -0.010969 | 0.043617 | 0.011023
4 | 11 | 3.285 | 2.1024 | 5.5163e-09 | 0 | 0 | 0 | 0 | 0 | 1 | -90 | 90 | 0.029884 | 0.0075181 | -0.029851 | -0.0074976
5 | 6 | 4.9755 | 3.1843 | 8.3552e-09 | 0 | 0 | 0 | 0 | 0 | 1 | -90 | 90 | -0.048007 | -0.012123 | 0.048134 | 0.012204
11 | 10 | 5.1801 | 3.3153 | 8.6988e-09 | 0 | 0 | 0 | 0 | 0 | 1 | -90 | 90 | 0.026063 | 0.0065483 | -0.026024 | -0.0065239
6 | 12 | 1.8559 | 1.1877 | 3.1165e-09 | 0 | 0 | 0 | 0 | 0 | 1 | -90 | 90 | -0.052219 | -0.013228 | 0.052275 | 0.013263
10 | 8 | 1.0272 | 0.6574 | 1.7249e-09 | 0 | 0 | 0 | 0 | 0 | 1 | -90 | 90 | 0.017123 | 0.004293 | -0.01712 | -0.004291
12 | 121 | 2.5935 | 1.6599 | 4.3552e-09 | 0 | 0 | 0 | 0 | 0 | 1 | -90 | 90 | 0.011573 | 0.0029017 | -0.01157 | -0.0028997
12 | 120 | 0.48246 | 0.30877 | 8.1018e-10 | 0 | 0 | 0 | 0 | 0 | 1 | -90 | 90 | -0.063848 | -0.016165 | 0.06387 | 0.016178
121 | 122 | 0.38132 | 0.24405 | 6.4034e-10 | 0 | 0 | 0 | 0 | 0 | 1 | -90 | 90 | 0.0063572 | 0.0015933 | -0.006357 | -0.0015933
120 | 119 | 1.4783 | 0.94612 | 2.4825e-09 | 0 | 0 | 0 | 0 | 0 | 1 | -90 | 90 | -0.067872 | -0.017181 | 0.067947 | 0.017229
7 | 8 | 0.68684 | 0.43958 | 1.1534e-09 | 0 | 0 | 0 | 0 | 0 | 1 | -90 | 90 | -0.010229 | -0.0025638 | 0.01023 | 0.0025642
7 | 9 | 2.5929 | 1.6594 | 4.3541e-09 | 0 | 0 | 0 | 0 | 0 | 1 | -90 | 90 | 0.0053573 | 0.0013427 | -0.0053564 | -0.0013426
119 | 118 | 1.8824 | 1.2047 | 3.161e-09 | 0 | 0 | 0 | 0 | 0 | 1 | -90 | 90 | -0.074994 | -0.018995 | 0.07511 | 0.019069
13 | 14 | 0.13802 | 0.088334 | 9.2711e-10 | 0 | 0 | 0 | 0 | 0 | 1 | -90 | 90 | -0.1886 | -0.04802 | 0.18866 | 0.048054
13 | 15 | 0.16047 | 0.1027 | 1.0779e-09 | 0 | 0 | 0 | 0 | 0 | 1 | -90 | 90 | 0.18285 | 0.046578 | -0.18279 | -0.046541
14 | 16 | 0.24974 | 0.15984 | 1.6775e-09 | 0 | 0 | 0 | 0 | 0 | 1 | -90 | 90 | -0.191 | -0.048643 | 0.1911 | 0.048706
15 | 17 | 0.20667 | 0.13227 | 3.4705e-10 | 0 | 0 | 0 | 0 | 0 | 1 | -90 | 90 | 0.021646 | 0.0054273 | -0.021645 | -0.0054266
15 | 18 | 0.19195 | 0.12285 | 1.2893e-09 | 0 | 0 | 0 | 0 | 0 | 1 | -90 | 90 | 0.16115 | 0.041114 | -0.16109 | -0.041079
16 | 24 | 0.19894 | 0.12732 | 1.3363e-09 | 0 | 0 | 0 | 0 | 0 | 1 | -90 | 90 | -0.19392 | -0.049412 | 0.194 | 0.049464
17 | 123 | 0.73714 | 0.47177 | 1.2378e-09 | 0 | 0 | 0 | 0 | 0 | 1 | -90 | 90 | 0.015514 | 0.0038898 | -0.015512 | -0.0038887
18 | 125 | 0.9758 | 0.62451 | 6.5545e-09 | 0 | 0 | 0 | 0 | 0 | 1 | -90 | 90 | 0.15978 | 0.040751 | -0.15951 | -0.040577
24 | 22 | 0.090703 | 0.05805 | 6.0926e-10 | 0 | 0 | 0 | 0 | 0 | 1 | -90 | 90 | -0.19574 | -0.0499 | 0.19578 | 0.049924
123 | 124 | 2.4188 | 1.548 | 4.0618e-09 | 0 | 0 | 0 | 0 | 0 | 1 | -90 | 90 | 0.012114 | 0.0030372 | -0.01211 | -0.0030352
125 | 126 | 1.7569 | 1.1244 | 1.1801e-08 | 0 | 0 | 0 | 0 | 0 | 1 | -90 | 90 | 0.15689 | 0.039922 | -0.15642 | -0.03962
22 | 20 | 0.073751 | 0.0472 | 4.9539e-10 | 0 | 0 | 0 | 0 | 0 | 1 | -90 | 90 | -0.19826 | -0.050545 | 0.19829 | 0.050565
124 | 127 | 0.97782 | 0.62581 | 1.642e-09 | 0 | 0 | 0 | 0 | 0 | 1 | -90 | 90 | 0.0057659 | 0.0014451 | -0.0057656 | -0.001445
126 | 129 | 0.061309 | 0.039237 | 4.1181e-10 | 0 | 0 | 0 | 0 | 0 | 1 | -90 | 90 | 0.15642 | 0.03962 | -0.1564 | -0.03961
19 | 20 | 0.061453 | 0.03933 | 4.1279e-10 | 0 | 0 | 0 | 0 | 0 | 1 | -90 | 90 | 0.20078 | 0.051199 | -0.20075 | -0.051182
19 | 21 | 0.19863 | 0.12712 | 1.3342e-09 | 0 | 0 | 0 | 0 | 0 | 1 | -90 | 90 | -0.2067 | -0.052682 | 0.20679 | 0.052741
21 | 23 | 0.13234 | 0.084699 | 8.8896e-10 | 0 | 0 | 0 | 0 | 0 | 1 | -90 | 90 | -0.20939 | -0.053392 | 0.20945 | 0.053432
23 | 25 | 0.33171 | 0.2123 | 2.2281e-09 | 0 | 0 | 0 | 0 | 0 | 1 | -90 | 90 | -0.21182 | -0.054026 | 0.21198 | 0.054129
25 | 26 | 0.26834 | 0.17174 | 1.8024e-09 | 0 | 0 | 0 | 0 | 0 | 1 | -90 | 90 | -0.21796 | -0.055628 | 0.2181 | 0.055716
26 | 27 | 0.35862 | 0.22952 | 2.4089e-09 | 0 | 0 | 0 | 0 | 0 | 1 | -90 | 90 | -0.22106 | -0.056459 | 0.22125 | 0.056579
27 | 28 | 0.24718 | 0.15819 | 1.6603e-09 | 0 | 0 | 0 | 0 | 0 | 1 | -90 | 90 | 0.32293 | 0.08262 | -0.32265 | -0.082442
27 | 29 | 0.55889 | 0.35769 | 3.7541e-09 | 0 | 0 | 0 | 0 | 0 | 1 | -90 | 90 | -0.54418 | -0.1392 | 0.54597 | 0.14034
28 | 30 | 0.44196 | 0.28285 | 2.9687e-09 | 0 | 0 | 0 | 0 | 0 | 1 | -90 | 90 | 0.31774 | 0.081211 | -0.31726 | -0.080903
29 | 33 | 0.32227 | 0.20626 | 2.1647e-09 | 0 | 0 | 0 | 0 | 0 | 1 | -90 | 90 | -0.54851 | -0.14098 | 0.54955 | 0.14164
30 | 31 | 0.25169 | 0.16108 | 1.6906e-09 | 0 | 0 | 0 | 0 | 0 | 1 | -90 | 90 | 0.31387 | 0.080054 | -0.3136 | -0.079883
33 | 34 | 2.1966 | 1.4058 | 3.6886e-09 | 0 | 0 | 0 | 0 | 0 | 1 | -90 | 90 | 0.011093 | 0.0027808 | -0.01109 | -0.0027793
33 | 35 | 5.7928 | 3.7074 | 9.7277e-09 | 0 | 0 | 0 | 0 | 0 | 1 | -90 | 90 | 0.022829 | 0.0057398 | -0.022797 | -0.0057202
31 | 32 | 0.10613 | 0.06792 | 7.1285e-10 | 0 | 0 | 0 | 0 | 0 | 1 | -90 | 90 | 0.3105 | 0.079105 | -0.31039 | -0.079034
35 | 39 | 4.1253 | 2.6402 | 6.9275e-09 | 0 | 0 | 0 | 0 | 0 | 1 | -90 | 90 | 0.01804 | 0.004528 | -0.018026 | -0.0045195
32 | 115 | 0.042565 | 0.027242 | 2.8591e-10 | 0 | 0 | 0 | 0 | 0 | 1 | -90 | 90 | 0.30548 | 0.077804 | -0.30544 | -0.077777
115 | 114 | 0.50856 | 0.32548 | 3.416e-09 | 0 | 0 | 0 | 0 | 0 | 1 | -90 | 90 | 0.30289 | 0.077138 | -0.30238 | -0.076815
114 | 116 | 1.1795 | 0.75491 | 3.9615e-09 | 0 | 0 | 0 | 0 | 0 | 1 | -90 | 90 | 0.088034 | 0.022369 | -0.087935 | -0.022306
114 | 117 | 2.0242 | 1.2955 | 3.3992e-09 | 0 | 0 | 0 | 0 | 0 | 1 | -90 | 90 | 0.067648 | 0.017093 | -0.067547 | -0.017029
114 | 113 | 0.25417 | 0.16267 | 1.7072e-09 | 0 | 0 | 0 | 0 | 0 | 1 | -90 | 90 | 0.1467 | 0.037352 | -0.14664 | -0.037314
39 | 37 | 4.1194 | 2.6364 | 6.9175e-09 | 0 | 0 | 0 | 0 | 0 | 1 | -90 | 90 | 0.012192 | 0.0030575 | -0.012186 | -0.003054
72 | 71 | 0.65172 | 0.4171 | 1.0944e-09 | 0 | 0 | 0 | 0 | 0 | 1 | -90 | 90 | -0.0077222 | -0.0019355 | 0.0077226 | 0.0019357
71 | 70 | 2.3913 | 1.5305 | 4.0157e-09 | 0 | 0 | 0 | 0 | 0 | 1 | -90 | 90 | -0.010989 | -0.0027545 | 0.010993 | 0.0027561
37 | 36 | 0.89652 | 0.57378 | 1.5055e-09 | 0 | 0 | 0 | 0 | 0 | 1 | -90 | 90 | 0.0089691 | 0.0022479 | -0.0089684 | -0.0022475
36 | 38 | 1.1052 | 0.70731 | 1.8559e-09 | 0 | 0 | 0 | 0 | 0 | 1 | -90 | 90 | 0.0026042 | 0.00065252 | -0.0026041 | -0.00065265
40 | 41 | 0.66539 | 0.42585 | 1.1174e-09 | 0 | 0 | 0 | 0 | 0 | 1 | -90 | 90 | -0.0089963 | -0.0022547 | 0.0089969 | 0.002255
40 | 42 | 0.83116 | 0.53194 | 1.3957e-09 | 0 | 0 | 0 | 0 | 0 | 1 | -90 | 90 | 0.0060644 | 0.0015198 | -0.0060641 | -0.0015198
41 | 43 | 1.9615 | 1.2554 | 3.2939e-09 | 0 | 0 | 0 | 0 | 0 | 1 | -90 | 90 | -0.01198 | -0.0030027 | 0.011983 | 0.0030044
42 | 44 | 0.97395 | 0.62333 | 1.6355e-09 | 0 | 0 | 0 | 0 | 0 | 1 | -90 | 90 | 0.0031689 | 0.00079412 | -0.0031688 | -0.00079421
43 | 45 | 5.1448 | 3.2927 | 8.6396e-09 | 0 | 0 | 0 | 0 | 0 | 1 | -90 | 90 | -0.013983 | -0.0035057 | 0.013995 | 0.003512
45 | 46 | 0.30486 | 0.19511 | 2.0478e-09 | 0 | 0 | 0 | 0 | 0 | 1 | -90 | 90 | 0.063785 | 0.016051 | -0.063771 | -0.016042
45 | 47 | 0.63149 | 0.40415 | 4.2417e-09 | 0 | 0 | 0 | 0 | 0 | 1 | -90 | 90 | -0.07778 | -0.019563 | 0.077822 | 0.01959
46 | 52 | 4.4541 | 2.8506 | 7.4796e-09 | 0 | 0 | 0 | 0 | 0 | 1 | -90 | 90 | 0.0034724 | 0.00086983 | -0.0034718 | -0.00087016
46 | 48 | 0.25873 | 0.16559 | 1.7379e-09 | 0 | 0 | 0 | 0 | 0 | 1 | -90 | 90 | 0.060299 | 0.015172 | -0.060288 | -0.015166
47 | 138 | 0.15977 | 0.10226 | 1.0732e-09 | 0 | 0 | 0 | 0 | 0 | 1 | -90 | 90 | -0.081267 | -0.020453 | 0.081278 | 0.02046
48 | 49 | 2.1025 | 1.3456 | 1.4123e-08 | 0 | 0 | 0 | 0 | 0 | 1 | -90 | 90 | 0.05334 | 0.013424 | -0.053273 | -0.013383
138 | 132 | 0.022532 | 0.01442 | 1.5135e-10 | 0 | 0 | 0 | 0 | 0 | 1 | -90 | 90 | -0.13577 | -0.034136 | 0.13577 | 0.034139
138 | 136 | 0.5959 | 0.38137 | 1.0007e-09 | 0 | 0 | 0 | 0 | 0 | 1 | -90 | 90 | 0.054488 | 0.013675 | -0.054468 | -0.013663
49 | 50 | 0.026836 | 0.017175 | 1.8026e-10 | 0 | 0 | 0 | 0 | 0 | 1 | -90 | 90 | 0.038871 | 0.0097729 | -0.03887 | -0.0097726
49 | 51 | 0.4487 | 0.28717 | 7.5348e-10 | 0 | 0 | 0 | 0 | 0 | 1 | -90 | 90 | 0.014402 | 0.0036101 | -0.014401 | -0.0036095
132 | 131 | 0.6506 | 0.41638 | 4.3701e-09 | 0 | 0 | 0 | 0 | 0 | 1 | -90 | 90 | -0.14145 | -0.035563 | 0.1416 | 0.035655
136 | 135 | 0.044734 | 0.02863 | 7.5121e-11 | 0 | 0 | 0 | 0 | 0 | 1 | -90 | 90 | 0.043403 | 0.01089 | -0.043402 | -0.010889
50 | 54 | 1.5053 | 0.96341 | 1.0111e-08 | 0 | 0 | 0 | 0 | 0 | 1 | -90 | 90 | 0.030339 | 0.0076339 | -0.030324 | -0.007625
50 | 53 | 2.3896 | 1.5294 | 4.0128e-09 | 0 | 0 | 0 | 0 | 0 | 1 | -90 | 90 | 0.0085315 | 0.0021387 | -0.0085295 | -0.0021378
51 | 159 | 1.7509 | 1.1206 | 2.9402e-09 | 0 | 0 | 0 | 0 | 0 | 1 | -90 | 90 | 0.0070213 | 0.0017599 | -0.0070203 | -0.0017596
54 | 57 | 3.2143 | 2.0571 | 1.6193e-08 | 0 | 0 | 0 | 0 | 0 | 1 | -90 | 90 | 0.030323 | 0.007625 | -0.03029 | -0.0076054
57 | 55 | 3.6934 | 2.3638 | 6.2023e-09 | 0 | 0 | 0 | 0 | 0 | 1 | -90 | 90 | 0.025686 | 0.0064515 | -0.025659 | -0.0064346
55 | 56 | 0.61679 | 0.39475 | 1.0358e-09 | 0 | 0 | 0 | 0 | 0 | 1 | -90 | 90 | 0.023189 | 0.0058157 | -0.023186 | -0.0058134
56 | 58 | 2.2313 | 1.428 | 3.7469e-09 | 0 | 0 | 0 | 0 | 0 | 1 | -90 | 90 | 0.015598 | 0.0039115 | -0.015591 | -0.0039079
58 | 63 | 1.0394 | 0.66523 | 1.7455e-09 | 0 | 0 | 0 | 0 | 0 | 1 | -90 | 90 | 0.0068261 | 0.001711 | -0.0068255 | -0.0017108
59 | 60 | 2.6351 | 1.6865 | 4.4251e-09 | 0 | 0 | 0 | 0 | 0 | 1 | -90 | 90 | -0.0092157 | -0.0023101 | 0.0092183 | 0.0023112
59 | 61 | 2.3005 | 1.4723 | 3.8631e-09 | 0 | 0 | 0 | 0 | 0 | 1 | -90 | 90 | 0.0076557 | 0.0019191 | -0.0076542 | -0.0019184
60 | 62 | 0.54664 | 0.34985 | 9.1795e-10 | 0 | 0 | 0 | 0 | 0 | 1 | -90 | 90 | -0.013584 | -0.0034054 | 0.013585 | 0.003406
62 | 64 | 0.28418 | 0.18188 | 4.7722e-10 | 0 | 0 | 0 | 0 | 0 | 1 | -90 | 90 | -0.018392 | -0.0046108 | 0.018393 | 0.0046115
64 | 65 | 0.8151 | 0.52167 | 1.3688e-09 | 0 | 0 | 0 | 0 | 0 | 1 | -90 | 90 | -0.021059 | -0.0052798 | 0.021063 | 0.0052822
65 | 66 | 0.077409 | 0.049542 | 1.2999e-10 | 0 | 0 | 0 | 0 | 0 | 1 | -90 | 90 | -0.022781 | -0.0057127 | 0.022781 | 0.0057129
66 | 67 | 0.58649 | 0.37535 | 9.8487e-10 | 0 | 0 | 0 | 0 | 0 | 1 | -90 | 90 | -0.026096 | -0.0065438 | 0.0261 | 0.0065466
67 | 68 | 1.4568 | 0.93237 | 2.4464e-09 | 0 | 0 | 0 | 0 | 0 | 1 | -90 | 90 | 0.017584 | 0.0044101 | -0.017579 | -0.0044071
67 | 69 | 0.99859 | 0.6391 | 1.6769e-09 | 0 | 0 | 0 | 0 | 0 | 1 | -90 | 90 | -0.043684 | -0.010957 | 0.043705 | 0.01097
68 | 70 | 0.38228 | 0.24466 | 6.4195e-10 | 0 | 0 | 0 | 0 | 0 | 1 | -90 | 90 | 0.014089 | 0.0035325 | -0.014088 | -0.0035321
69 | 81 | 0.69383 | 0.44405 | 1.1651e-09 | 0 | 0 | 0 | 0 | 0 | 1 | -90 | 90 | 0.03946 | 0.0099248 | -0.039448 | -0.0099172
69 | 98 | 3.6423 | 2.3311 | 6.1164e-09 | 0 | 0 | 0 | 0 | 0 | 1 | -90 | 90 | -0.083166 | -0.020895 | 0.083448 | 0.021074
81 | 89 | 1.5989 | 1.0233 | 2.685e-09 | 0 | 0 | 0 | 0 | 0 | 1 | -90 | 90 | 0.010458 | 0.0026198 | -0.010456 | -0.0026188
81 | 79 | 4.7318 | 3.0283 | 7.946e-09 | 0 | 0 | 0 | 0 | 0 | 1 | -90 | 90 | 0.028991 | 0.0072974 | -0.028946 | -0.0072697
98 | 96 | 0.084603 | 0.054146 | 1.4207e-10 | 0 | 0 | 0 | 0 | 0 | 1 | -90 | 90 | -0.085527 | -0.021595 | 0.085534 | 0.0216
89 | 87 | 1.6805 | 1.0755 | 2.8221e-09 | 0 | 0 | 0 | 0 | 0 | 1 | -90 | 90 | 0.0082416 | 0.0020639 | -0.0082403 | -0.0020633
79 | 80 | 3.3511 | 2.1447 | 5.6274e-09 | 0 | 0 | 0 | 0 | 0 | 1 | -90 | 90 | 0.026338 | 0.0066163 | -0.026312 | -0.0066001
79 | 78 | 1.4146 | 0.90535 | 2.3755e-09 | 0 | 0 | 0 | 0 | 0 | 1 | -90 | 90 | 0.0026078 | 0.00065345 | -0.0026077 | -0.00065361
96 | 94 | 0.4231 | 0.27078 | 7.1049e-10 | 0 | 0 | 0 | 0 | 0 | 1 | -90 | 90 | -0.089408 | -0.022571 | 0.089445 | 0.022595
73 | 74 | 0.11856 | 0.075881 | 1.991e-10 | 0 | 0 | 0 | 0 | 0 | 1 | -90 | 90 | 0.11268 | 0.028568 | -0.11266 | -0.028557
73 | 75 | 0.45068 | 0.28843 | 7.5681e-10 | 0 | 0 | 0 | 0 | 0 | 1 | -90 | 90 | -0.11606 | -0.029416 | 0.11613 | 0.029458
74 | 76 | 0.9859 | 0.63097 | 1.6556e-09 | 0 | 0 | 0 | 0 | 0 | 1 | -90 | 90 | 0.11082 | 0.028095 | -0.11068 | -0.028009
75 | 77 | 0.18773 | 0.12015 | 3.1525e-10 | 0 | 0 | 0 | 0 | 0 | 1 | -90 | 90 | -0.11753 | -0.029809 | 0.11756 | 0.029827
76 | 99 | 0.55606 | 0.35588 | 9.3377e-10 | 0 | 0 | 0 | 0 | 0 | 1 | -90 | 90 | 0.011273 | 0.0028257 | -0.011272 | -0.0028252
76 | 97 | 0.74084 | 0.47414 | 1.2441e-09 | 0 | 0 | 0 | 0 | 0 | 1 | -90 | 90 | 0.097622 | 0.024735 | -0.097544 | -0.024686
77 | 106 | 0.19964 | 0.12777 | 3.3524e-10 | 0 | 0 | 0 | 0 | 0 | 1 | -90 | 90 | -0.12118 | -0.030736 | 0.12121 | 0.030756
99 | 103 | 0.5775 | 0.3696 | 9.6978e-10 | 0 | 0 | 0 | 0 | 0 | 1 | -90 | 90 | 0.008627 | 0.0021623 | -0.0086266 | -0.0021621
97 | 95 | 0.76344 | 0.4886 | 1.282e-09 | 0 | 0 | 0 | 0 | 0 | 1 | -90 | 90 | 0.093938 | 0.023782 | -0.093863 | -0.023734
106 | 107 | 0.77606 | 0.49668 | 1.3032e-09 | 0 | 0 | 0 | 0 | 0 | 1 | -90 | 90 | -0.12388 | -0.031425 | 0.12401 | 0.031509
103 | 101 | 0.9091 | 0.58182 | 1.5266e-09 | 0 | 0 | 0 | 0 | 0 | 1 | -90 | 90 | 0.0072297 | 0.001812 | -0.0072292 | -0.0018118
95 | 94 | 0.88971 | 0.56942 | 1.4941e-09 | 0 | 0 | 0 | 0 | 0 | 1 | -90 | 90 | 0.092467 | 0.023385 | -0.092383 | -0.023331
107 | 108 | 0.60665 | 0.38825 | 1.0187e-09 | 0 | 0 | 0 | 0 | 0 | 1 | -90 | 90 | -0.12704 | -0.032266 | 0.12714 | 0.032335
80 | 84 | 0.75805 | 0.48515 | 1.273e-09 | 0 | 0 | 0 | 0 | 0 | 1 | -90 | 90 | 0.0069263 | 0.0017357 | -0.0069259 | -0.0017355
80 | 82 | 3.4707 | 2.2213 | 5.8283e-09 | 0 | 0 | 0 | 0 | 0 | 1 | -90 | 90 | 0.019386 | 0.0048644 | -0.019371 | -0.0048556
84 | 170 | 2.8946 | 1.8525 | 4.8608e-09 | 0 | 0 | 0 | 0 | 0 | 1 | -90 | 90 | 0.0038155 | 0.00095606 | -0.003815 | -0.00095621
84 | 169 | 0.87085 | 0.55734 | 1.4624e-09 | 0 | 0 | 0 | 0 | 0 | 1 | -90 | 90 | 0.0031104 | 0.00077949 | -0.0031103 | -0.00077957
82 | 83 | 0.45738 | 0.29272 | 7.6806e-10 | 0 | 0 | 0 | 0 | 0 | 1 | -90 | 90 | 0.014647 | 0.0036714 | -0.014645 | -0.0036708
87 | 85 | 0.26991 | 0.17275 | 4.5326e-10 | 0 | 0 | 0 | 0 | 0 | 1 | -90 | 90 | 0.0065169 | 0.0016314 | -0.0065168 | -0.0016313
85 | 86 | 4.2638 | 2.7289 | 7.1602e-09 | 0 | 0 | 0 | 0 | 0 | 1 | -90 | 90 | 0.0047118 | 0.0011789 | -0.0047107 | -0.0011789
86 | 88 | 6.8552 | 4.3873 | 1.1512e-08 | 0 | 0 | 0 | 0 | 0 | 1 | -90 | 90 | 0.0029448 | 0.00073631 | -0.0029441 | -0.00073697
88 | 93 | 2.0611 | 1.3191 | 3.4611e-09 | 0 | 0 | 0 | 0 | 0 | 1 | -90 | 90 | 0.0029441 | 0.00073697 | -0.0029439 | -0.00073717
93 | 168 | 5.7049 | 3.6511 | 9.5801e-09 | 0 | 0 | 0 | 0 | 0 | 1 | -90 | 90 | 0.0029439 | 0.00073717 | -0.0029434 | -0.00073772
90 | 91 | 8.26 | 5.2864 | 1.3871e-08 | 0 | 0 | 0 | 0 | 0 | 1 | -90 | 90 | -0.0021468 | -0.00053804 | 0.0021472 | 0.00053697
91 | 92 | 0.4882 | 0.31245 | 8.1982e-10 | 0 | 0 | 0 | 0 | 0 | 1 | -90 | 90 | -0.012703 | -0.0031827 | 0.012704 | 0.0031832
92 | 158 | 0.81984 | 0.5247 | 1.3767e-09 | 0 | 0 | 0 | 0 | 0 | 1 | -90 | 90 | 0.0062324 | 0.0015617 | -0.0062321 | -0.0015616
92 | 157 | 1.9197 | 1.2286 | 3.2237e-09 | 0 | 0 | 0 | 0 | 0 | 1 | -90 | 90 | -0.018937 | -0.0047449 | 0.018944 | 0.0047494
163 | 164 | 1.6969 | 1.086 | 2.8495e-09 | 0 | 0 | 0 | 0 | 0 | 1 | -90 | 90 | -0.0042371 | -0.0010612 | 0.0042374 | 0.0010612
163 | 162 | 5.3401 | 3.4176 | 8.9674e-09 | 0 | 0 | 0 | 0 | 0 | 1 | -90 | 90 | 0.0023072 | 0.00057752 | -0.0023068 | -0.00057817
164 | 165 | 6.3657 | 4.0741 | 1.069e-08 | 0 | 0 | 0 | 0 | 0 | 1 | -90 | 90 | -0.0057544 | -0.0014414 | 0.0057568 | 0.0014419
165 | 166 | 10.0182 | 6.4116 | 1.6823e-08 | 0 | 0 | 0 | 0 | 0 | 1 | -90 | 90 | -0.0057568 | -0.0014418 | 0.0057605 | 0.0014426
166 | 167 | 5.4726 | 3.5024 | 9.1899e-09 | 0 | 0 | 0 | 0 | 0 | 1 | -90 | 90 | -0.0076579 | -0.0019182 | 0.0076614 | 0.0019196
158 | 151 | 2.3576 | 1.5089 | 3.959e-09 | 0 | 0 | 0 | 0 | 0 | 1 | -90 | 90 | 0.0028685 | 0.00071863 | -0.0028683 | -0.00071887
157 | 154 | 1.5023 | 0.96146 | 2.5227e-09 | 0 | 0 | 0 | 0 | 0 | 1 | -90 | 90 | -0.021171 | -0.0053075 | 0.021178 | 0.005312
154 | 153 | 1.6562 | 1.0599 | 2.7811e-09 | 0 | 0 | 0 | 0 | 0 | 1 | -90 | 90 | -0.02315 | -0.0058061 | 0.02316 | 0.0058121
101 | 102 | 0.19773 | 0.12654 | 3.3203e-10 | 0 | 0 | 0 | 0 | 0 | 1 | -90 | 90 | 0.0018758 | 0.0004701 | -0.0018758 | -0.00047013
101 | 100 | 1.4356 | 0.91879 | 2.4108e-09 | 0 | 0 | 0 | 0 | 0 | 1 | -90 | 90 | 0.0053534 | 0.0013417 | -0.0053529 | -0.0013416
104 | 105 | 1.0844 | 0.69401 | 1.821e-09 | 0 | 0 | 0 | 0 | 0 | 1 | -90 | 90 | -0.0035951 | -0.00090104 | 0.0035953 | 0.00090096
105 | 153 | 0.96578 | 0.6181 | 1.6218e-09 | 0 | 0 | 0 | 0 | 0 | 1 | -90 | 90 | 0.060012 | 0.015105 | -0.059974 | -0.015081
105 | 156 | 0.43465 | 0.27817 | 7.2989e-10 | 0 | 0 | 0 | 0 | 0 | 1 | -90 | 90 | -0.063608 | -0.016006 | 0.063627 | 0.016018
153 | 152 | 1.3183 | 0.84374 | 2.2139e-09 | 0 | 0 | 0 | 0 | 0 | 1 | -90 | 90 | 0.036815 | 0.0092686 | -0.036795 | -0.0092563
156 | 117 | 1.6081 | 1.0292 | 2.7005e-09 | 0 | 0 | 0 | 0 | 0 | 1 | -90 | 90 | -0.065058 | -0.016377 | 0.065132 | 0.016424
152 | 150 | 2.2957 | 1.4692 | 3.8551e-09 | 0 | 0 | 0 | 0 | 0 | 1 | -90 | 90 | 0.035386 | 0.0089032 | -0.035355 | -0.0088834
108 | 109 | 0.04766 | 0.030502 | 8.0033e-11 | 0 | 0 | 0 | 0 | 0 | 1 | -90 | 90 | -0.12954 | -0.032936 | 0.12955 | 0.032942
109 | 110 | 0.77491 | 0.49594 | 1.3013e-09 | 0 | 0 | 0 | 0 | 0 | 1 | -90 | 90 | -0.13154 | -0.033439 | 0.13168 | 0.033533
110 | 111 | 0.10027 | 0.064173 | 3.3676e-10 | 0 | 0 | 0 | 0 | 0 | 1 | -90 | 90 | -0.13345 | -0.033977 | 0.13347 | 0.033989
111 | 112 | 0.25148 | 0.16095 | 1.6892e-09 | 0 | 0 | 0 | 0 | 0 | 1 | -90 | 90 | -0.13641 | -0.034726 | 0.13646 | 0.034758
112 | 113 | 0.064061 | 0.040999 | 4.3031e-10 | 0 | 0 | 0 | 0 | 0 | 1 | -90 | 90 | -0.14449 | -0.03677 | 0.14451 | 0.03678
116 | 118 | 0.76396 | 0.48894 | 1.2829e-09 | 0 | 0 | 0 | 0 | 0 | 1 | -90 | 90 | 0.083133 | 0.021102 | -0.083075 | -0.021065
129 | 130 | 1.4121 | 0.90377 | 9.4855e-09 | 0 | 0 | 0 | 0 | 0 | 1 | -90 | 90 | 0.1564 | 0.03961 | -0.15602 | -0.039368
130 | 131 | 1.043 | 0.6675 | 7.0057e-09 | 0 | 0 | 0 | 0 | 0 | 1 | -90 | 90 | 0.14895 | 0.037595 | -0.14869 | -0.037432
134 | 142 | 0.40485 | 0.2591 | 6.7985e-10 | 0 | 0 | 0 | 0 | 0 | 1 | -90 | 90 | -0.0026553 | -0.00066552 | 0.0026553 | 0.00066548
142 | 143 | 0.30081 | 0.19252 | 5.0515e-10 | 0 | 0 | 0 | 0 | 0 | 1 | -90 | 90 | 0.0035725 | 0.00089536 | -0.0035724 | -0.00089538
142 | 141 | 0.8185 | 0.52384 | 1.3745e-09 | 0 | 0 | 0 | 0 | 0 | 1 | -90 | 90 | -0.0062278 | -0.0015608 | 0.0062282 | 0.0015609
131 | 133 | 1.5589 | 0.9977 | 2.6178e-09 | 0 | 0 | 0 | 0 | 0 | 1 | -90 | 90 | 0.0070909 | 0.0017773 | -0.00709 | -0.001777
141 | 140 | 1.2232 | 0.78285 | 2.0541e-09 | 0 | 0 | 0 | 0 | 0 | 1 | -90 | 90 | -0.014244 | -0.0035701 | 0.014247 | 0.0035717
135 | 137 | 1.1832 | 0.75728 | 1.987e-09 | 0 | 0 | 0 | 0 | 0 | 1 | -90 | 90 | 0.031199 | 0.0078299 | -0.031187 | -0.0078219
135 | 160 | 7.2642 | 4.6491 | 1.2199e-08 | 0 | 0 | 0 | 0 | 0 | 1 | -90 | 90 | 0.0078429 | 0.0019665 | -0.0078379 | -0.0019645
137 | 139 | 1.7793 | 1.1387 | 2.9879e-09 | 0 | 0 | 0 | 0 | 0 | 1 | -90 | 90 | 0.024823 | 0.0062271 | -0.024811 | -0.0062195
139 | 140 | 0.094243 | 0.060316 | 1.5826e-10 | 0 | 0 | 0 | 0 | 0 | 1 | -90 | 90 | 0.019321 | 0.0048436 | -0.019321 | -0.0048433
145 | 146 | 2.6957 | 1.7253 | 4.5268e-09 | 0 | 0 | 0 | 0 | 0 | 1 | -90 | 90 | -0.019844 | -0.0049759 | 0.019856 | 0.004983
145 | 167 | 14.9791 | 9.5866 | 2.5154e-08 | 0 | 0 | 0 | 0 | 0 | 1 | -90 | 90 | 0.0092544 | 0.0023219 | -0.0092402 | -0.0023152
146 | 148 | 2.8439 | 1.8201 | 4.7756e-09 | 0 | 0 | 0 | 0 | 0 | 1 | -90 | 90 | -0.026682 | -0.0066938 | 0.026704 | 0.0067076
148 | 149 | 1.0364 | 0.66327 | 1.7403e-09 | 0 | 0 | 0 | 0 | 0 | 1 | -90 | 90 | -0.031168 | -0.0078265 | 0.031179 | 0.0078334
149 | 150 | 0.97922 | 0.6267 | 1.6444e-09 | 0 | 0 | 0 | 0 | 0 | 1 | -90 | 90 | -0.031179 | -0.0078334 | 0.03119 | 0.00784
150 | 155 | 3.4923 | 2.235 | 5.8644e-09 | 0 | 0 | 0 | 0 | 0 | 1 | -90 | 90 | 0.0041646 | 0.0010435 | -0.0041639 | -0.0010436