## bus_data
BUS_I | BUS_TYPE | Pd | Qd | Gs | Bs | area | Vm | Va | baseKV | zone | Vmax | Vmin
1 | 1 | 0.0258 | 0.0064662 | 0 | 0 | 1 | 0.99985 | -0.0028773 | 0.4 | 1 | 1.1 | 0.9
2 | 3 | 0.01936 | 0.0048521 | 0 | 0 | 1 | 1 | 0 | 0.4 | 1 | 1.1 | 0.9
4 | 1 | 0 | 0 | 0 | 0 | 1 | 0.99789 | -0.040366 | 0.4 | 1 | 1.1 | 0.9
5 | 1 | 0 | 0 | 0 | 0 | 1 | 0.99627 | -0.071628 | 0.4 | 1 | 1.1 | 0.9
6 | 1 | 0.015668 | 0.0039268 | 0 | 0 | 1 | 0.995 | -0.096163 | 0.4 | 1 | 1.1 | 0.9

## generator_data
GEN_BUS | PG | QG | QMAX | QMIN | VG | MBASE | GEN_STATUS | PMAX | PMIN
2 | 0.060904 | 0.015289 | 10 | -10 | 1 | 100 | 1 | 10 | 0

## branch_data
F_BUS | T_BUS | BR_R | BR_X | BR_B | RATE_A | RATE_B | RATE_C | TAP | SHIFT | BR_STATUS | ANGMIN | ANGMAX | P_in | Q_in | P_out | Q_out
1 | 2 | 0.4998 | 0.31987 | 8.393e-10 | 0 | 0 | 0 | 0 | 0 | 1 | -90 | 90 | -0.0258 | -0.0064662 | 0.025804 | 0.0064684
2 | 4 | 11.517 | 7.3709 | 1.934e-08 | 0 | 0 | 0 | 0 | 0 | 1 | -90 | 90 | 0.01574 | 0.0039683 | -0.01571 | -0.0039508
4 | 5 | 8.8886 | 5.6887 | 1.4926e-08 | 0 | 0 | 0 | 0 | 0 | 1 | -90 | 90 | 0.01571 | 0.0039508 | -0.015686 | -0.0039373
5 | 6 | 6.9574 | 4.4528 | 1.1683e-08 | 0 | 0 | 0 | 0 | 0 | 1 | -90 | 90 | 0.015686 | 0.0039373 | -0.015668 | -0.0039268