## bus_data
BUS_I | BUS_TYPE | Pd | Qd | Gs | Bs | area | Vm | Va | baseKV | zone | Vmax | Vmin
1 | 1 | 0.022825 | 0.0057204 | 0 | 0 | 1 | 0.98273 | -0.33188 | 0.4 | 1 | 1.1 | 0.9
2 | 1 | 0.051702 | 0.012958 | 0 | 0 | 1 | 0.98458 | -0.29587 | 0.4 | 1 | 1.1 | 0.9
3 | 1 | 0.045502 | 0.011404 | 0 | 0 | 1 | 0.98138 | -0.35829 | 0.4 | 1 | 1.1 | 0.9
4 | 1 | 0 | 0 | 0 | 0 | 1 | 0.98747 | -0.23953 | 0.4 | 1 | 1.1 | 0.9
16 | 1 | 0.058185 | 0.014582 | 0 | 0 | 1 | 0.99721 | -0.053706 | 0.4 | 1 | 1.1 | 0.9
19 | 1 | 0.0090019 | 0.0022561 | 0 | 0 | 1 | 0.99718 | -0.054268 | 0.4 | 1 | 1.1 | 0.9
13 | 1 | 0 | 0 | 0 | 0 | 1 | 0.99829 | -0.032915 | 0.4 | 1 | 1.1 | 0.9
5 | 1 | 0 | 0 | 0 | 0 | 1 | 0.98705 | -0.24782 | 0.4 | 1 | 1.1 | 0.9
11 | 3 | 0.0081731 | 0.0020484 | 0 | 0 | 1 | 1 | 0 | 0.4 | 1 | 1.1 | 0.9
7 | 1 | 0.0059973 | 0.0015031 | 0 | 0 | 1 | 0.9864 | -0.26036 | 0.4 | 1 | 1.1 | 0.9
6 | 1 | 0.053633 | 0.013442 | 0 | 0 | 1 | 0.98343 | -0.31834 | 0.4 | 1 | 1.1 | 0.9
12 | 1 | 0 | 0 | 0 | 0 | 1 | 0.9996 | -0.0076789 | 0.4 | 1 | 1.1 | 0.9
14 | 1 | 0 | 0 | 0 | 0 | 1 | 0.9988 | -0.022961 | 0.4 | 1 | 1.1 | 0.9
15 | 1 | 0.027021 | 0.0067722 | 0 | 0 | 1 | 0.99899 | -0.019423 | 0.4 | 1 | 1.1 | 0.9
17 | 1 | 0.070454 | 0.017658 | 0 | 0 | 1 | 0.99801 | -0.038296 | 0.4 | 1 | 1.1 | 0.9
18 | 1 | 0.059577 | 0.014931 | 0 | 0 | 1 | 0.99487 | -0.098591 | 0.4 | 1 | 1.1 | 0.9
8 | 1 | 0.0057873 | 0.0014504 | 0 | 0 | 1 | 0.98479 | -0.29166 | 0.4 | 1 | 1.1 | 0.9
21 | 1 | 0.025624 | 0.0064219 | 0 | 0 | 1 | 0.99365 | -0.12218 | 0.4 | 1 | 1.1 | 0.9
9 | 1 | 0.008985 | 0.0022519 | 0 | 0 | 1 | 0.98384 | -0.31031 | 0.4 | 1 | 1.1 | 0.9
10 | 1 | 0.0046935 | 0.0011763 | 0 | 0 | 1 | 0.98356 | -0.31582 | 0.4 | 1 | 1.1 | 0.9
20 | 1 | 0.0054124 | 0.0013565 | 0 | 0 | 1 | 0.98338 | -0.3193 | 0.4 | 1 | 1.1 | 0.9
22 | 1 | 0.0056034 | 0.0014044 | 0 | 0 | 1 | 0.98331 | -0.32066 | 0.4 | 1 | 1.1 | 0.9
23 | 1 | 0.0049395 | 0.0012379 | 0 | 0 | 1 | 0.98328 | -0.32119 | 0.4 | 1 | 1.1 | 0.9

## generator_data
GEN_BUS | PG | QG | QMAX | QMIN | VG | MBASE | GEN_STATUS | PMAX | PMIN
11 | 0.47721 | 0.12119 | 10 | -10 | 1 | 100 | 1 | 10 | 0

## branch_data
F_BUS | T_BUS | BR_R | BR_X | BR_B | RATE_A | RATE_B | RATE_C | TAP | SHIFT | BR_STATUS | ANGMIN | ANGMAX | P_in | Q_in | P_out | Q_out
1 | 2 | 2.2855 | 1.4627 | 3.8379e-09 | 0 | 0 | 0 | 0 | 0 | 1 | -90 | 90 | -0.068384 | -0.017161 | 0.068501 | 0.017236
1 | 3 | 2.509 | 1.6058 | 4.2134e-09 | 0 | 0 | 0 | 0 | 0 | 1 | -90 | 90 | 0.045559 | 0.01144 | -0.045502 | -0.011404
2 | 4 | 2.0455 | 1.3091 | 3.435e-09 | 0 | 0 | 0 | 0 | 0 | 1 | -90 | 90 | -0.1202 | -0.030193 | 0.12053 | 0.0304
4 | 5 | 0.38117 | 0.24395 | 6.4009e-10 | 0 | 0 | 0 | 0 | 0 | 1 | -90 | 90 | 0.095382 | 0.024032 | -0.095345 | -0.024008
4 | 11 | 4.9291 | 3.1547 | 1.6555e-08 | 0 | 0 | 0 | 0 | 0 | 1 | -90 | 90 | -0.21591 | -0.054431 | 0.21842 | 0.056034
16 | 19 | 0.27817 | 0.17803 | 4.6712e-10 | 0 | 0 | 0 | 0 | 0 | 1 | -90 | 90 | 0.0090021 | 0.0022562 | -0.0090019 | -0.0022561
16 | 13 | 1.3808 | 0.88372 | 2.3188e-09 | 0 | 0 | 0 | 0 | 0 | 1 | -90 | 90 | -0.067187 | -0.016839 | 0.067253 | 0.016881
13 | 11 | 2.1921 | 1.403 | 3.6812e-09 | 0 | 0 | 0 | 0 | 0 | 1 | -90 | 90 | -0.067253 | -0.016881 | 0.067359 | 0.016948
5 | 7 | 1.321 | 0.84547 | 2.2184e-09 | 0 | 0 | 0 | 0 | 0 | 1 | -90 | 90 | 0.041531 | 0.010451 | -0.041506 | -0.010435
5 | 6 | 5.7202 | 3.6609 | 9.6057e-09 | 0 | 0 | 0 | 0 | 0 | 1 | -90 | 90 | 0.053813 | 0.013557 | -0.053632 | -0.013442
11 | 12 | 0.18834 | 0.12054 | 6.3254e-10 | 0 | 0 | 0 | 0 | 0 | 1 | -90 | 90 | 0.18326 | 0.046156 | -0.18319 | -0.046113
7 | 8 | 3.8466 | 2.4618 | 6.4595e-09 | 0 | 0 | 0 | 0 | 0 | 1 | -90 | 90 | 0.035509 | 0.0089323 | -0.035456 | -0.008899
12 | 14 | 0.43937 | 0.2812 | 1.4757e-09 | 0 | 0 | 0 | 0 | 0 | 1 | -90 | 90 | 0.15616 | 0.039331 | -0.15604 | -0.039258
12 | 15 | 1.9454 | 1.2451 | 3.2669e-09 | 0 | 0 | 0 | 0 | 0 | 1 | -90 | 90 | 0.027036 | 0.0067815 | -0.027021 | -0.0067722
14 | 17 | 0.97245 | 0.62237 | 1.633e-09 | 0 | 0 | 0 | 0 | 0 | 1 | -90 | 90 | 0.070506 | 0.01769 | -0.070454 | -0.017658
14 | 18 | 3.9536 | 2.5303 | 6.6391e-09 | 0 | 0 | 0 | 0 | 0 | 1 | -90 | 90 | 0.085538 | 0.021568 | -0.08523 | -0.021371
18 | 21 | 4.0798 | 2.6111 | 6.851e-09 | 0 | 0 | 0 | 0 | 0 | 1 | -90 | 90 | 0.025653 | 0.0064397 | -0.025624 | -0.0064219
8 | 9 | 2.7329 | 1.749 | 4.5892e-09 | 0 | 0 | 0 | 0 | 0 | 1 | -90 | 90 | 0.029669 | 0.0074486 | -0.029643 | -0.0074322
9 | 10 | 1.1572 | 0.74063 | 1.9433e-09 | 0 | 0 | 0 | 0 | 0 | 1 | -90 | 90 | 0.020658 | 0.0051803 | -0.020652 | -0.005177
10 | 20 | 0.94712 | 0.60616 | 1.5905e-09 | 0 | 0 | 0 | 0 | 0 | 1 | -90 | 90 | 0.015959 | 0.0040007 | -0.015956 | -0.0039992
20 | 22 | 0.55824 | 0.35728 | 9.3744e-10 | 0 | 0 | 0 | 0 | 0 | 1 | -90 | 90 | 0.010544 | 0.0026427 | -0.010543 | -0.0026423
22 | 23 | 0.46794 | 0.29948 | 7.8581e-10 | 0 | 0 | 0 | 0 | 0 | 1 | -90 | 90 | 0.0049396 | 0.001238 | -0.0049394 | -0.001238