## bus_data
BUS_I | BUS_TYPE | Pd | Qd | Gs | Bs | area | Vm | Va | baseKV | zone | Vmax | Vmin
1 | 1 | 0.0039665 | 0.0009941 | 0 | 0 | 1 | 0.97757 | -0.43113 | 0.4 | 1 | 1.1 | 0.9
2 | 1 | 0 | 0 | 0 | 0 | 1 | 0.9778 | -0.42654 | 0.4 | 1 | 1.1 | 0.9
3 | 1 | 0.0039492 | 0.00098977 | 0 | 0 | 1 | 0.97802 | -0.42225 | 0.4 | 1 | 1.1 | 0.9
4 | 1 | 0.0047417 | 0.0011884 | 0 | 0 | 1 | 0.97675 | -0.44716 | 0.4 | 1 | 1.1 | 0.9
7 | 1 | 0.0048322 | 0.0012111 | 0 | 0 | 1 | 0.97845 | -0.41383 | 0.4 | 1 | 1.1 | 0.9
8 | 1 | 0.0036522 | 0.00091533 | 0 | 0 | 1 | 0.97641 | -0.45386 | 0.4 | 1 | 1.1 | 0.9
9 | 1 | 0.0050813 | 0.0012735 | 0 | 0 | 1 | 0.98038 | -0.37628 | 0.4 | 1 | 1.1 | 0.9
13 | 1 | 0.005448 | 0.0013654 | 0 | 0 | 1 | 0.97525 | -0.47663 | 0.4 | 1 | 1.1 | 0.9
5 | 1 | 0.0019296 | 0.00048359 | 0 | 0 | 1 | 0.987 | -0.24764 | 0.4 | 1 | 1.1 | 0.9
6 | 1 | 0 | 0 | 0 | 0 | 1 | 0.9871 | -0.24563 | 0.4 | 1 | 1.1 | 0.9
101 | 1 | 0.0038553 | 0.00096623 | 0 | 0 | 1 | 0.98808 | -0.22676 | 0.4 | 1 | 1.1 | 0.9
98 | 1 | 0.0042396 | 0.0010625 | 0 | 0 | 1 | 0.98459 | -0.29443 | 0.4 | 1 | 1.1 | 0.9
113 | 1 | 0.0065601 | 0.0016441 | 0 | 0 | 1 | 0.97297 | -0.52089 | 0.4 | 1 | 1.1 | 0.9
114 | 1 | 0 | 0 | 0 | 0 | 1 | 0.97324 | -0.51548 | 0.4 | 1 | 1.1 | 0.9
115 | 1 | 0.0040943 | 0.0010261 | 0 | 0 | 1 | 0.97267 | -0.52683 | 0.4 | 1 | 1.1 | 0.9
116 | 1 | 0.0038537 | 0.00096584 | 0 | 0 | 1 | 0.97335 | -0.51336 | 0.4 | 1 | 1.1 | 0.9
117 | 1 | 0.001646 | 0.00041252 | 0 | 0 | 1 | 0.97349 | -0.51051 | 0.4 | 1 | 1.1 | 0.9
132 | 1 | 0.0025661 | 0.00064313 | 0 | 0 | 1 | 0.9735 | -0.51038 | 0.4 | 1 | 1.1 | 0.9
118 | 1 | 0.0022595 | 0.00056629 | 0 | 0 | 1 | 0.97382 | -0.50413 | 0.4 | 1 | 1.1 | 0.9
119 | 1 | 0.0036042 | 0.00090329 | 0 | 0 | 1 | 0.97378 | -0.50483 | 0.4 | 1 | 1.1 | 0.9
120 | 1 | 0.0025247 | 0.00063276 | 0 | 0 | 1 | 0.97389 | -0.50266 | 0.4 | 1 | 1.1 | 0.9
121 | 1 | 0.0019809 | 0.00049646 | 0 | 0 | 1 | 0.97367 | -0.50696 | 0.4 | 1 | 1.1 | 0.9
122 | 1 | 0.0030723 | 0.00076998 | 0 | 0 | 1 | 0.97398 | -0.50088 | 0.4 | 1 | 1.1 | 0.9
123 | 1 | 0.002404 | 0.0006025 | 0 | 0 | 1 | 0.97362 | -0.50801 | 0.4 | 1 | 1.1 | 0.9
124 | 1 | 0.0042456 | 0.0010641 | 0 | 0 | 1 | 0.97399 | -0.50065 | 0.4 | 1 | 1.1 | 0.9
133 | 1 | 0.0029716 | 0.00074474 | 0 | 0 | 1 | 0.97361 | -0.50826 | 0.4 | 1 | 1.1 | 0.9
128 | 1 | 0.0029114 | 0.00072966 | 0 | 0 | 1 | 0.97608 | -0.45965 | 0.4 | 1 | 1.1 | 0.9
125 | 1 | 0.0043774 | 0.0010971 | 0 | 0 | 1 | 0.97392 | -0.50203 | 0.4 | 1 | 1.1 | 0.9
126 | 1 | 0.0015935 | 0.00039938 | 0 | 0 | 1 | 0.97392 | -0.50212 | 0.4 | 1 | 1.1 | 0.9
127 | 1 | 0.0023293 | 0.00058379 | 0 | 0 | 1 | 0.97391 | -0.50221 | 0.4 | 1 | 1.1 | 0.9
129 | 1 | 0.0054646 | 0.0013695 | 0 | 0 | 1 | 0.9738 | -0.50457 | 0.4 | 1 | 1.1 | 0.9
130 | 1 | 0.0020339 | 0.00050974 | 0 | 0 | 1 | 0.97676 | -0.44614 | 0.4 | 1 | 1.1 | 0.9
131 | 1 | 0.0033438 | 0.00083803 | 0 | 0 | 1 | 0.97357 | -0.50896 | 0.4 | 1 | 1.1 | 0.9
135 | 1 | 0.0022 | 0.00055136 | 0 | 0 | 1 | 0.97681 | -0.44524 | 0.4 | 1 | 1.1 | 0.9
134 | 1 | 0.0066324 | 0.0016622 | 0 | 0 | 1 | 0.97354 | -0.50962 | 0.4 | 1 | 1.1 | 0.9
136 | 1 | 0.0019593 | 0.00049105 | 0 | 0 | 1 | 0.97709 | -0.43977 | 0.4 | 1 | 1.1 | 0.9
111 | 1 | 0.0024102 | 0.00060404 | 0 | 0 | 1 | 0.98167 | -0.35044 | 0.4 | 1 | 1.1 | 0.9
102 | 1 | 0 | 0 | 0 | 0 | 1 | 0.98878 | -0.21327 | 0.4 | 1 | 1.1 | 0.9
96 | 1 | 0.0068273 | 0.0017111 | 0 | 0 | 1 | 0.98048 | -0.37464 | 0.4 | 1 | 1.1 | 0.9
10 | 1 | 0.0097196 | 0.002436 | 0 | 0 | 1 | 0.98086 | -0.36693 | 0.4 | 1 | 1.1 | 0.9
14 | 1 | 0 | 0 | 0 | 0 | 1 | 0.97413 | -0.49858 | 0.4 | 1 | 1.1 | 0.9
11 | 1 | 0.0035487 | 0.00088938 | 0 | 0 | 1 | 0.98165 | -0.35147 | 0.4 | 1 | 1.1 | 0.9
12 | 1 | 0.0039052 | 0.00097873 | 0 | 0 | 1 | 0.98235 | -0.33782 | 0.4 | 1 | 1.1 | 0.9
86 | 1 | 0.0087638 | 0.0021964 | 0 | 0 | 1 | 0.98288 | -0.32771 | 0.4 | 1 | 1.1 | 0.9
84 | 1 | 0.005835 | 0.0014624 | 0 | 0 | 1 | 0.98319 | -0.32168 | 0.4 | 1 | 1.1 | 0.9
15 | 1 | 0 | 0 | 0 | 0 | 1 | 0.97409 | -0.49937 | 0.4 | 1 | 1.1 | 0.9
23 | 1 | 0.0043239 | 0.0010837 | 0 | 0 | 1 | 0.97339 | -0.51312 | 0.4 | 1 | 1.1 | 0.9
24 | 1 | 0.0054744 | 0.001372 | 0 | 0 | 1 | 0.97368 | -0.50748 | 0.4 | 1 | 1.1 | 0.9
21 | 1 | 0.0035988 | 0.00090194 | 0 | 0 | 1 | 0.97277 | -0.52545 | 0.4 | 1 | 1.1 | 0.9
55 | 1 | 0.0053377 | 0.0013378 | 0 | 0 | 1 | 0.97346 | -0.51174 | 0.4 | 1 | 1.1 | 0.9
16 | 1 | 0.0071099 | 0.0017819 | 0 | 0 | 1 | 0.97208 | -0.53897 | 0.4 | 1 | 1.1 | 0.9
17 | 1 | 0.0063468 | 0.0015907 | 0 | 0 | 1 | 0.97239 | -0.53301 | 0.4 | 1 | 1.1 | 0.9
18 | 1 | 0.0059535 | 0.0014921 | 0 | 0 | 1 | 0.97162 | -0.54821 | 0.4 | 1 | 1.1 | 0.9
19 | 1 | 0.0084513 | 0.0021181 | 0 | 0 | 1 | 0.97246 | -0.53161 | 0.4 | 1 | 1.1 | 0.9
20 | 1 | 0.0062655 | 0.0015703 | 0 | 0 | 1 | 0.97134 | -0.55375 | 0.4 | 1 | 1.1 | 0.9
22 | 1 | 0.0061847 | 0.00155 | 0 | 0 | 1 | 0.97106 | -0.55923 | 0.4 | 1 | 1.1 | 0.9
25 | 1 | 0.0043603 | 0.0010928 | 0 | 0 | 1 | 0.97105 | -0.55946 | 0.4 | 1 | 1.1 | 0.9
26 | 1 | 0.0072315 | 0.0018124 | 0 | 0 | 1 | 0.98151 | -0.35496 | 0.4 | 1 | 1.1 | 0.9
27 | 1 | 0 | 0 | 0 | 0 | 1 | 0.98166 | -0.352 | 0.4 | 1 | 1.1 | 0.9
28 | 1 | 0.0061099 | 0.0015313 | 0 | 0 | 1 | 0.98105 | -0.36408 | 0.4 | 1 | 1.1 | 0.9
29 | 1 | 0.0073254 | 0.0018359 | 0 | 0 | 1 | 0.98096 | -0.36582 | 0.4 | 1 | 1.1 | 0.9
30 | 1 | 0.0077161 | 0.0019338 | 0 | 0 | 1 | 0.98385 | -0.3094 | 0.4 | 1 | 1.1 | 0.9
37 | 1 | 0 | 0 | 0 | 0 | 1 | 0.97973 | -0.38974 | 0.4 | 1 | 1.1 | 0.9
35 | 1 | 0.0035639 | 0.0008932 | 0 | 0 | 1 | 0.98389 | -0.30869 | 0.4 | 1 | 1.1 | 0.9
43 | 1 | 0.0094267 | 0.0023625 | 0 | 0 | 1 | 0.97935 | -0.39719 | 0.4 | 1 | 1.1 | 0.9
33 | 1 | 0.0066458 | 0.0016656 | 0 | 0 | 1 | 0.98406 | -0.30535 | 0.4 | 1 | 1.1 | 0.9
31 | 1 | 0.0060837 | 0.0015247 | 0 | 0 | 1 | 0.98463 | -0.29429 | 0.4 | 1 | 1.1 | 0.9
32 | 1 | 0.0046507 | 0.0011656 | 0 | 0 | 1 | 0.98551 | -0.27707 | 0.4 | 1 | 1.1 | 0.9
34 | 1 | 0.0066746 | 0.0016728 | 0 | 0 | 1 | 0.98603 | -0.26701 | 0.4 | 1 | 1.1 | 0.9
36 | 1 | 0.0049021 | 0.0012286 | 0 | 0 | 1 | 0.98824 | -0.22423 | 0.4 | 1 | 1.1 | 0.9
38 | 1 | 0 | 0 | 0 | 0 | 1 | 0.99162 | -0.15913 | 0.4 | 1 | 1.1 | 0.9
39 | 1 | 0.0047142 | 0.0011815 | 0 | 0 | 1 | 0.98937 | -0.20226 | 0.4 | 1 | 1.1 | 0.9
40 | 1 | 0.0032475 | 0.0008139 | 0 | 0 | 1 | 0.99362 | -0.12099 | 0.4 | 1 | 1.1 | 0.9
41 | 1 | 0.0029175 | 0.00073119 | 0 | 0 | 1 | 0.99055 | -0.17976 | 0.4 | 1 | 1.1 | 0.9
42 | 1 | 0.00361 | 0.00090475 | 0 | 0 | 1 | 0.98878 | -0.21413 | 0.4 | 1 | 1.1 | 0.9
44 | 1 | 0.0028965 | 0.00072593 | 0 | 0 | 1 | 0.97787 | -0.42619 | 0.4 | 1 | 1.1 | 0.9
68 | 1 | 0.0040148 | 0.0010062 | 0 | 0 | 1 | 0.98824 | -0.22398 | 0.4 | 1 | 1.1 | 0.9
69 | 1 | 0.0019046 | 0.00047734 | 0 | 0 | 1 | 0.99541 | -0.086896 | 0.4 | 1 | 1.1 | 0.9
64 | 1 | 0.0040758 | 0.0010215 | 0 | 0 | 1 | 0.98813 | -0.22663 | 0.4 | 1 | 1.1 | 0.9
65 | 1 | 0 | 0 | 0 | 0 | 1 | 0.98825 | -0.22443 | 0.4 | 1 | 1.1 | 0.9
76 | 1 | 0.0032719 | 0.00082 | 0 | 0 | 1 | 0.98776 | -0.23333 | 0.4 | 1 | 1.1 | 0.9
90 | 1 | 0.0036907 | 0.00092498 | 0 | 0 | 1 | 0.99734 | -0.050327 | 0.4 | 1 | 1.1 | 0.9
59 | 1 | 0.0031069 | 0.00077867 | 0 | 0 | 1 | 0.98758 | -0.23736 | 0.4 | 1 | 1.1 | 0.9
66 | 1 | 0.0019295 | 0.00048359 | 0 | 0 | 1 | 0.98747 | -0.23975 | 0.4 | 1 | 1.1 | 0.9
67 | 1 | 0.0063116 | 0.0015818 | 0 | 0 | 1 | 0.98796 | -0.2301 | 0.4 | 1 | 1.1 | 0.9
45 | 1 | 0.0026369 | 0.00066087 | 0 | 0 | 1 | 0.97786 | -0.42644 | 0.4 | 1 | 1.1 | 0.9
46 | 1 | 0.0021689 | 0.00054358 | 0 | 0 | 1 | 0.97732 | -0.43706 | 0.4 | 1 | 1.1 | 0.9
47 | 1 | 0 | 0 | 0 | 0 | 1 | 0.97727 | -0.43803 | 0.4 | 1 | 1.1 | 0.9
48 | 1 | 0 | 0 | 0 | 0 | 1 | 0.97675 | -0.44834 | 0.4 | 1 | 1.1 | 0.9
49 | 1 | 0.0024183 | 0.00060608 | 0 | 0 | 1 | 0.97657 | -0.45185 | 0.4 | 1 | 1.1 | 0.9
50 | 1 | 0.001906 | 0.00047769 | 0 | 0 | 1 | 0.97627 | -0.45776 | 0.4 | 1 | 1.1 | 0.9
51 | 1 | 0.0033128 | 0.00083026 | 0 | 0 | 1 | 0.9762 | -0.45915 | 0.4 | 1 | 1.1 | 0.9
52 | 1 | 0.0030995 | 0.00077682 | 0 | 0 | 1 | 0.97611 | -0.46088 | 0.4 | 1 | 1.1 | 0.9
53 | 1 | 0.0024664 | 0.00061814 | 0 | 0 | 1 | 0.97599 | -0.46318 | 0.4 | 1 | 1.1 | 0.9
58 | 1 | 0 | 0 | 0 | 0 | 1 | 0.98605 | -0.26705 | 0.4 | 1 | 1.1 | 0.9
60 | 1 | 0.0047694 | 0.0011953 | 0 | 0 | 1 | 0.98494 | -0.28882 | 0.4 | 1 | 1.1 | 0.9
61 | 1 | 0.0042513 | 0.0010655 | 0 | 0 | 1 | 0.98456 | -0.29622 | 0.4 | 1 | 1.1 | 0.9
62 | 1 | 0.0054561 | 0.0013674 | 0 | 0 | 1 | 0.98428 | -0.30157 | 0.4 | 1 | 1.1 | 0.9
63 | 1 | 0.0054435 | 0.0013643 | 0 | 0 | 1 | 0.98415 | -0.30409 | 0.4 | 1 | 1.1 | 0.9
70 | 1 | 0.0018795 | 0.00047105 | 0 | 0 | 1 | 0.98719 | -0.24507 | 0.4 | 1 | 1.1 | 0.9
71 | 1 | 0.0050427 | 0.0012638 | 0 | 0 | 1 | 0.98707 | -0.24745 | 0.4 | 1 | 1.1 | 0.9
77 | 1 | 0.003089 | 0.00077419 | 0 | 0 | 1 | 0.98657 | -0.25625 | 0.4 | 1 | 1.1 | 0.9
89 | 3 | 0.0030789 | 0.00077164 | 0 | 0 | 1 | 1 | 0 | 0.4 | 1 | 1.1 | 0.9
72 | 1 | 0.0019459 | 0.0004877 | 0 | 0 | 1 | 0.98688 | -0.25119 | 0.4 | 1 | 1.1 | 0.9
73 | 1 | 0.001792 | 0.00044912 | 0 | 0 | 1 | 0.98686 | -0.25148 | 0.4 | 1 | 1.1 | 0.9
74 | 1 | 0.0019612 | 0.00049153 | 0 | 0 | 1 | 0.98669 | -0.25484 | 0.4 | 1 | 1.1 | 0.9
75 | 1 | 0.0017255 | 0.00043245 | 0 | 0 | 1 | 0.98664 | -0.25588 | 0.4 | 1 | 1.1 | 0.9
78 | 1 | 0.002534 | 0.00063508 | 0 | 0 | 1 | 0.98609 | -0.26554 | 0.4 | 1 | 1.1 | 0.9
79 | 1 | 0.0048358 | 0.001212 | 0 | 0 | 1 | 0.98588 | -0.26951 | 0.4 | 1 | 1.1 | 0.9
80 | 1 | 0.0039395 | 0.00098732 | 0 | 0 | 1 | 0.98561 | -0.2748 | 0.4 | 1 | 1.1 | 0.9
81 | 1 | 0.0044515 | 0.0011156 | 0 | 0 | 1 | 0.98534 | -0.28005 | 0.4 | 1 | 1.1 | 0.9
82 | 1 | 0.0015965 | 0.00040011 | 0 | 0 | 1 | 0.98493 | -0.28785 | 0.4 | 1 | 1.1 | 0.9
88 | 1 | 0.0048083 | 0.0012051 | 0 | 0 | 1 | 0.98486 | -0.28925 | 0.4 | 1 | 1.1 | 0.9
87 | 1 | 0.0040763 | 0.0010216 | 0 | 0 | 1 | 0.98474 | -0.29166 | 0.4 | 1 | 1.1 | 0.9
83 | 1 | 0.0039925 | 0.0010006 | 0 | 0 | 1 | 0.98331 | -0.3193 | 0.4 | 1 | 1.1 | 0.9
85 | 1 | 0.0041781 | 0.0010471 | 0 | 0 | 1 | 0.98401 | -0.30577 | 0.4 | 1 | 1.1 | 0.9
91 | 1 | 0.003672 | 0.00092029 | 0 | 0 | 1 | 0.99709 | -0.05485 | 0.4 | 1 | 1.1 | 0.9
92 | 1 | 0.0027401 | 0.00068673 | 0 | 0 | 1 | 0.99687 | -0.059034 | 0.4 | 1 | 1.1 | 0.9
93 | 1 | 0.0051691 | 0.0012955 | 0 | 0 | 1 | 0.99574 | -0.080429 | 0.4 | 1 | 1.1 | 0.9
94 | 1 | 0.0024015 | 0.00060187 | 0 | 0 | 1 | 0.99479 | -0.098564 | 0.4 | 1 | 1.1 | 0.9
95 | 1 | 0.002922 | 0.00073233 | 0 | 0 | 1 | 0.99188 | -0.15385 | 0.4 | 1 | 1.1 | 0.9
103 | 1 | 0.0019468 | 0.00048791 | 0 | 0 | 1 | 0.98852 | -0.21818 | 0.4 | 1 | 1.1 | 0.9
97 | 1 | 0.006358 | 0.0015935 | 0 | 0 | 1 | 0.98038 | -0.37669 | 0.4 | 1 | 1.1 | 0.9
99 | 1 | 0.0049045 | 0.0012292 | 0 | 0 | 1 | 0.98028 | -0.37862 | 0.4 | 1 | 1.1 | 0.9
100 | 1 | 0.012216 | 0.0030616 | 0 | 0 | 1 | 0.98022 | -0.37983 | 0.4 | 1 | 1.1 | 0.9
104 | 1 | 0.0028252 | 0.00070805 | 0 | 0 | 1 | 0.98775 | -0.23333 | 0.4 | 1 | 1.1 | 0.9
112 | 1 | 0 | 0 | 0 | 0 | 1 | 0.9831 | -0.32263 | 0.4 | 1 | 1.1 | 0.9
105 | 1 | 0.0016609 | 0.00041627 | 0 | 0 | 1 | 0.98771 | -0.23411 | 0.4 | 1 | 1.1 | 0.9
110 | 1 | 0.0025977 | 0.00065104 | 0 | 0 | 1 | 0.9823 | -0.33813 | 0.4 | 1 | 1.1 | 0.9
106 | 1 | 0.0018214 | 0.0004565 | 0 | 0 | 1 | 0.98759 | -0.2363 | 0.4 | 1 | 1.1 | 0.9
107 | 1 | 0 | 0 | 0 | 0 | 1 | 0.98723 | -0.24329 | 0.4 | 1 | 1.1 | 0.9
108 | 1 | 0 | 0 | 0 | 0 | 1 | 0.98715 | -0.24486 | 0.4 | 1 | 1.1 | 0.9
109 | 1 | 0.0022894 | 0.00057379 | 0 | 0 | 1 | 0.9871 | -0.24585 | 0.4 | 1 | 1.1 | 0.9
137 | 1 | 0.001783 | 0.00044687 | 0 | 0 | 1 | 0.98701 | -0.24768 | 0.4 | 1 | 1.1 | 0.9

## generator_data
GEN_BUS | PG | QG | QMAX | QMIN | VG | MBASE | GEN_STATUS | PMAX | PMIN
89 | 0.49351 | 0.12697 | 10 | -10 | 1 | 100 | 1 | 10 | 0

## branch_data
F_BUS | T_BUS | BR_R | BR_X | BR_B | RATE_A | RATE_B | RATE_C | TAP | SHIFT | BR_STATUS | ANGMIN | ANGMAX | P_in | Q_in | P_out | Q_out
1 | 2 | 4.9491 | 3.1674 | 8.3108e-09 | 0 | 0 | 0 | 0 | 0 | 1 | -90 | 90 | -0.0039664 | -0.00099413 | 0.0039673 | 0.00099389
2 | 3 | 0.22653 | 0.14498 | 1.1412e-09 | 0 | 0 | 0 | 0 | 0 | 1 | -90 | 90 | -0.081568 | -0.020576 | 0.081585 | 0.020586
2 | 4 | 1.1424 | 0.73117 | 5.7554e-09 | 0 | 0 | 0 | 0 | 0 | 1 | -90 | 90 | 0.0776 | 0.019582 | -0.077524 | -0.019533
3 | 7 | 0.42408 | 0.27141 | 2.1365e-09 | 0 | 0 | 0 | 0 | 0 | 1 | -90 | 90 | -0.085534 | -0.021576 | 0.085568 | 0.021598
4 | 8 | 0.39476 | 0.25265 | 1.9887e-09 | 0 | 0 | 0 | 0 | 0 | 1 | -90 | 90 | 0.072782 | 0.018345 | -0.072759 | -0.01833
7 | 9 | 1.7937 | 1.148 | 9.0364e-09 | 0 | 0 | 0 | 0 | 0 | 1 | -90 | 90 | -0.0904 | -0.022809 | 0.090563 | 0.022912
8 | 13 | 1.4116 | 0.90342 | 7.1113e-09 | 0 | 0 | 0 | 0 | 0 | 1 | -90 | 90 | 0.069107 | 0.017415 | -0.069032 | -0.017368
9 | 10 | 0.42374 | 0.2712 | 2.1347e-09 | 0 | 0 | 0 | 0 | 0 | 1 | -90 | 90 | -0.095645 | -0.024186 | 0.095688 | 0.024213
13 | 14 | 1.4741 | 0.94345 | 7.4264e-09 | 0 | 0 | 0 | 0 | 0 | 1 | -90 | 90 | 0.063584 | 0.016002 | -0.063517 | -0.01596
5 | 6 | 4.5471 | 2.9101 | 7.6357e-09 | 0 | 0 | 0 | 0 | 0 | 1 | -90 | 90 | -0.0019295 | -0.0004836 | 0.0019297 | 0.00048297
6 | 101 | 2.2614 | 1.4473 | 1.1393e-08 | 0 | 0 | 0 | 0 | 0 | 1 | -90 | 90 | -0.036676 | -0.009266 | 0.03671 | 0.0092861
6 | 98 | 6.1523 | 3.9375 | 2.0663e-08 | 0 | 0 | 0 | 0 | 0 | 1 | -90 | 90 | 0.034747 | 0.008783 | -0.034666 | -0.0087331
101 | 102 | 1.4639 | 0.93689 | 7.3748e-09 | 0 | 0 | 0 | 0 | 0 | 1 | -90 | 90 | -0.040565 | -0.010252 | 0.040591 | 0.010268
98 | 96 | 11.4524 | 7.3295 | 1.9232e-08 | 0 | 0 | 0 | 0 | 0 | 1 | -90 | 90 | 0.030426 | 0.0076707 | -0.03031 | -0.0075981
113 | 114 | 3.502 | 2.2413 | 5.8809e-09 | 0 | 0 | 0 | 0 | 0 | 1 | -90 | 90 | -0.0065599 | -0.0016442 | 0.0065616 | 0.0016447
114 | 115 | 11.762 | 7.5277 | 1.9752e-08 | 0 | 0 | 0 | 0 | 0 | 1 | -90 | 90 | 0.0040964 | 0.0010257 | -0.0040942 | -0.0010262
114 | 116 | 0.8445 | 0.54048 | 1.4181e-09 | 0 | 0 | 0 | 0 | 0 | 1 | -90 | 90 | -0.010658 | -0.0026704 | 0.010659 | 0.002671
116 | 117 | 0.834 | 0.53376 | 1.4005e-09 | 0 | 0 | 0 | 0 | 0 | 1 | -90 | 90 | -0.014513 | -0.0036368 | 0.014515 | 0.003638
117 | 132 | 0.034225 | 0.021904 | 5.7474e-11 | 0 | 0 | 0 | 0 | 0 | 1 | -90 | 90 | -0.016161 | -0.0040505 | 0.016161 | 0.0040506
132 | 131 | 0.32127 | 0.20561 | 5.395e-10 | 0 | 0 | 0 | 0 | 0 | 1 | -90 | 90 | -0.018727 | -0.0046937 | 0.018728 | 0.0046945
118 | 119 | 0.16949 | 0.10847 | 2.8461e-10 | 0 | 0 | 0 | 0 | 0 | 1 | -90 | 90 | 0.017596 | 0.0044111 | -0.017595 | -0.0044107
118 | 120 | 0.31471 | 0.20142 | 5.2849e-10 | 0 | 0 | 0 | 0 | 0 | 1 | -90 | 90 | -0.019855 | -0.0049774 | 0.019857 | 0.0049782
119 | 121 | 0.64639 | 0.41369 | 1.0855e-09 | 0 | 0 | 0 | 0 | 0 | 1 | -90 | 90 | 0.013991 | 0.0035074 | -0.01399 | -0.0035066
120 | 122 | 0.33781 | 0.2162 | 1.1345e-09 | 0 | 0 | 0 | 0 | 0 | 1 | -90 | 90 | -0.022381 | -0.005611 | 0.022383 | 0.0056121
121 | 123 | 0.37273 | 0.23855 | 6.2591e-10 | 0 | 0 | 0 | 0 | 0 | 1 | -90 | 90 | 0.012009 | 0.0030101 | -0.012008 | -0.0030098
122 | 124 | 0.038528 | 0.024658 | 1.941e-10 | 0 | 0 | 0 | 0 | 0 | 1 | -90 | 90 | -0.025455 | -0.0063821 | 0.025456 | 0.0063823
123 | 133 | 0.11021 | 0.070533 | 1.8507e-10 | 0 | 0 | 0 | 0 | 0 | 1 | -90 | 90 | 0.0096042 | 0.0024073 | -0.0096041 | -0.0024072
124 | 128 | 2.6661 | 1.7063 | 1.3431e-08 | 0 | 0 | 0 | 0 | 0 | 1 | -90 | 90 | -0.065548 | -0.016435 | 0.065676 | 0.016516
124 | 125 | 0.16337 | 0.10455 | 8.2301e-10 | 0 | 0 | 0 | 0 | 0 | 1 | -90 | 90 | 0.035847 | 0.0089888 | -0.035844 | -0.0089874
133 | 134 | 0.86954 | 0.5565 | 1.4602e-09 | 0 | 0 | 0 | 0 | 0 | 1 | -90 | 90 | 0.0066326 | 0.0016624 | -0.0066322 | -0.0016623
128 | 130 | 0.84371 | 0.53998 | 4.2505e-09 | 0 | 0 | 0 | 0 | 0 | 1 | -90 | 90 | -0.068587 | -0.017245 | 0.068632 | 0.017273
125 | 126 | 0.012015 | 0.0076899 | 6.0532e-11 | 0 | 0 | 0 | 0 | 0 | 1 | -90 | 90 | 0.031467 | 0.0078902 | -0.031467 | -0.0078902
126 | 127 | 0.01354 | 0.0086655 | 4.5474e-11 | 0 | 0 | 0 | 0 | 0 | 1 | -90 | 90 | 0.029873 | 0.0074908 | -0.029873 | -0.0074907
127 | 129 | 0.36474 | 0.23343 | 6.1249e-10 | 0 | 0 | 0 | 0 | 0 | 1 | -90 | 90 | 0.027544 | 0.0069069 | -0.027541 | -0.006905
129 | 131 | 0.84432 | 0.54036 | 1.4178e-09 | 0 | 0 | 0 | 0 | 0 | 1 | -90 | 90 | 0.022076 | 0.0055354 | -0.022072 | -0.0055325
130 | 135 | 0.054621 | 0.034957 | 2.7517e-10 | 0 | 0 | 0 | 0 | 0 | 1 | -90 | 90 | -0.070666 | -0.017783 | 0.070669 | 0.017785
135 | 136 | 0.32181 | 0.20596 | 1.6212e-09 | 0 | 0 | 0 | 0 | 0 | 1 | -90 | 90 | -0.072869 | -0.018336 | 0.072888 | 0.018348
136 | 111 | 5.1454 | 3.293 | 2.5921e-08 | 0 | 0 | 0 | 0 | 0 | 1 | -90 | 90 | -0.074847 | -0.018839 | 0.075168 | 0.019042
111 | 110 | 0.69044 | 0.44188 | 3.4783e-09 | 0 | 0 | 0 | 0 | 0 | 1 | -90 | 90 | -0.077578 | -0.019646 | 0.077624 | 0.019675
102 | 103 | 0.23383 | 0.14965 | 1.178e-09 | 0 | 0 | 0 | 0 | 0 | 1 | -90 | 90 | 0.093046 | 0.023725 | -0.093024 | -0.023711
102 | 95 | 1.9739 | 1.2633 | 9.944e-09 | 0 | 0 | 0 | 0 | 0 | 1 | -90 | 90 | -0.13364 | -0.033993 | 0.13402 | 0.034238
96 | 97 | 0.37623 | 0.24079 | 6.3179e-10 | 0 | 0 | 0 | 0 | 0 | 1 | -90 | 90 | 0.023483 | 0.005887 | -0.02348 | -0.0058856
10 | 11 | 0.63647 | 0.40734 | 3.2064e-09 | 0 | 0 | 0 | 0 | 0 | 1 | -90 | 90 | -0.10541 | -0.026649 | 0.10549 | 0.026699
14 | 15 | 0.053021 | 0.033933 | 2.6711e-10 | 0 | 0 | 0 | 0 | 0 | 1 | -90 | 90 | 0.063517 | 0.01596 | -0.063515 | -0.015959
11 | 12 | 0.54478 | 0.34866 | 2.7445e-09 | 0 | 0 | 0 | 0 | 0 | 1 | -90 | 90 | -0.10903 | -0.027588 | 0.10911 | 0.027633
12 | 86 | 0.38956 | 0.24932 | 1.9625e-09 | 0 | 0 | 0 | 0 | 0 | 1 | -90 | 90 | -0.11301 | -0.028612 | 0.11307 | 0.028647
86 | 84 | 0.21595 | 0.13821 | 1.0879e-09 | 0 | 0 | 0 | 0 | 0 | 1 | -90 | 90 | -0.12183 | -0.030843 | 0.12186 | 0.030866
84 | 83 | 0.081259 | 0.052006 | 4.0937e-10 | 0 | 0 | 0 | 0 | 0 | 1 | -90 | 90 | -0.1277 | -0.032328 | 0.12771 | 0.032338
15 | 23 | 1.111 | 0.71107 | 5.5972e-09 | 0 | 0 | 0 | 0 | 0 | 1 | -90 | 90 | 0.052697 | 0.013247 | -0.052663 | -0.013225
15 | 24 | 3.187 | 2.0397 | 5.3518e-09 | 0 | 0 | 0 | 0 | 0 | 1 | -90 | 90 | 0.010817 | 0.0027122 | -0.010813 | -0.00271
23 | 21 | 1.0838 | 0.69361 | 1.8199e-09 | 0 | 0 | 0 | 0 | 0 | 1 | -90 | 90 | 0.048339 | 0.012142 | -0.048311 | -0.012124
24 | 55 | 3.3952 | 2.173 | 5.7015e-09 | 0 | 0 | 0 | 0 | 0 | 1 | -90 | 90 | 0.0053387 | 0.001338 | -0.0053376 | -0.0013378
21 | 19 | 0.58534 | 0.37462 | 9.8294e-10 | 0 | 0 | 0 | 0 | 0 | 1 | -90 | 90 | 0.044712 | 0.011222 | -0.044699 | -0.011213
16 | 17 | 0.84609 | 0.5415 | 1.4208e-09 | 0 | 0 | 0 | 0 | 0 | 1 | -90 | 90 | -0.02989 | -0.0074976 | 0.029899 | 0.0075029
16 | 18 | 1.7171 | 1.0989 | 2.8834e-09 | 0 | 0 | 0 | 0 | 0 | 1 | -90 | 90 | 0.022781 | 0.0057156 | -0.022771 | -0.0057095
17 | 19 | 0.16312 | 0.1044 | 2.7392e-10 | 0 | 0 | 0 | 0 | 0 | 1 | -90 | 90 | -0.036245 | -0.0090936 | 0.036248 | 0.0090951
18 | 20 | 1.3952 | 0.89292 | 2.3429e-09 | 0 | 0 | 0 | 0 | 0 | 1 | -90 | 90 | 0.016817 | 0.0042173 | -0.016813 | -0.0042147
20 | 22 | 2.1982 | 1.4069 | 3.6915e-09 | 0 | 0 | 0 | 0 | 0 | 1 | -90 | 90 | 0.010548 | 0.0026444 | -0.010545 | -0.0026429
22 | 25 | 0.21753 | 0.13922 | 3.6529e-10 | 0 | 0 | 0 | 0 | 0 | 1 | -90 | 90 | 0.0043602 | 0.0010928 | -0.0043602 | -0.0010928
26 | 27 | 1.7643 | 1.1291 | 2.9627e-09 | 0 | 0 | 0 | 0 | 0 | 1 | -90 | 90 | -0.0072314 | -0.0018124 | 0.0072324 | 0.0018128
27 | 28 | 1.4295 | 0.91488 | 2.4005e-09 | 0 | 0 | 0 | 0 | 0 | 1 | -90 | 90 | 0.036561 | 0.0092044 | -0.03654 | -0.0091911
27 | 29 | 8.1407 | 5.21 | 1.367e-08 | 0 | 0 | 0 | 0 | 0 | 1 | -90 | 90 | 0.0073301 | 0.0018377 | -0.0073253 | -0.0018359
27 | 30 | 3.6148 | 2.3135 | 6.0703e-09 | 0 | 0 | 0 | 0 | 0 | 1 | -90 | 90 | -0.051124 | -0.012855 | 0.051228 | 0.012921
28 | 37 | 3.6437 | 2.3319 | 6.1187e-09 | 0 | 0 | 0 | 0 | 0 | 1 | -90 | 90 | 0.03043 | 0.0076599 | -0.030393 | -0.0076366
30 | 35 | 0.052964 | 0.033897 | 8.8941e-11 | 0 | 0 | 0 | 0 | 0 | 1 | -90 | 90 | -0.058944 | -0.014855 | 0.058946 | 0.014856
37 | 43 | 1.0557 | 0.67565 | 1.7728e-09 | 0 | 0 | 0 | 0 | 0 | 1 | -90 | 90 | 0.030393 | 0.0076366 | -0.030382 | -0.0076299
35 | 33 | 0.2324 | 0.14874 | 3.9027e-10 | 0 | 0 | 0 | 0 | 0 | 1 | -90 | 90 | -0.06251 | -0.015749 | 0.06252 | 0.015756
43 | 44 | 5.9531 | 3.81 | 9.9968e-09 | 0 | 0 | 0 | 0 | 0 | 1 | -90 | 90 | 0.020956 | 0.0052673 | -0.020927 | -0.0052497
33 | 31 | 0.69664 | 0.44585 | 1.1699e-09 | 0 | 0 | 0 | 0 | 0 | 1 | -90 | 90 | -0.069166 | -0.017421 | 0.069202 | 0.017444
31 | 32 | 0.99835 | 0.63894 | 1.6765e-09 | 0 | 0 | 0 | 0 | 0 | 1 | -90 | 90 | -0.075286 | -0.018969 | 0.075348 | 0.019009
32 | 34 | 0.54987 | 0.35191 | 9.2337e-10 | 0 | 0 | 0 | 0 | 0 | 1 | -90 | 90 | -0.079999 | -0.020174 | 0.080037 | 0.020199
34 | 36 | 2.1642 | 1.3851 | 3.6343e-09 | 0 | 0 | 0 | 0 | 0 | 1 | -90 | 90 | -0.086712 | -0.021872 | 0.08689 | 0.021985
36 | 38 | 3.1334 | 2.0054 | 5.2618e-09 | 0 | 0 | 0 | 0 | 0 | 1 | -90 | 90 | -0.091792 | -0.023214 | 0.09208 | 0.023397
38 | 39 | 1.0754 | 0.68823 | 5.4175e-09 | 0 | 0 | 0 | 0 | 0 | 1 | -90 | 90 | 0.17847 | 0.045542 | -0.1781 | -0.045305
38 | 40 | 0.52003 | 0.33282 | 2.6198e-09 | 0 | 0 | 0 | 0 | 0 | 1 | -90 | 90 | -0.32703 | -0.083185 | 0.32763 | 0.083571
38 | 41 | 3.025 | 1.936 | 5.0798e-09 | 0 | 0 | 0 | 0 | 0 | 1 | -90 | 90 | 0.030181 | 0.0076216 | -0.030151 | -0.007603
38 | 42 | 9.2226 | 5.9025 | 1.5487e-08 | 0 | 0 | 0 | 0 | 0 | 1 | -90 | 90 | 0.026299 | 0.0066253 | -0.02623 | -0.0065827
39 | 68 | 0.55458 | 0.35493 | 2.7939e-09 | 0 | 0 | 0 | 0 | 0 | 1 | -90 | 90 | 0.17338 | 0.044123 | -0.1732 | -0.044008
40 | 69 | 0.46206 | 0.29572 | 2.3278e-09 | 0 | 0 | 0 | 0 | 0 | 1 | -90 | 90 | -0.33088 | -0.084384 | 0.33142 | 0.084733
41 | 64 | 7.5848 | 4.8543 | 1.2737e-08 | 0 | 0 | 0 | 0 | 0 | 1 | -90 | 90 | 0.027234 | 0.0068718 | -0.027173 | -0.006834
42 | 65 | 1.9972 | 1.2782 | 3.3538e-09 | 0 | 0 | 0 | 0 | 0 | 1 | -90 | 90 | 0.02262 | 0.005678 | -0.022609 | -0.0056712
44 | 45 | 0.059821 | 0.038285 | 1.0046e-10 | 0 | 0 | 0 | 0 | 0 | 1 | -90 | 90 | 0.01803 | 0.0045238 | -0.01803 | -0.0045237
68 | 76 | 0.2439 | 0.1561 | 1.2287e-09 | 0 | 0 | 0 | 0 | 0 | 1 | -90 | 90 | 0.16919 | 0.043001 | -0.16911 | -0.042953
69 | 90 | 0.49456 | 0.31652 | 2.4915e-09 | 0 | 0 | 0 | 0 | 0 | 1 | -90 | 90 | -0.33333 | -0.085211 | 0.33392 | 0.085588
64 | 59 | 2.0374 | 1.3039 | 3.4213e-09 | 0 | 0 | 0 | 0 | 0 | 1 | -90 | 90 | 0.023097 | 0.0058125 | -0.023085 | -0.0058053
65 | 66 | 4.117 | 2.6349 | 6.9136e-09 | 0 | 0 | 0 | 0 | 0 | 1 | -90 | 90 | 0.016295 | 0.0040889 | -0.016283 | -0.0040819
65 | 67 | 3.9306 | 2.5156 | 6.6005e-09 | 0 | 0 | 0 | 0 | 0 | 1 | -90 | 90 | 0.0063133 | 0.0015823 | -0.0063116 | -0.0015818
76 | 77 | 0.60911 | 0.38983 | 3.0686e-09 | 0 | 0 | 0 | 0 | 0 | 1 | -90 | 90 | 0.16584 | 0.042133 | -0.16565 | -0.042016
90 | 89 | 0.67619 | 0.43276 | 3.4065e-09 | 0 | 0 | 0 | 0 | 0 | 1 | -90 | 90 | -0.33761 | -0.086513 | 0.33843 | 0.087041
59 | 58 | 6.5023 | 4.1614 | 1.0919e-08 | 0 | 0 | 0 | 0 | 0 | 1 | -90 | 90 | 0.019978 | 0.0050266 | -0.01995 | -0.0050096
66 | 70 | 1.6184 | 1.0358 | 2.7178e-09 | 0 | 0 | 0 | 0 | 0 | 1 | -90 | 90 | 0.014354 | 0.0035984 | -0.01435 | -0.0035963
45 | 46 | 2.9561 | 1.8919 | 4.9641e-09 | 0 | 0 | 0 | 0 | 0 | 1 | -90 | 90 | 0.015393 | 0.0038628 | -0.015385 | -0.0038583
46 | 47 | 0.31585 | 0.20214 | 5.304e-10 | 0 | 0 | 0 | 0 | 0 | 1 | -90 | 90 | 0.013216 | 0.0033147 | -0.013216 | -0.0033143
47 | 48 | 3.3387 | 2.1368 | 5.6065e-09 | 0 | 0 | 0 | 0 | 0 | 1 | -90 | 90 | 0.013216 | 0.0033143 | -0.013209 | -0.0033107
48 | 49 | 6.2029 | 3.9698 | 1.0416e-08 | 0 | 0 | 0 | 0 | 0 | 1 | -90 | 90 | 0.0024187 | 0.00060536 | -0.0024183 | -0.0006061
48 | 50 | 3.7313 | 2.388 | 6.2658e-09 | 0 | 0 | 0 | 0 | 0 | 1 | -90 | 90 | 0.010791 | 0.0027054 | -0.010786 | -0.0027029
50 | 51 | 0.67149 | 0.42975 | 1.1276e-09 | 0 | 0 | 0 | 0 | 0 | 1 | -90 | 90 | 0.0088799 | 0.0022252 | -0.0088793 | -0.0022249
51 | 52 | 1.3257 | 0.84848 | 2.2263e-09 | 0 | 0 | 0 | 0 | 0 | 1 | -90 | 90 | 0.0055666 | 0.0013946 | -0.0055661 | -0.0013945
52 | 53 | 3.9818 | 2.5484 | 6.6866e-09 | 0 | 0 | 0 | 0 | 0 | 1 | -90 | 90 | 0.0024666 | 0.0006177 | -0.0024664 | -0.00061816
58 | 60 | 4.7571 | 3.0446 | 7.9885e-09 | 0 | 0 | 0 | 0 | 0 | 1 | -90 | 90 | 0.01995 | 0.0050096 | -0.019929 | -0.0049971
60 | 61 | 2.1233 | 1.3589 | 3.5655e-09 | 0 | 0 | 0 | 0 | 0 | 1 | -90 | 90 | 0.01516 | 0.0038018 | -0.015154 | -0.0037987
61 | 62 | 2.1307 | 1.3636 | 3.578e-09 | 0 | 0 | 0 | 0 | 0 | 1 | -90 | 90 | 0.010903 | 0.0027332 | -0.0109 | -0.0027318
62 | 63 | 2.0143 | 1.2891 | 3.3825e-09 | 0 | 0 | 0 | 0 | 0 | 1 | -90 | 90 | 0.0054441 | 0.0013644 | -0.0054434 | -0.0013643
70 | 71 | 0.83224 | 0.53263 | 1.3975e-09 | 0 | 0 | 0 | 0 | 0 | 1 | -90 | 90 | 0.012471 | 0.0031253 | -0.012469 | -0.0031245
71 | 72 | 2.202 | 1.4093 | 3.6978e-09 | 0 | 0 | 0 | 0 | 0 | 1 | -90 | 90 | 0.0074267 | 0.0018607 | -0.0074254 | -0.0018602
77 | 78 | 0.25115 | 0.16074 | 1.2653e-09 | 0 | 0 | 0 | 0 | 0 | 1 | -90 | 90 | 0.16257 | 0.041242 | -0.16249 | -0.041196
89 | 91 | 1.6423 | 1.0511 | 8.2737e-09 | 0 | 0 | 0 | 0 | 0 | 1 | -90 | 90 | 0.152 | 0.03916 | -0.1516 | -0.038902
72 | 73 | 0.22703 | 0.1453 | 3.8125e-10 | 0 | 0 | 0 | 0 | 0 | 1 | -90 | 90 | 0.0054795 | 0.0013725 | -0.0054794 | -0.0013725
73 | 74 | 3.9851 | 2.5505 | 6.6921e-09 | 0 | 0 | 0 | 0 | 0 | 1 | -90 | 90 | 0.0036874 | 0.00092334 | -0.0036868 | -0.00092361
74 | 75 | 2.6177 | 1.6753 | 4.3958e-09 | 0 | 0 | 0 | 0 | 0 | 1 | -90 | 90 | 0.0017256 | 0.00043208 | -0.0017255 | -0.00043246
78 | 79 | 0.10923 | 0.069909 | 5.5029e-10 | 0 | 0 | 0 | 0 | 0 | 1 | -90 | 90 | 0.15996 | 0.040561 | -0.15993 | -0.040541
79 | 80 | 0.14944 | 0.095642 | 7.5285e-10 | 0 | 0 | 0 | 0 | 0 | 1 | -90 | 90 | 0.15509 | 0.039329 | -0.15505 | -0.039304
80 | 81 | 0.15262 | 0.097675 | 7.6885e-10 | 0 | 0 | 0 | 0 | 0 | 1 | -90 | 90 | 0.15111 | 0.038317 | -0.15108 | -0.038293
81 | 82 | 0.23302 | 0.14913 | 1.1739e-09 | 0 | 0 | 0 | 0 | 0 | 1 | -90 | 90 | 0.14662 | 0.037177 | -0.14657 | -0.037142
82 | 88 | 0.042352 | 0.027105 | 2.1336e-10 | 0 | 0 | 0 | 0 | 0 | 1 | -90 | 90 | 0.14497 | 0.036742 | -0.14496 | -0.036736
88 | 87 | 0.075349 | 0.048223 | 3.7959e-10 | 0 | 0 | 0 | 0 | 0 | 1 | -90 | 90 | 0.14015 | 0.03553 | -0.14014 | -0.03552
87 | 85 | 0.45377 | 0.29041 | 2.286e-09 | 0 | 0 | 0 | 0 | 0 | 1 | -90 | 90 | 0.13606 | 0.034499 | -0.13597 | -0.03444
83 | 85 | 0.44837 | 0.28696 | 2.2588e-09 | 0 | 0 | 0 | 0 | 0 | 1 | -90 | 90 | -0.13171 | -0.033338 | 0.13179 | 0.033393
91 | 92 | 0.12802 | 0.081933 | 6.4494e-10 | 0 | 0 | 0 | 0 | 0 | 1 | -90 | 90 | 0.14793 | 0.037982 | -0.1479 | -0.037963
92 | 93 | 0.66638 | 0.42648 | 3.3571e-09 | 0 | 0 | 0 | 0 | 0 | 1 | -90 | 90 | 0.14515 | 0.037276 | -0.145 | -0.03718
93 | 94 | 0.58483 | 0.37429 | 2.9463e-09 | 0 | 0 | 0 | 0 | 0 | 1 | -90 | 90 | 0.13984 | 0.035884 | -0.13971 | -0.035806
94 | 95 | 1.8074 | 1.1567 | 9.1054e-09 | 0 | 0 | 0 | 0 | 0 | 1 | -90 | 90 | 0.13731 | 0.035204 | -0.13694 | -0.03497
103 | 104 | 6.3778 | 4.0818 | 1.071e-08 | 0 | 0 | 0 | 0 | 0 | 1 | -90 | 90 | 0.01039 | 0.002603 | -0.010383 | -0.0025992
103 | 112 | 5.7113 | 3.6552 | 2.8772e-08 | 0 | 0 | 0 | 0 | 0 | 1 | -90 | 90 | 0.080687 | 0.02062 | -0.080282 | -0.020364
97 | 99 | 0.48422 | 0.3099 | 8.1314e-10 | 0 | 0 | 0 | 0 | 0 | 1 | -90 | 90 | 0.017122 | 0.0042922 | -0.017121 | -0.0042912
99 | 100 | 0.42728 | 0.27346 | 7.1752e-10 | 0 | 0 | 0 | 0 | 0 | 1 | -90 | 90 | 0.012216 | 0.003062 | -0.012216 | -0.0030616
104 | 105 | 0.45388 | 0.29048 | 7.6219e-10 | 0 | 0 | 0 | 0 | 0 | 1 | -90 | 90 | 0.0075577 | 0.0018912 | -0.0075574 | -0.0018911
112 | 110 | 0.8425 | 0.5392 | 4.2443e-09 | 0 | 0 | 0 | 0 | 0 | 1 | -90 | 90 | 0.080282 | 0.020364 | -0.080222 | -0.020326
105 | 106 | 1.6178 | 1.0354 | 2.7167e-09 | 0 | 0 | 0 | 0 | 0 | 1 | -90 | 90 | 0.0058965 | 0.0014748 | -0.0058959 | -0.0014747
106 | 107 | 7.4943 | 4.7964 | 1.2585e-08 | 0 | 0 | 0 | 0 | 0 | 1 | -90 | 90 | 0.0040745 | 0.0010182 | -0.0040731 | -0.0010185
107 | 108 | 3.8179 | 2.4434 | 6.4112e-09 | 0 | 0 | 0 | 0 | 0 | 1 | -90 | 90 | 0.0017834 | 0.00044536 | -0.0017833 | -0.0004459
107 | 109 | 4.8808 | 3.1237 | 8.1962e-09 | 0 | 0 | 0 | 0 | 0 | 1 | -90 | 90 | 0.0022897 | 0.00057317 | -0.0022894 | -0.00057379
108 | 137 | 6.922 | 4.4301 | 1.1624e-08 | 0 | 0 | 0 | 0 | 0 | 1 | -90 | 90 | 0.0017833 | 0.0004459 | -0.001783 | -0.00044688