## bus_data
BUS_I | BUS_TYPE | Pd | Qd | Gs | Bs | area | Vm | Va | baseKV | zone | Vmax | Vmin
1 | 1 | 0.0053277 | 0.0013353 | 0 | 0 | 1 | 0.97908 | -0.40267 | 0.4 | 1 | 1.1 | 0.9
2 | 1 | 0.0044722 | 0.0011208 | 0 | 0 | 1 | 0.97916 | -0.4012 | 0.4 | 1 | 1.1 | 0.9
3 | 1 | 0.0025248 | 0.00063278 | 0 | 0 | 1 | 0.97834 | -0.41721 | 0.4 | 1 | 1.1 | 0.9
4 | 1 | 0.0036849 | 0.00092354 | 0 | 0 | 1 | 0.97957 | -0.39304 | 0.4 | 1 | 1.1 | 0.9
5 | 1 | 0.0053499 | 0.0013408 | 0 | 0 | 1 | 0.97824 | -0.41924 | 0.4 | 1 | 1.1 | 0.9
22 | 1 | 0 | 0 | 0 | 0 | 1 | 0.98859 | -0.21787 | 0.4 | 1 | 1.1 | 0.9
30 | 1 | 0.0055858 | 0.0013999 | 0 | 0 | 1 | 0.98647 | -0.25877 | 0.4 | 1 | 1.1 | 0.9
20 | 1 | 0.0089462 | 0.0022421 | 0 | 0 | 1 | 0.99219 | -0.14877 | 0.4 | 1 | 1.1 | 0.9
16 | 1 | 0.0036472 | 0.00091408 | 0 | 0 | 1 | 0.97996 | -0.38546 | 0.4 | 1 | 1.1 | 0.9
6 | 1 | 0.002862 | 0.00071728 | 0 | 0 | 1 | 0.97795 | -0.42499 | 0.4 | 1 | 1.1 | 0.9
19 | 1 | 0.0046052 | 0.0011542 | 0 | 0 | 1 | 0.9935 | -0.12364 | 0.4 | 1 | 1.1 | 0.9
14 | 1 | 0.0072745 | 0.0018232 | 0 | 0 | 1 | 0.98011 | -0.38245 | 0.4 | 1 | 1.1 | 0.9
25 | 1 | 0.0052352 | 0.0013121 | 0 | 0 | 1 | 0.97794 | -0.42518 | 0.4 | 1 | 1.1 | 0.9
13 | 1 | 0.0039274 | 0.0009843 | 0 | 0 | 1 | 0.97777 | -0.42843 | 0.4 | 1 | 1.1 | 0.9
21 | 1 | 0 | 0 | 0 | 0 | 1 | 0.99394 | -0.11517 | 0.4 | 1 | 1.1 | 0.9
7 | 1 | 0.0030481 | 0.00076392 | 0 | 0 | 1 | 0.97749 | -0.434 | 0.4 | 1 | 1.1 | 0.9
8 | 1 | 0.001133 | 0.00028395 | 0 | 0 | 1 | 0.97748 | -0.43419 | 0.4 | 1 | 1.1 | 0.9
9 | 1 | 0.0040361 | 0.0010116 | 0 | 0 | 1 | 0.97753 | -0.4331 | 0.4 | 1 | 1.1 | 0.9
11 | 1 | 0.003733 | 0.00093557 | 0 | 0 | 1 | 0.97756 | -0.43254 | 0.4 | 1 | 1.1 | 0.9
23 | 1 | 0.0032225 | 0.00080763 | 0 | 0 | 1 | 0.99375 | -0.11886 | 0.4 | 1 | 1.1 | 0.9
27 | 1 | 0.0014285 | 0.00035802 | 0 | 0 | 1 | 0.99367 | -0.1205 | 0.4 | 1 | 1.1 | 0.9
26 | 1 | 0.0055686 | 0.0013956 | 0 | 0 | 1 | 0.99349 | -0.12392 | 0.4 | 1 | 1.1 | 0.9
12 | 1 | 0.0083808 | 0.0021004 | 0 | 0 | 1 | 0.97765 | -0.43076 | 0.4 | 1 | 1.1 | 0.9
24 | 1 | 0.026971 | 0.0067595 | 0 | 0 | 1 | 0.99797 | -0.038458 | 0.4 | 1 | 1.1 | 0.9
28 | 1 | 0.0079495 | 0.0019923 | 0 | 0 | 1 | 0.9933 | -0.12766 | 0.4 | 1 | 1.1 | 0.9
15 | 1 | 0.0038991 | 0.00097722 | 0 | 0 | 1 | 0.9817 | -0.35137 | 0.4 | 1 | 1.1 | 0.9
17 | 1 | 0.004827 | 0.0012098 | 0 | 0 | 1 | 0.98155 | -0.35436 | 0.4 | 1 | 1.1 | 0.9
31 | 1 | 0.018798 | 0.0047113 | 0 | 0 | 1 | 0.98563 | -0.27499 | 0.4 | 1 | 1.1 | 0.9
18 | 1 | 0 | 0 | 0 | 0 | 1 | 0.98137 | -0.35799 | 0.4 | 1 | 1.1 | 0.9
32 | 1 | 0.0082424 | 0.0020657 | 0 | 0 | 1 | 0.98119 | -0.36137 | 0.4 | 1 | 1.1 | 0.9
39 | 1 | 0.003699 | 0.00092706 | 0 | 0 | 1 | 0.99867 | -0.025132 | 0.4 | 1 | 1.1 | 0.9
37 | 3 | 0 | 0 | 0 | 0 | 1 | 1 | 0 | 0.4 | 1 | 1.1 | 0.9
33 | 1 | 0.01035 | 0.002594 | 0 | 0 | 1 | 0.99942 | -0.01122 | 0.4 | 1 | 1.1 | 0.9
34 | 1 | 0.0094719 | 0.0023739 | 0 | 0 | 1 | 0.99908 | -0.017771 | 0.4 | 1 | 1.1 | 0.9
35 | 1 | 0.014177 | 0.0035531 | 0 | 0 | 1 | 0.99956 | -0.0083787 | 0.4 | 1 | 1.1 | 0.9
36 | 1 | 0.0092076 | 0.0023076 | 0 | 0 | 1 | 0.99871 | -0.024773 | 0.4 | 1 | 1.1 | 0.9
38 | 1 | 0 | 0 | 0 | 0 | 1 | 0.99865 | -0.025868 | 0.4 | 1 | 1.1 | 0.9
40 | 1 | 0.007012 | 0.0017574 | 0 | 0 | 1 | 0.99966 | -0.0066291 | 0.4 | 1 | 1.1 | 0.9
41 | 1 | 0.002159 | 0.00054109 | 0 | 0 | 1 | 0.99538 | -0.08824 | 0.4 | 1 | 1.1 | 0.9
45 | 1 | 0.01044 | 0.0026165 | 0 | 0 | 1 | 0.99838 | -0.031249 | 0.4 | 1 | 1.1 | 0.9
44 | 1 | 0.0090315 | 0.0022635 | 0 | 0 | 1 | 0.99921 | -0.015237 | 0.4 | 1 | 1.1 | 0.9
53 | 1 | 0.0043156 | 0.0010816 | 0 | 0 | 1 | 0.99513 | -0.093127 | 0.4 | 1 | 1.1 | 0.9
43 | 1 | 0.0061296 | 0.0015362 | 0 | 0 | 1 | 0.99919 | -0.015579 | 0.4 | 1 | 1.1 | 0.9
52 | 1 | 0.0063751 | 0.0015977 | 0 | 0 | 1 | 0.99482 | -0.099098 | 0.4 | 1 | 1.1 | 0.9
46 | 1 | 0.006368 | 0.001596 | 0 | 0 | 1 | 0.9928 | -0.13796 | 0.4 | 1 | 1.1 | 0.9
47 | 1 | 0.0036631 | 0.00091805 | 0 | 0 | 1 | 0.99322 | -0.12985 | 0.4 | 1 | 1.1 | 0.9
48 | 1 | 0 | 0 | 0 | 0 | 1 | 0.99275 | -0.13892 | 0.4 | 1 | 1.1 | 0.9
49 | 1 | 0 | 0 | 0 | 0 | 1 | 0.99347 | -0.12498 | 0.4 | 1 | 1.1 | 0.9
50 | 1 | 0.0022276 | 0.00055828 | 0 | 0 | 1 | 0.99244 | -0.145 | 0.4 | 1 | 1.1 | 0.9
51 | 1 | 0 | 0 | 0 | 0 | 1 | 0.99249 | -0.14389 | 0.4 | 1 | 1.1 | 0.9
54 | 1 | 0.0030236 | 0.0007578 | 0 | 0 | 1 | 0.99451 | -0.10498 | 0.4 | 1 | 1.1 | 0.9
60 | 1 | 0.0026021 | 0.00065214 | 0 | 0 | 1 | 0.99191 | -0.15509 | 0.4 | 1 | 1.1 | 0.9
83 | 1 | 0.0082623 | 0.0020707 | 0 | 0 | 1 | 0.99227 | -0.14816 | 0.4 | 1 | 1.1 | 0.9
95 | 1 | 0.0065025 | 0.0016297 | 0 | 0 | 1 | 0.99221 | -0.14944 | 0.4 | 1 | 1.1 | 0.9
61 | 1 | 0.0032099 | 0.00080447 | 0 | 0 | 1 | 0.99157 | -0.1616 | 0.4 | 1 | 1.1 | 0.9
84 | 1 | 0.0048262 | 0.0012096 | 0 | 0 | 1 | 0.99225 | -0.14862 | 0.4 | 1 | 1.1 | 0.9
55 | 1 | 0.0036785 | 0.00092193 | 0 | 0 | 1 | 0.99007 | -0.1906 | 0.4 | 1 | 1.1 | 0.9
56 | 1 | 0.0033756 | 0.000846 | 0 | 0 | 1 | 0.99007 | -0.19062 | 0.4 | 1 | 1.1 | 0.9
57 | 1 | 0.0022917 | 0.00057435 | 0 | 0 | 1 | 0.99022 | -0.18778 | 0.4 | 1 | 1.1 | 0.9
58 | 1 | 0.0039162 | 0.00098148 | 0 | 0 | 1 | 0.98997 | -0.19256 | 0.4 | 1 | 1.1 | 0.9
59 | 1 | 0.0040721 | 0.0010206 | 0 | 0 | 1 | 0.99023 | -0.18765 | 0.4 | 1 | 1.1 | 0.9
63 | 1 | 0 | 0 | 0 | 0 | 1 | 0.98995 | -0.19305 | 0.4 | 1 | 1.1 | 0.9
65 | 1 | 0.0020517 | 0.00051421 | 0 | 0 | 1 | 0.99037 | -0.18489 | 0.4 | 1 | 1.1 | 0.9
66 | 1 | 0.0050552 | 0.001267 | 0 | 0 | 1 | 0.98978 | -0.19635 | 0.4 | 1 | 1.1 | 0.9
64 | 1 | 0 | 0 | 0 | 0 | 1 | 0.99071 | -0.17831 | 0.4 | 1 | 1.1 | 0.9
62 | 1 | 0.0038794 | 0.00097227 | 0 | 0 | 1 | 0.99118 | -0.16911 | 0.4 | 1 | 1.1 | 0.9
68 | 1 | 0.0025988 | 0.00065132 | 0 | 0 | 1 | 0.9902 | -0.18806 | 0.4 | 1 | 1.1 | 0.9
67 | 1 | 0.0018209 | 0.00045635 | 0 | 0 | 1 | 0.99003 | -0.1914 | 0.4 | 1 | 1.1 | 0.9
81 | 1 | 0 | 0 | 0 | 0 | 1 | 0.98686 | -0.25292 | 0.4 | 1 | 1.1 | 0.9
82 | 1 | 0 | 0 | 0 | 0 | 1 | 0.98652 | -0.25963 | 0.4 | 1 | 1.1 | 0.9
80 | 1 | 0.003868 | 0.00096942 | 0 | 0 | 1 | 0.98723 | -0.24586 | 0.4 | 1 | 1.1 | 0.9
69 | 1 | 0.0021022 | 0.00052685 | 0 | 0 | 1 | 0.98966 | -0.19854 | 0.4 | 1 | 1.1 | 0.9
70 | 1 | 0.0020952 | 0.00052511 | 0 | 0 | 1 | 0.98924 | -0.20678 | 0.4 | 1 | 1.1 | 0.9
79 | 1 | 0 | 0 | 0 | 0 | 1 | 0.98823 | -0.2264 | 0.4 | 1 | 1.1 | 0.9
85 | 1 | 0.0045788 | 0.0011476 | 0 | 0 | 1 | 0.98806 | -0.22966 | 0.4 | 1 | 1.1 | 0.9
78 | 1 | 0.0024332 | 0.00060981 | 0 | 0 | 1 | 0.98809 | -0.22897 | 0.4 | 1 | 1.1 | 0.9
71 | 1 | 0.0023657 | 0.00059291 | 0 | 0 | 1 | 0.98761 | -0.23841 | 0.4 | 1 | 1.1 | 0.9
72 | 1 | 0.0021866 | 0.00054801 | 0 | 0 | 1 | 0.98745 | -0.24148 | 0.4 | 1 | 1.1 | 0.9
73 | 1 | 0.0020053 | 0.00050257 | 0 | 0 | 1 | 0.98763 | -0.23796 | 0.4 | 1 | 1.1 | 0.9
74 | 1 | 0.0021035 | 0.00052718 | 0 | 0 | 1 | 0.98724 | -0.2455 | 0.4 | 1 | 1.1 | 0.9
75 | 1 | 0.0018953 | 0.000475 | 0 | 0 | 1 | 0.98763 | -0.2379 | 0.4 | 1 | 1.1 | 0.9
77 | 1 | 0.00349 | 0.00087466 | 0 | 0 | 1 | 0.98789 | -0.23302 | 0.4 | 1 | 1.1 | 0.9
76 | 1 | 0.0031414 | 0.0007873 | 0 | 0 | 1 | 0.98798 | -0.23125 | 0.4 | 1 | 1.1 | 0.9
86 | 1 | 0.0035719 | 0.00089521 | 0 | 0 | 1 | 0.98794 | -0.23203 | 0.4 | 1 | 1.1 | 0.9
94 | 1 | 0.0021048 | 0.00052751 | 0 | 0 | 1 | 0.98576 | -0.2743 | 0.4 | 1 | 1.1 | 0.9
92 | 1 | 0.0065546 | 0.0016427 | 0 | 0 | 1 | 0.98548 | -0.2798 | 0.4 | 1 | 1.1 | 0.9
87 | 1 | 0.0030002 | 0.00075192 | 0 | 0 | 1 | 0.98772 | -0.23624 | 0.4 | 1 | 1.1 | 0.9
88 | 1 | 0.0055134 | 0.0013818 | 0 | 0 | 1 | 0.98764 | -0.23774 | 0.4 | 1 | 1.1 | 0.9
89 | 1 | 0.002012 | 0.00050426 | 0 | 0 | 1 | 0.98756 | -0.23941 | 0.4 | 1 | 1.1 | 0.9
90 | 1 | 0.012338 | 0.0030921 | 0 | 0 | 1 | 0.98746 | -0.24134 | 0.4 | 1 | 1.1 | 0.9
91 | 1 | 0.0053005 | 0.0013284 | 0 | 0 | 1 | 0.98533 | -0.28282 | 0.4 | 1 | 1.1 | 0.9
93 | 1 | 0.0020578 | 0.00051574 | 0 | 0 | 1 | 0.9853 | -0.28338 | 0.4 | 1 | 1.1 | 0.9

## generator_data
GEN_BUS | PG | QG | QMAX | QMIN | VG | MBASE | GEN_STATUS | PMAX | PMIN
37 | 0.40894 | 0.10393 | 10 | -10 | 1 | 100 | 1 | 10 | 0

## branch_data
F_BUS | T_BUS | BR_R | BR_X | BR_B | RATE_A | RATE_B | RATE_C | TAP | SHIFT | BR_STATUS | ANGMIN | ANGMAX | P_in | Q_in | P_out | Q_out
1 | 2 | 0.13806 | 0.08836 | 2.3184e-10 | 0 | 0 | 0 | 0 | 0 | 1 | -90 | 90 | -0.045606 | -0.011448 | 0.045609 | 0.01145
1 | 3 | 1.5515 | 0.99295 | 2.6054e-09 | 0 | 0 | 0 | 0 | 0 | 1 | -90 | 90 | 0.040278 | 0.010113 | -0.04025 | -0.010095
2 | 4 | 0.70131 | 0.44884 | 1.1777e-09 | 0 | 0 | 0 | 0 | 0 | 1 | -90 | 90 | -0.050081 | -0.012571 | 0.0501 | 0.012583
3 | 5 | 0.23179 | 0.14835 | 3.8924e-10 | 0 | 0 | 0 | 0 | 0 | 1 | -90 | 90 | 0.037725 | 0.0094623 | -0.037721 | -0.00946
4 | 16 | 0.60707 | 0.38853 | 1.0194e-09 | 0 | 0 | 0 | 0 | 0 | 1 | -90 | 90 | -0.053785 | -0.013507 | 0.053805 | 0.013519
5 | 6 | 0.76104 | 0.48706 | 1.278e-09 | 0 | 0 | 0 | 0 | 0 | 1 | -90 | 90 | 0.032372 | 0.0081191 | -0.032363 | -0.0081136
22 | 30 | 1.6866 | 1.0794 | 2.8322e-09 | 0 | 0 | 0 | 0 | 0 | 1 | -90 | 90 | 0.10678 | 0.027064 | -0.10657 | -0.02693
22 | 20 | 2.8659 | 1.8342 | 4.8126e-09 | 0 | 0 | 0 | 0 | 0 | 1 | -90 | 90 | -0.10678 | -0.027063 | 0.10713 | 0.027291
30 | 31 | 0.70421 | 0.45069 | 1.1826e-09 | 0 | 0 | 0 | 0 | 0 | 1 | -90 | 90 | 0.10098 | 0.02553 | -0.1009 | -0.02548
20 | 19 | 0.96613 | 0.61832 | 1.6224e-09 | 0 | 0 | 0 | 0 | 0 | 1 | -90 | 90 | -0.11608 | -0.029533 | 0.11622 | 0.029623
16 | 14 | 0.22633 | 0.14485 | 3.8007e-10 | 0 | 0 | 0 | 0 | 0 | 1 | -90 | 90 | -0.057452 | -0.014433 | 0.05746 | 0.014438
6 | 25 | 0.027804 | 0.017795 | 4.669e-11 | 0 | 0 | 0 | 0 | 0 | 1 | -90 | 90 | 0.029501 | 0.0073963 | -0.029501 | -0.0073961
19 | 21 | 0.3136 | 0.2007 | 5.2662e-10 | 0 | 0 | 0 | 0 | 0 | 1 | -90 | 90 | -0.12082 | -0.030777 | 0.12087 | 0.030808
14 | 15 | 2.0737 | 1.3272 | 3.4823e-09 | 0 | 0 | 0 | 0 | 0 | 1 | -90 | 90 | -0.064735 | -0.016262 | 0.064831 | 0.016323
25 | 13 | 0.57493 | 0.36795 | 9.6545e-10 | 0 | 0 | 0 | 0 | 0 | 1 | -90 | 90 | 0.024265 | 0.006084 | -0.024262 | -0.0060817
13 | 12 | 0.49171 | 0.3147 | 8.2572e-10 | 0 | 0 | 0 | 0 | 0 | 1 | -90 | 90 | 0.020334 | 0.0050974 | -0.020332 | -0.005096
21 | 24 | 2.4765 | 1.585 | 4.1588e-09 | 0 | 0 | 0 | 0 | 0 | 1 | -90 | 90 | -0.13905 | -0.035366 | 0.13957 | 0.035696
21 | 23 | 0.89905 | 0.57539 | 1.5097e-09 | 0 | 0 | 0 | 0 | 0 | 1 | -90 | 90 | 0.018177 | 0.004558 | -0.018174 | -0.0045561
7 | 8 | 0.72211 | 0.46215 | 1.2126e-09 | 0 | 0 | 0 | 0 | 0 | 1 | -90 | 90 | 0.001133 | 0.00028385 | -0.001133 | -0.00028396
7 | 9 | 0.91708 | 0.58693 | 1.54e-09 | 0 | 0 | 0 | 0 | 0 | 1 | -90 | 90 | -0.004181 | -0.0010478 | 0.0041812 | 0.0010477
9 | 11 | 0.29431 | 0.18836 | 4.9423e-10 | 0 | 0 | 0 | 0 | 0 | 1 | -90 | 90 | -0.0082172 | -0.0020593 | 0.0082175 | 0.0020594
11 | 12 | 0.63475 | 0.40624 | 1.0659e-09 | 0 | 0 | 0 | 0 | 0 | 1 | -90 | 90 | -0.01195 | -0.002995 | 0.011951 | 0.0029956
23 | 27 | 0.48499 | 0.31039 | 8.1443e-10 | 0 | 0 | 0 | 0 | 0 | 1 | -90 | 90 | 0.014951 | 0.0037484 | -0.01495 | -0.0037478
27 | 26 | 1.12 | 0.71682 | 1.8808e-09 | 0 | 0 | 0 | 0 | 0 | 1 | -90 | 90 | 0.013522 | 0.0033898 | -0.01352 | -0.0033885
26 | 28 | 2.0795 | 1.3309 | 3.492e-09 | 0 | 0 | 0 | 0 | 0 | 1 | -90 | 90 | 0.0079509 | 0.0019929 | -0.0079495 | -0.0019923
24 | 39 | 0.36147 | 0.23134 | 1.214e-09 | 0 | 0 | 0 | 0 | 0 | 1 | -90 | 90 | -0.16654 | -0.042456 | 0.16664 | 0.042524
15 | 17 | 0.98669 | 0.63148 | 1.6569e-09 | 0 | 0 | 0 | 0 | 0 | 1 | -90 | 90 | 0.013074 | 0.0032777 | -0.013072 | -0.0032767
15 | 31 | 4.0592 | 2.5979 | 6.8164e-09 | 0 | 0 | 0 | 0 | 0 | 1 | -90 | 90 | -0.081804 | -0.020578 | 0.082103 | 0.020769
17 | 18 | 1.9037 | 1.2184 | 3.1969e-09 | 0 | 0 | 0 | 0 | 0 | 1 | -90 | 90 | 0.0082451 | 0.0020669 | -0.0082436 | -0.0020663
18 | 32 | 1.7671 | 1.1309 | 2.9675e-09 | 0 | 0 | 0 | 0 | 0 | 1 | -90 | 90 | 0.0082436 | 0.0020663 | -0.0082423 | -0.0020658
39 | 37 | 0.66809 | 0.42758 | 2.2438e-09 | 0 | 0 | 0 | 0 | 0 | 1 | -90 | 90 | -0.17034 | -0.043451 | 0.17055 | 0.043583
37 | 40 | 1.3395 | 0.8573 | 2.2494e-09 | 0 | 0 | 0 | 0 | 0 | 1 | -90 | 90 | 0.022186 | 0.0055649 | -0.022179 | -0.0055607
37 | 41 | 2.4451 | 1.5649 | 8.2121e-09 | 0 | 0 | 0 | 0 | 0 | 1 | -90 | 90 | 0.16251 | 0.041311 | -0.16182 | -0.040872
37 | 35 | 0.69973 | 0.44783 | 1.175e-09 | 0 | 0 | 0 | 0 | 0 | 1 | -90 | 90 | 0.053692 | 0.013473 | -0.053671 | -0.01346
33 | 34 | 1.0067 | 0.64428 | 1.6905e-09 | 0 | 0 | 0 | 0 | 0 | 1 | -90 | 90 | 0.029138 | 0.0073091 | -0.029129 | -0.0073035
33 | 35 | 0.32239 | 0.20633 | 5.4137e-10 | 0 | 0 | 0 | 0 | 0 | 1 | -90 | 90 | -0.039488 | -0.0099031 | 0.039493 | 0.0099065
34 | 36 | 1.5939 | 1.0201 | 2.6765e-09 | 0 | 0 | 0 | 0 | 0 | 1 | -90 | 90 | 0.019657 | 0.0049296 | -0.019651 | -0.0049257
36 | 38 | 0.46907 | 0.30021 | 7.877e-10 | 0 | 0 | 0 | 0 | 0 | 1 | -90 | 90 | 0.010443 | 0.002618 | -0.010442 | -0.0026178
38 | 45 | 2.303 | 1.4739 | 3.8674e-09 | 0 | 0 | 0 | 0 | 0 | 1 | -90 | 90 | 0.010442 | 0.0026178 | -0.01044 | -0.0026165
40 | 44 | 2.5419 | 1.6268 | 4.2685e-09 | 0 | 0 | 0 | 0 | 0 | 1 | -90 | 90 | 0.015167 | 0.0038033 | -0.015161 | -0.0037998
41 | 53 | 0.1366 | 0.087423 | 4.5877e-10 | 0 | 0 | 0 | 0 | 0 | 1 | -90 | 90 | 0.15966 | 0.040331 | -0.15963 | -0.040307
44 | 43 | 0.25005 | 0.16003 | 4.199e-10 | 0 | 0 | 0 | 0 | 0 | 1 | -90 | 90 | 0.0061297 | 0.0015362 | -0.0061296 | -0.0015362
53 | 52 | 0.17145 | 0.10973 | 5.7584e-10 | 0 | 0 | 0 | 0 | 0 | 1 | -90 | 90 | 0.15531 | 0.039225 | -0.15527 | -0.039197
52 | 54 | 0.17616 | 0.11274 | 5.9163e-10 | 0 | 0 | 0 | 0 | 0 | 1 | -90 | 90 | 0.14889 | 0.037599 | -0.14885 | -0.037573
46 | 47 | 1.2722 | 0.81421 | 2.1364e-09 | 0 | 0 | 0 | 0 | 0 | 1 | -90 | 90 | -0.028197 | -0.0070693 | 0.028208 | 0.0070761
46 | 48 | 0.19512 | 0.12488 | 3.2767e-10 | 0 | 0 | 0 | 0 | 0 | 1 | -90 | 90 | 0.021829 | 0.0054734 | -0.021828 | -0.0054728
47 | 49 | 0.67536 | 0.43223 | 1.1341e-09 | 0 | 0 | 0 | 0 | 0 | 1 | -90 | 90 | -0.031871 | -0.0079942 | 0.031879 | 0.0079988
48 | 50 | 1.7516 | 1.121 | 2.9414e-09 | 0 | 0 | 0 | 0 | 0 | 1 | -90 | 90 | 0.015323 | 0.0038422 | -0.015318 | -0.0038396
48 | 51 | 3.3695 | 2.1564 | 5.6582e-09 | 0 | 0 | 0 | 0 | 0 | 1 | -90 | 90 | 0.0065057 | 0.0016306 | -0.0065042 | -0.0016302
49 | 54 | 0.61022 | 0.39054 | 2.0495e-09 | 0 | 0 | 0 | 0 | 0 | 1 | -90 | 90 | -0.14569 | -0.036726 | 0.14583 | 0.036815
49 | 60 | 1.1738 | 0.75125 | 1.9712e-09 | 0 | 0 | 0 | 0 | 0 | 1 | -90 | 90 | 0.11381 | 0.028727 | -0.11364 | -0.028622
50 | 83 | 1.0643 | 0.68115 | 1.7872e-09 | 0 | 0 | 0 | 0 | 0 | 1 | -90 | 90 | 0.01309 | 0.0032814 | -0.013089 | -0.0032803
51 | 95 | 3.768 | 2.4116 | 6.3276e-09 | 0 | 0 | 0 | 0 | 0 | 1 | -90 | 90 | 0.0065042 | 0.0016302 | -0.0065025 | -0.0016297
60 | 61 | 0.25949 | 0.16608 | 4.3576e-10 | 0 | 0 | 0 | 0 | 0 | 1 | -90 | 90 | 0.11104 | 0.02797 | -0.11101 | -0.027948
83 | 84 | 0.42655 | 0.27299 | 7.1629e-10 | 0 | 0 | 0 | 0 | 0 | 1 | -90 | 90 | 0.0048263 | 0.0012096 | -0.0048262 | -0.0012096
61 | 62 | 0.30798 | 0.19711 | 5.1719e-10 | 0 | 0 | 0 | 0 | 0 | 1 | -90 | 90 | 0.1078 | 0.027144 | -0.10776 | -0.027119
55 | 56 | 0.0077402 | 0.0049537 | 1.2998e-11 | 0 | 0 | 0 | 0 | 0 | 1 | -90 | 90 | 0.012349 | 0.0030949 | -0.012349 | -0.0030949
55 | 57 | 0.77235 | 0.49431 | 1.297e-09 | 0 | 0 | 0 | 0 | 0 | 1 | -90 | 90 | -0.016027 | -0.0040168 | 0.016029 | 0.0040181
56 | 58 | 0.9505 | 0.60832 | 1.5961e-09 | 0 | 0 | 0 | 0 | 0 | 1 | -90 | 90 | 0.0089731 | 0.0022489 | -0.0089723 | -0.0022485
57 | 59 | 0.032485 | 0.020791 | 5.4552e-11 | 0 | 0 | 0 | 0 | 0 | 1 | -90 | 90 | -0.018321 | -0.0045924 | 0.018321 | 0.0045925
58 | 63 | 0.42712 | 0.27336 | 7.1725e-10 | 0 | 0 | 0 | 0 | 0 | 1 | -90 | 90 | 0.0050561 | 0.001267 | -0.005056 | -0.001267
59 | 65 | 0.54053 | 0.34594 | 9.0769e-10 | 0 | 0 | 0 | 0 | 0 | 1 | -90 | 90 | -0.022393 | -0.005613 | 0.022396 | 0.0056148
63 | 66 | 2.8634 | 1.8326 | 4.8084e-09 | 0 | 0 | 0 | 0 | 0 | 1 | -90 | 90 | 0.005056 | 0.001267 | -0.0050552 | -0.001267
65 | 64 | 1.1838 | 0.75761 | 1.9879e-09 | 0 | 0 | 0 | 0 | 0 | 1 | -90 | 90 | -0.024448 | -0.006129 | 0.024456 | 0.0061338
64 | 68 | 0.54153 | 0.34658 | 9.0937e-10 | 0 | 0 | 0 | 0 | 0 | 1 | -90 | 90 | 0.079377 | 0.019984 | -0.07934 | -0.01996
64 | 62 | 0.39082 | 0.25013 | 6.5629e-10 | 0 | 0 | 0 | 0 | 0 | 1 | -90 | 90 | -0.10383 | -0.026117 | 0.10388 | 0.026147
68 | 67 | 0.19178 | 0.12274 | 3.2205e-10 | 0 | 0 | 0 | 0 | 0 | 1 | -90 | 90 | 0.076741 | 0.019309 | -0.076729 | -0.019301
67 | 69 | 0.41959 | 0.26854 | 7.046e-10 | 0 | 0 | 0 | 0 | 0 | 1 | -90 | 90 | 0.074908 | 0.018845 | -0.074883 | -0.018828
81 | 82 | 1.8272 | 1.1694 | 3.0683e-09 | 0 | 0 | 0 | 0 | 0 | 1 | -90 | 90 | 0.016039 | 0.0040262 | -0.016034 | -0.0040232
81 | 80 | 1.9252 | 1.2321 | 3.2329e-09 | 0 | 0 | 0 | 0 | 0 | 1 | -90 | 90 | -0.016039 | -0.0040262 | 0.016044 | 0.0040294
82 | 94 | 3.9911 | 2.5543 | 6.7021e-09 | 0 | 0 | 0 | 0 | 0 | 1 | -90 | 90 | 0.016034 | 0.0040232 | -0.016022 | -0.0040167
80 | 74 | 0.077302 | 0.049473 | 1.2981e-10 | 0 | 0 | 0 | 0 | 0 | 1 | -90 | 90 | -0.019912 | -0.0049988 | 0.019913 | 0.004999
69 | 70 | 0.49789 | 0.31865 | 8.361e-10 | 0 | 0 | 0 | 0 | 0 | 1 | -90 | 90 | 0.072781 | 0.018302 | -0.072752 | -0.018283
70 | 79 | 1.2191 | 0.78023 | 2.0472e-09 | 0 | 0 | 0 | 0 | 0 | 1 | -90 | 90 | 0.070657 | 0.017758 | -0.070591 | -0.017716
79 | 85 | 0.45957 | 0.29413 | 7.7175e-10 | 0 | 0 | 0 | 0 | 0 | 1 | -90 | 90 | 0.03103 | 0.0077827 | -0.031025 | -0.0077796
79 | 78 | 0.28506 | 0.18244 | 4.7869e-10 | 0 | 0 | 0 | 0 | 0 | 1 | -90 | 90 | 0.039561 | 0.0099334 | -0.039556 | -0.0099304
85 | 86 | 0.39285 | 0.25143 | 6.5971e-10 | 0 | 0 | 0 | 0 | 0 | 1 | -90 | 90 | 0.026446 | 0.0066321 | -0.026443 | -0.0066302
78 | 76 | 0.26837 | 0.17176 | 4.5067e-10 | 0 | 0 | 0 | 0 | 0 | 1 | -90 | 90 | 0.037123 | 0.0093206 | -0.037119 | -0.009318
71 | 72 | 0.55532 | 0.3554 | 9.3253e-10 | 0 | 0 | 0 | 0 | 0 | 1 | -90 | 90 | 0.02421 | 0.0060789 | -0.024207 | -0.0060768
71 | 73 | 0.073405 | 0.046979 | 1.2327e-10 | 0 | 0 | 0 | 0 | 0 | 1 | -90 | 90 | -0.026576 | -0.0066719 | 0.026577 | 0.0066722
72 | 74 | 0.79971 | 0.51181 | 1.3429e-09 | 0 | 0 | 0 | 0 | 0 | 1 | -90 | 90 | 0.02202 | 0.0055288 | -0.022016 | -0.0055262
73 | 75 | 0.0093754 | 0.0060003 | 1.5744e-11 | 0 | 0 | 0 | 0 | 0 | 1 | -90 | 90 | -0.028582 | -0.0071748 | 0.028582 | 0.0071748
75 | 77 | 0.70092 | 0.44859 | 1.177e-09 | 0 | 0 | 0 | 0 | 0 | 1 | -90 | 90 | -0.030477 | -0.0076498 | 0.030484 | 0.0076543
77 | 76 | 0.22836 | 0.14615 | 3.8347e-10 | 0 | 0 | 0 | 0 | 0 | 1 | -90 | 90 | -0.033974 | -0.0085289 | 0.033977 | 0.0085307
86 | 87 | 0.80504 | 0.51522 | 1.3519e-09 | 0 | 0 | 0 | 0 | 0 | 1 | -90 | 90 | 0.022872 | 0.005735 | -0.022867 | -0.0057322
94 | 92 | 1.7219 | 1.102 | 2.8915e-09 | 0 | 0 | 0 | 0 | 0 | 1 | -90 | 90 | 0.013918 | 0.0034892 | -0.013914 | -0.0034872
92 | 91 | 1.7893 | 1.1452 | 3.0048e-09 | 0 | 0 | 0 | 0 | 0 | 1 | -90 | 90 | 0.0073594 | 0.0018444 | -0.0073583 | -0.001844
87 | 88 | 0.33023 | 0.21135 | 5.5455e-10 | 0 | 0 | 0 | 0 | 0 | 1 | -90 | 90 | 0.019867 | 0.0049803 | -0.019865 | -0.0049794
88 | 89 | 0.5074 | 0.32473 | 8.5205e-10 | 0 | 0 | 0 | 0 | 0 | 1 | -90 | 90 | 0.014352 | 0.0035977 | -0.014351 | -0.003597
89 | 90 | 0.68543 | 0.43868 | 1.151e-09 | 0 | 0 | 0 | 0 | 0 | 1 | -90 | 90 | 0.012339 | 0.0030927 | -0.012338 | -0.0030921
91 | 93 | 1.1681 | 0.74761 | 1.9616e-09 | 0 | 0 | 0 | 0 | 0 | 1 | -90 | 90 | 0.0020579 | 0.00051558 | -0.0020578 | -0.00051574