## bus_data
BUS_I | BUS_TYPE | Pd | Qd | Gs | Bs | area | Vm | Va | baseKV | zone | Vmax | Vmin
1 | 1 | 0.00032321 | 8.1003e-05 | 0 | 0 | 1 | 0.98926 | -0.20518 | 0.4 | 1 | 1.1 | 0.9
3 | 1 | 0 | 0 | 0 | 0 | 1 | 0.98927 | -0.20497 | 0.4 | 1 | 1.1 | 0.9
4 | 1 | 0 | 0 | 0 | 0 | 1 | 0.98915 | -0.20735 | 0.4 | 1 | 1.1 | 0.9
5 | 1 | 0 | 0 | 0 | 0 | 1 | 0.99025 | -0.18542 | 0.4 | 1 | 1.1 | 0.9
6 | 1 | 0.00040748 | 0.00010212 | 0 | 0 | 1 | 0.98913 | -0.20772 | 0.4 | 1 | 1.1 | 0.9
9 | 1 | 0.028493 | 0.0071411 | 0 | 0 | 1 | 0.99867 | -0.025439 | 0.4 | 1 | 1.1 | 0.9
17 | 1 | 0 | 0 | 0 | 0 | 1 | 0.97355 | -0.50954 | 0.4 | 1 | 1.1 | 0.9
7 | 1 | 0.00040199 | 0.00010075 | 0 | 0 | 1 | 0.9891 | -0.20833 | 0.4 | 1 | 1.1 | 0.9
10 | 1 | 0.0061319 | 0.0015368 | 0 | 0 | 1 | 0.99935 | -0.012448 | 0.4 | 1 | 1.1 | 0.9
14 | 1 | 0.0037592 | 0.00094216 | 0 | 0 | 1 | 0.973 | -0.52045 | 0.4 | 1 | 1.1 | 0.9
15 | 1 | 0.0039726 | 0.00099564 | 0 | 0 | 1 | 0.97283 | -0.52372 | 0.4 | 1 | 1.1 | 0.9
16 | 1 | 0.0056243 | 0.0014096 | 0 | 0 | 1 | 0.97321 | -0.51625 | 0.4 | 1 | 1.1 | 0.9
18 | 1 | 0.0045584 | 0.0011424 | 0 | 0 | 1 | 0.97259 | -0.52859 | 0.4 | 1 | 1.1 | 0.9
11 | 3 | 0 | 0 | 0 | 0 | 1 | 1 | 0 | 0.4 | 1 | 1.1 | 0.9
12 | 1 | 0.0041516 | 0.0010405 | 0 | 0 | 1 | 0.99984 | -0.0029846 | 0.4 | 1 | 1.1 | 0.9

## generator_data
GEN_BUS | PG | QG | QMAX | QMIN | VG | MBASE | GEN_STATUS | PMAX | PMIN
11 | 0.05833 | 0.014771 | 10 | -10 | 1 | 100 | 1 | 10 | 0

## branch_data
F_BUS | T_BUS | BR_R | BR_X | BR_B | RATE_A | RATE_B | RATE_C | TAP | SHIFT | BR_STATUS | ANGMIN | ANGMAX | P_in | Q_in | P_out | Q_out
1 | 3 | 2.8697 | 1.8366 | 4.8191e-09 | 0 | 0 | 0 | 0 | 0 | 1 | -90 | 90 | -0.00032321 | -8.1004e-05 | 0.00032321 | 8.0534e-05
3 | 4 | 12.8204 | 8.205 | 2.1529e-08 | 0 | 0 | 0 | 0 | 0 | 1 | -90 | 90 | 0.00080958 | 0.00019942 | -0.00080949 | -0.00020147
3 | 5 | 74.0856 | 47.4148 | 1.2441e-07 | 0 | 0 | 0 | 0 | 0 | 1 | -90 | 90 | -0.0011328 | -0.00027995 | 0.0011338 | 0.00026842
4 | 6 | 1.9551 | 1.2512 | 3.2831e-09 | 0 | 0 | 0 | 0 | 0 | 1 | -90 | 90 | 0.00080949 | 0.00020147 | -0.00080947 | -0.00020178
5 | 9 | 37.0458 | 23.7093 | 1.2442e-07 | 0 | 0 | 0 | 0 | 0 | 1 | -90 | 90 | -0.01934 | -0.00493 | 0.01949 | 0.005014
5 | 17 | 78.0903 | 49.9778 | 1.3113e-07 | 0 | 0 | 0 | 0 | 0 | 1 | -90 | 90 | 0.018206 | 0.0046617 | -0.017925 | -0.0044943
6 | 7 | 6.707 | 4.2925 | 1.1263e-08 | 0 | 0 | 0 | 0 | 0 | 1 | -90 | 90 | 0.000402 | 9.9653e-05 | -0.00040198 | -0.00010075
9 | 10 | 1.2196 | 0.78053 | 4.096e-09 | 0 | 0 | 0 | 0 | 0 | 1 | -90 | 90 | -0.047984 | -0.012155 | 0.048014 | 0.012174
17 | 16 | 1.5896 | 1.0173 | 2.6693e-09 | 0 | 0 | 0 | 0 | 0 | 1 | -90 | 90 | 0.017925 | 0.0044945 | -0.017919 | -0.0044911
10 | 11 | 1.0367 | 0.66348 | 3.4817e-09 | 0 | 0 | 0 | 0 | 0 | 1 | -90 | 90 | -0.054146 | -0.013711 | 0.054178 | 0.013731
14 | 15 | 3.4895 | 2.2333 | 5.8598e-09 | 0 | 0 | 0 | 0 | 0 | 1 | -90 | 90 | 0.0039731 | 0.00099553 | -0.0039725 | -0.00099568
14 | 16 | 1.452 | 0.92927 | 2.4383e-09 | 0 | 0 | 0 | 0 | 0 | 1 | -90 | 90 | -0.012292 | -0.0030801 | 0.012295 | 0.0030815
14 | 18 | 7.5719 | 4.846 | 1.2715e-08 | 0 | 0 | 0 | 0 | 0 | 1 | -90 | 90 | 0.00456 | 0.0011424 | -0.0045583 | -0.0011425
11 | 12 | 3.2213 | 2.0616 | 5.4095e-09 | 0 | 0 | 0 | 0 | 0 | 1 | -90 | 90 | 0.0041522 | 0.0010403 | -0.0041516 | -0.0010405