## bus_data
BUS_I | BUS_TYPE | Pd | Qd | Gs | Bs | area | Vm | Va | baseKV | zone | Vmax | Vmin
1 | 1 | 0.010937 | 0.002741 | 0 | 0 | 1 | 0.99433 | -0.10836 | 0.4 | 1 | 1.1 | 0.9
3 | 1 | 0 | 0 | 0 | 0 | 1 | 0.9945 | -0.10513 | 0.4 | 1 | 1.1 | 0.9
5 | 1 | 0 | 0 | 0 | 0 | 1 | 0.9952 | -0.091561 | 0.4 | 1 | 1.1 | 0.9
6 | 1 | 0 | 0 | 0 | 0 | 1 | 0.99429 | -0.10926 | 0.4 | 1 | 1.1 | 0.9
4 | 1 | 0 | 0 | 0 | 0 | 1 | 0.9938 | -0.11851 | 0.4 | 1 | 1.1 | 0.9
101 | 1 | 0 | 0 | 0 | 0 | 1 | 0.99318 | -0.1303 | 0.4 | 1 | 1.1 | 0.9
98 | 1 | 0.012828 | 0.003215 | 0 | 0 | 1 | 0.9936 | -0.12233 | 0.4 | 1 | 1.1 | 0.9
77 | 1 | 0.0014635 | 0.00036678 | 0 | 0 | 1 | 0.9972 | -0.053251 | 0.4 | 1 | 1.1 | 0.9
68 | 1 | 0.010067 | 0.0025229 | 0 | 0 | 1 | 0.99403 | -0.11418 | 0.4 | 1 | 1.1 | 0.9
156 | 1 | 0 | 0 | 0 | 0 | 1 | 0.99162 | -0.16032 | 0.4 | 1 | 1.1 | 0.9
99 | 1 | 0.0027554 | 0.00069057 | 0 | 0 | 1 | 0.9936 | -0.12238 | 0.4 | 1 | 1.1 | 0.9
75 | 1 | 0 | 0 | 0 | 0 | 1 | 0.99757 | -0.04635 | 0.4 | 1 | 1.1 | 0.9
85 | 1 | 0 | 0 | 0 | 0 | 1 | 0.98649 | -0.25969 | 0.4 | 1 | 1.1 | 0.9
160 | 1 | 0.0049794 | 0.001248 | 0 | 0 | 1 | 0.98643 | -0.26083 | 0.4 | 1 | 1.1 | 0.9
145 | 1 | 0 | 0 | 0 | 0 | 1 | 0.98547 | -0.27954 | 0.4 | 1 | 1.1 | 0.9
31 | 1 | 0 | 0 | 0 | 0 | 1 | 0.9874 | -0.24194 | 0.4 | 1 | 1.1 | 0.9
67 | 1 | 0.0027612 | 0.00069203 | 0 | 0 | 1 | 0.99397 | -0.11545 | 0.4 | 1 | 1.1 | 0.9
7 | 1 | 0.0033737 | 0.00084552 | 0 | 0 | 1 | 0.97605 | -0.46147 | 0.4 | 1 | 1.1 | 0.9
8 | 1 | 0 | 0 | 0 | 0 | 1 | 0.97461 | -0.48981 | 0.4 | 1 | 1.1 | 0.9
9 | 1 | 0 | 0 | 0 | 0 | 1 | 0.97631 | -0.45644 | 0.4 | 1 | 1.1 | 0.9
10 | 1 | 0 | 0 | 0 | 0 | 1 | 0.97379 | -0.50611 | 0.4 | 1 | 1.1 | 0.9
11 | 1 | 0.0022998 | 0.00057638 | 0 | 0 | 1 | 0.97779 | -0.42741 | 0.4 | 1 | 1.1 | 0.9
12 | 1 | 0.0036891 | 0.00092458 | 0 | 0 | 1 | 0.97626 | -0.4574 | 0.4 | 1 | 1.1 | 0.9
19 | 1 | 0.004021 | 0.0010078 | 0 | 0 | 1 | 0.97266 | -0.5284 | 0.4 | 1 | 1.1 | 0.9
23 | 1 | 0 | 0 | 0 | 0 | 1 | 0.97342 | -0.51331 | 0.4 | 1 | 1.1 | 0.9
13 | 1 | 0 | 0 | 0 | 0 | 1 | 0.9792 | -0.39975 | 0.4 | 1 | 1.1 | 0.9
16 | 1 | 0.0031032 | 0.00077772 | 0 | 0 | 1 | 0.97623 | -0.45792 | 0.4 | 1 | 1.1 | 0.9
18 | 1 | 0.0037137 | 0.00093075 | 0 | 0 | 1 | 0.9725 | -0.53151 | 0.4 | 1 | 1.1 | 0.9
21 | 1 | 0.003264 | 0.00081804 | 0 | 0 | 1 | 0.97337 | -0.51431 | 0.4 | 1 | 1.1 | 0.9
14 | 1 | 0 | 0 | 0 | 0 | 1 | 0.97955 | -0.39302 | 0.4 | 1 | 1.1 | 0.9
58 | 1 | 0 | 0 | 0 | 0 | 1 | 0.98973 | -0.19585 | 0.4 | 1 | 1.1 | 0.9
149 | 1 | 0.0082438 | 0.0020661 | 0 | 0 | 1 | 0.98517 | -0.28366 | 0.4 | 1 | 1.1 | 0.9
56 | 1 | 0.0032631 | 0.0008178 | 0 | 0 | 1 | 0.99029 | -0.18508 | 0.4 | 1 | 1.1 | 0.9
148 | 1 | 0.0099412 | 0.0024915 | 0 | 0 | 1 | 0.98122 | -0.36033 | 0.4 | 1 | 1.1 | 0.9
17 | 1 | 0.0034483 | 0.00086424 | 0 | 0 | 1 | 0.97244 | -0.53261 | 0.4 | 1 | 1.1 | 0.9
20 | 1 | 0.0027237 | 0.00068264 | 0 | 0 | 1 | 0.97306 | -0.52043 | 0.4 | 1 | 1.1 | 0.9
24 | 1 | 0.0044076 | 0.0011047 | 0 | 0 | 1 | 0.98422 | -0.3036 | 0.4 | 1 | 1.1 | 0.9
25 | 1 | 0 | 0 | 0 | 0 | 1 | 0.98329 | -0.32171 | 0.4 | 1 | 1.1 | 0.9
26 | 1 | 0 | 0 | 0 | 0 | 1 | 0.98648 | -0.25974 | 0.4 | 1 | 1.1 | 0.9
27 | 1 | 0.0067588 | 0.0016939 | 0 | 0 | 1 | 0.98323 | -0.32302 | 0.4 | 1 | 1.1 | 0.9
28 | 1 | 0 | 0 | 0 | 0 | 1 | 0.98209 | -0.34518 | 0.4 | 1 | 1.1 | 0.9
29 | 1 | 0.0039096 | 0.00097983 | 0 | 0 | 1 | 0.98641 | -0.26115 | 0.4 | 1 | 1.1 | 0.9
30 | 1 | 0 | 0 | 0 | 0 | 1 | 0.98939 | -0.20336 | 0.4 | 1 | 1.1 | 0.9
46 | 1 | 0 | 0 | 0 | 0 | 1 | 0.98097 | -0.36708 | 0.4 | 1 | 1.1 | 0.9
97 | 1 | 0.0029894 | 0.00074922 | 0 | 0 | 1 | 0.98195 | -0.3479 | 0.4 | 1 | 1.1 | 0.9
158 | 1 | 0.0063272 | 0.0015857 | 0 | 0 | 1 | 0.98732 | -0.24359 | 0.4 | 1 | 1.1 | 0.9
48 | 1 | 0 | 0 | 0 | 0 | 1 | 0.98077 | -0.37102 | 0.4 | 1 | 1.1 | 0.9
44 | 1 | 0.0066398 | 0.0016641 | 0 | 0 | 1 | 0.98009 | -0.38435 | 0.4 | 1 | 1.1 | 0.9
157 | 1 | 0.019598 | 0.0049118 | 0 | 0 | 1 | 0.99137 | -0.16515 | 0.4 | 1 | 1.1 | 0.9
143 | 1 | 0 | 0 | 0 | 0 | 1 | 0.98467 | -0.29516 | 0.4 | 1 | 1.1 | 0.9
142 | 1 | 0.0046506 | 0.0011655 | 0 | 0 | 1 | 0.98447 | -0.29898 | 0.4 | 1 | 1.1 | 0.9
32 | 1 | 0.0056867 | 0.0014252 | 0 | 0 | 1 | 0.97215 | -0.53866 | 0.4 | 1 | 1.1 | 0.9
33 | 1 | 0 | 0 | 0 | 0 | 1 | 0.97232 | -0.53533 | 0.4 | 1 | 1.1 | 0.9
34 | 1 | 0 | 0 | 0 | 0 | 1 | 0.97278 | -0.52616 | 0.4 | 1 | 1.1 | 0.9
35 | 1 | 0 | 0 | 0 | 0 | 1 | 0.97205 | -0.54064 | 0.4 | 1 | 1.1 | 0.9
159 | 1 | 0.0035409 | 0.00088743 | 0 | 0 | 1 | 0.97272 | -0.52741 | 0.4 | 1 | 1.1 | 0.9
43 | 1 | 0 | 0 | 0 | 0 | 1 | 0.97322 | -0.51749 | 0.4 | 1 | 1.1 | 0.9
151 | 1 | 0.0069972 | 0.0017537 | 0 | 0 | 1 | 0.97194 | -0.54283 | 0.4 | 1 | 1.1 | 0.9
152 | 1 | 0.0075267 | 0.0018864 | 0 | 0 | 1 | 0.97309 | -0.52004 | 0.4 | 1 | 1.1 | 0.9
40 | 1 | 0 | 0 | 0 | 0 | 1 | 0.97517 | -0.47898 | 0.4 | 1 | 1.1 | 0.9
36 | 1 | 0.010649 | 0.0026688 | 0 | 0 | 1 | 0.97626 | -0.45757 | 0.4 | 1 | 1.1 | 0.9
37 | 1 | 0 | 0 | 0 | 0 | 1 | 0.97669 | -0.44919 | 0.4 | 1 | 1.1 | 0.9
38 | 1 | 0 | 0 | 0 | 0 | 1 | 0.97589 | -0.46492 | 0.4 | 1 | 1.1 | 0.9
39 | 1 | 0 | 0 | 0 | 0 | 1 | 0.97648 | -0.45337 | 0.4 | 1 | 1.1 | 0.9
41 | 1 | 0 | 0 | 0 | 0 | 1 | 0.97866 | -0.41063 | 0.4 | 1 | 1.1 | 0.9
42 | 1 | 0 | 0 | 0 | 0 | 1 | 0.97562 | -0.47035 | 0.4 | 1 | 1.1 | 0.9
155 | 1 | 0.0057764 | 0.0014477 | 0 | 0 | 1 | 0.97645 | -0.45386 | 0.4 | 1 | 1.1 | 0.9
153 | 1 | 0.0043452 | 0.001089 | 0 | 0 | 1 | 0.97508 | -0.48086 | 0.4 | 1 | 1.1 | 0.9
112 | 1 | 0.0097745 | 0.0024497 | 0 | 0 | 1 | 0.97825 | -0.41855 | 0.4 | 1 | 1.1 | 0.9
111 | 1 | 0.0026259 | 0.00065812 | 0 | 0 | 1 | 0.97954 | -0.39333 | 0.4 | 1 | 1.1 | 0.9
154 | 1 | 0.0075206 | 0.0018848 | 0 | 0 | 1 | 0.97533 | -0.47595 | 0.4 | 1 | 1.1 | 0.9
110 | 1 | 0.001959 | 0.00049097 | 0 | 0 | 1 | 0.97994 | -0.38565 | 0.4 | 1 | 1.1 | 0.9
45 | 1 | 0.0030157 | 0.00075581 | 0 | 0 | 1 | 0.98061 | -0.3725 | 0.4 | 1 | 1.1 | 0.9
47 | 1 | 0 | 0 | 0 | 0 | 1 | 0.98071 | -0.37051 | 0.4 | 1 | 1.1 | 0.9
109 | 1 | 0 | 0 | 0 | 0 | 1 | 0.98064 | -0.37199 | 0.4 | 1 | 1.1 | 0.9
124 | 1 | 0 | 0 | 0 | 0 | 1 | 0.98077 | -0.36937 | 0.4 | 1 | 1.1 | 0.9
114 | 1 | 0.007206 | 0.001806 | 0 | 0 | 1 | 0.98045 | -0.3774 | 0.4 | 1 | 1.1 | 0.9
107 | 1 | 0 | 0 | 0 | 0 | 1 | 0.98058 | -0.37299 | 0.4 | 1 | 1.1 | 0.9
106 | 1 | 0.0044165 | 0.0011069 | 0 | 0 | 1 | 0.98053 | -0.37401 | 0.4 | 1 | 1.1 | 0.9
113 | 1 | 0.0032824 | 0.00082263 | 0 | 0 | 1 | 0.98052 | -0.3743 | 0.4 | 1 | 1.1 | 0.9
130 | 1 | 0.0048696 | 0.0012204 | 0 | 0 | 1 | 0.98125 | -0.3601 | 0.4 | 1 | 1.1 | 0.9
49 | 1 | 0.0027122 | 0.00067974 | 0 | 0 | 1 | 0.98888 | -0.21212 | 0.4 | 1 | 1.1 | 0.9
50 | 1 | 0.0022838 | 0.00057238 | 0 | 0 | 1 | 0.98939 | -0.20241 | 0.4 | 1 | 1.1 | 0.9
51 | 1 | 0 | 0 | 0 | 0 | 1 | 0.98786 | -0.23178 | 0.4 | 1 | 1.1 | 0.9
52 | 1 | 0.0016466 | 0.00041268 | 0 | 0 | 1 | 0.98949 | -0.2004 | 0.4 | 1 | 1.1 | 0.9
53 | 1 | 0 | 0 | 0 | 0 | 1 | 0.98627 | -0.26248 | 0.4 | 1 | 1.1 | 0.9
64 | 1 | 0.0043978 | 0.0011022 | 0 | 0 | 1 | 0.99067 | -0.1779 | 0.4 | 1 | 1.1 | 0.9
136 | 1 | 0.0042803 | 0.0010727 | 0 | 0 | 1 | 0.98565 | -0.27454 | 0.4 | 1 | 1.1 | 0.9
54 | 1 | 0 | 0 | 0 | 0 | 1 | 0.98139 | -0.3573 | 0.4 | 1 | 1.1 | 0.9
131 | 1 | 0.0054028 | 0.0013541 | 0 | 0 | 1 | 0.98132 | -0.35874 | 0.4 | 1 | 1.1 | 0.9
116 | 1 | 0 | 0 | 0 | 0 | 1 | 0.98177 | -0.34997 | 0.4 | 1 | 1.1 | 0.9
63 | 1 | 0.0041684 | 0.0010447 | 0 | 0 | 1 | 0.99075 | -0.17621 | 0.4 | 1 | 1.1 | 0.9
134 | 1 | 0 | 0 | 0 | 0 | 1 | 0.98558 | -0.27584 | 0.4 | 1 | 1.1 | 0.9
115 | 1 | 0.0055964 | 0.0014026 | 0 | 0 | 1 | 0.98209 | -0.34358 | 0.4 | 1 | 1.1 | 0.9
55 | 1 | 0.0021503 | 0.00053892 | 0 | 0 | 1 | 0.99037 | -0.18363 | 0.4 | 1 | 1.1 | 0.9
57 | 1 | 0.0019897 | 0.00049866 | 0 | 0 | 1 | 0.99052 | -0.18081 | 0.4 | 1 | 1.1 | 0.9
59 | 1 | 0.0034903 | 0.00087475 | 0 | 0 | 1 | 0.99075 | -0.17626 | 0.4 | 1 | 1.1 | 0.9
60 | 1 | 0.001989 | 0.00049849 | 0 | 0 | 1 | 0.99091 | -0.17326 | 0.4 | 1 | 1.1 | 0.9
61 | 1 | 0.0059775 | 0.0014981 | 0 | 0 | 1 | 0.99107 | -0.1701 | 0.4 | 1 | 1.1 | 0.9
62 | 1 | 0 | 0 | 0 | 0 | 1 | 0.9916 | -0.16004 | 0.4 | 1 | 1.1 | 0.9
66 | 1 | 0 | 0 | 0 | 0 | 1 | 0.9914 | -0.1639 | 0.4 | 1 | 1.1 | 0.9
96 | 1 | 0.0075791 | 0.0018995 | 0 | 0 | 1 | 0.99218 | -0.1489 | 0.4 | 1 | 1.1 | 0.9
129 | 1 | 0 | 0 | 0 | 0 | 1 | 0.9913 | -0.16577 | 0.4 | 1 | 1.1 | 0.9
65 | 1 | 0.007552 | 0.0018927 | 0 | 0 | 1 | 0.99111 | -0.16932 | 0.4 | 1 | 1.1 | 0.9
95 | 1 | 0.0035195 | 0.00088207 | 0 | 0 | 1 | 0.99263 | -0.14024 | 0.4 | 1 | 1.1 | 0.9
147 | 1 | 0.012281 | 0.003078 | 0 | 0 | 1 | 0.99117 | -0.16828 | 0.4 | 1 | 1.1 | 0.9
69 | 1 | 0.0027424 | 0.00068732 | 0 | 0 | 1 | 0.99995 | -0.0010402 | 0.4 | 1 | 1.1 | 0.9
70 | 1 | 0.0017342 | 0.00043464 | 0 | 0 | 1 | 0.99953 | -0.0088722 | 0.4 | 1 | 1.1 | 0.9
71 | 3 | 0 | 0 | 0 | 0 | 1 | 1 | 0 | 0.4 | 1 | 1.1 | 0.9
72 | 1 | 0.0043316 | 0.0010856 | 0 | 0 | 1 | 0.99884 | -0.021906 | 0.4 | 1 | 1.1 | 0.9
73 | 1 | 0.0023041 | 0.00057746 | 0 | 0 | 1 | 0.99943 | -0.010837 | 0.4 | 1 | 1.1 | 0.9
74 | 1 | 0.0016304 | 0.00040862 | 0 | 0 | 1 | 0.99987 | -0.0024308 | 0.4 | 1 | 1.1 | 0.9
86 | 1 | 0.0083286 | 0.0020873 | 0 | 0 | 1 | 0.99836 | -0.031096 | 0.4 | 1 | 1.1 | 0.9
138 | 1 | 0.0018472 | 0.00046296 | 0 | 0 | 1 | 0.99973 | -0.0052013 | 0.4 | 1 | 1.1 | 0.9
87 | 1 | 0 | 0 | 0 | 0 | 1 | 0.99816 | -0.034931 | 0.4 | 1 | 1.1 | 0.9
76 | 1 | 0.0027494 | 0.00068905 | 0 | 0 | 1 | 0.99754 | -0.046819 | 0.4 | 1 | 1.1 | 0.9
104 | 1 | 0.0076222 | 0.0019103 | 0 | 0 | 1 | 0.99962 | -0.0072699 | 0.4 | 1 | 1.1 | 0.9
78 | 1 | 0.0035017 | 0.00087762 | 0 | 0 | 1 | 0.9941 | -0.11227 | 0.4 | 1 | 1.1 | 0.9
79 | 1 | 0.0064823 | 0.0016246 | 0 | 0 | 1 | 0.99422 | -0.10992 | 0.4 | 1 | 1.1 | 0.9
81 | 1 | 0.0049468 | 0.0012398 | 0 | 0 | 1 | 0.99446 | -0.10537 | 0.4 | 1 | 1.1 | 0.9
84 | 1 | 0 | 0 | 0 | 0 | 1 | 0.99457 | -0.10326 | 0.4 | 1 | 1.1 | 0.9
92 | 1 | 0.0039779 | 0.00099694 | 0 | 0 | 1 | 0.99372 | -0.1194 | 0.4 | 1 | 1.1 | 0.9
90 | 1 | 0.0071236 | 0.0017853 | 0 | 0 | 1 | 0.99512 | -0.092684 | 0.4 | 1 | 1.1 | 0.9
150 | 1 | 0.0085719 | 0.0021483 | 0 | 0 | 1 | 0.98537 | -0.28156 | 0.4 | 1 | 1.1 | 0.9
93 | 1 | 0.0047831 | 0.0011987 | 0 | 0 | 1 | 0.99362 | -0.12137 | 0.4 | 1 | 1.1 | 0.9
91 | 1 | 0.0037167 | 0.0009315 | 0 | 0 | 1 | 0.99525 | -0.090296 | 0.4 | 1 | 1.1 | 0.9
88 | 1 | 0.0038669 | 0.00096913 | 0 | 0 | 1 | 0.99791 | -0.039624 | 0.4 | 1 | 1.1 | 0.9
89 | 1 | 0 | 0 | 0 | 0 | 1 | 0.99627 | -0.070836 | 0.4 | 1 | 1.1 | 0.9
139 | 1 | 0.0073951 | 0.0018534 | 0 | 0 | 1 | 0.99783 | -0.041235 | 0.4 | 1 | 1.1 | 0.9
146 | 1 | 0.0056366 | 0.0014127 | 0 | 0 | 1 | 0.99624 | -0.071316 | 0.4 | 1 | 1.1 | 0.9
140 | 1 | 0.0039945 | 0.0010011 | 0 | 0 | 1 | 0.99781 | -0.041534 | 0.4 | 1 | 1.1 | 0.9
94 | 1 | 0.0060785 | 0.0015234 | 0 | 0 | 1 | 0.99297 | -0.13372 | 0.4 | 1 | 1.1 | 0.9
100 | 1 | 0.0023402 | 0.0005865 | 0 | 0 | 1 | 0.99952 | -0.0091864 | 0.4 | 1 | 1.1 | 0.9
102 | 1 | 0.0049593 | 0.0012429 | 0 | 0 | 1 | 0.99956 | -0.008439 | 0.4 | 1 | 1.1 | 0.9
103 | 1 | 0 | 0 | 0 | 0 | 1 | 0.99957 | -0.0082233 | 0.4 | 1 | 1.1 | 0.9
127 | 1 | 0 | 0 | 0 | 0 | 1 | 0.98361 | -0.314 | 0.4 | 1 | 1.1 | 0.9
128 | 1 | 0.0022321 | 0.00055941 | 0 | 0 | 1 | 0.98383 | -0.30973 | 0.4 | 1 | 1.1 | 0.9
125 | 1 | 0.0026862 | 0.00067324 | 0 | 0 | 1 | 0.98305 | -0.32495 | 0.4 | 1 | 1.1 | 0.9
117 | 1 | 0 | 0 | 0 | 0 | 1 | 0.98244 | -0.33686 | 0.4 | 1 | 1.1 | 0.9
119 | 1 | 0.0028605 | 0.00071691 | 0 | 0 | 1 | 0.98241 | -0.33751 | 0.4 | 1 | 1.1 | 0.9
120 | 1 | 0 | 0 | 0 | 0 | 1 | 0.98273 | -0.33124 | 0.4 | 1 | 1.1 | 0.9
118 | 1 | 0.0050203 | 0.0012582 | 0 | 0 | 1 | 0.98555 | -0.27651 | 0.4 | 1 | 1.1 | 0.9
123 | 1 | 0 | 0 | 0 | 0 | 1 | 0.98239 | -0.33779 | 0.4 | 1 | 1.1 | 0.9
122 | 1 | 0.0019237 | 0.00048212 | 0 | 0 | 1 | 0.98272 | -0.33143 | 0.4 | 1 | 1.1 | 0.9
126 | 1 | 0.0026327 | 0.00065983 | 0 | 0 | 1 | 0.98274 | -0.33101 | 0.4 | 1 | 1.1 | 0.9
135 | 1 | 0 | 0 | 0 | 0 | 1 | 0.98538 | -0.27973 | 0.4 | 1 | 1.1 | 0.9
121 | 1 | 0.0020254 | 0.00050762 | 0 | 0 | 1 | 0.98238 | -0.33795 | 0.4 | 1 | 1.1 | 0.9
132 | 1 | 0.0057091 | 0.0014308 | 0 | 0 | 1 | 0.98417 | -0.30318 | 0.4 | 1 | 1.1 | 0.9
133 | 1 | 0.002239 | 0.00056115 | 0 | 0 | 1 | 0.98457 | -0.29541 | 0.4 | 1 | 1.1 | 0.9
137 | 1 | 0.0018598 | 0.00046611 | 0 | 0 | 1 | 0.98532 | -0.28102 | 0.4 | 1 | 1.1 | 0.9
141 | 1 | 0.0029391 | 0.00073661 | 0 | 0 | 1 | 0.98531 | -0.2812 | 0.4 | 1 | 1.1 | 0.9
144 | 1 | 0.0053288 | 0.0013355 | 0 | 0 | 1 | 0.98435 | -0.30135 | 0.4 | 1 | 1.1 | 0.9

## generator_data
GEN_BUS | PG | QG | QMAX | QMIN | VG | MBASE | GEN_STATUS | PMAX | PMIN
71 | 0.47217 | 0.1205 | 10 | -10 | 1 | 100 | 1 | 10 | 0

## branch_data
F_BUS | T_BUS | BR_R | BR_X | BR_B | RATE_A | RATE_B | RATE_C | TAP | SHIFT | BR_STATUS | ANGMIN | ANGMAX | P_in | Q_in | P_out | Q_out
1 | 3 | 1.3117 | 0.83947 | 2.2027e-09 | 0 | 0 | 0 | 0 | 0 | 1 | -90 | 90 | -0.010937 | -0.0027411 | 0.010939 | 0.0027419
3 | 5 | 2.5323 | 1.6207 | 4.2524e-09 | 0 | 0 | 0 | 0 | 0 | 1 | -90 | 90 | -0.023772 | -0.0059597 | 0.023787 | 0.0059691
3 | 6 | 1.4292 | 0.91466 | 2.3999e-09 | 0 | 0 | 0 | 0 | 0 | 1 | -90 | 90 | 0.012834 | 0.0032177 | -0.012831 | -0.0032164
5 | 77 | 1.4112 | 0.90319 | 2.3698e-09 | 0 | 0 | 0 | 0 | 0 | 1 | -90 | 90 | -0.12148 | -0.030726 | 0.1217 | 0.030869
5 | 4 | 1.2316 | 0.78821 | 2.0681e-09 | 0 | 0 | 0 | 0 | 0 | 1 | -90 | 90 | 0.09769 | 0.024757 | -0.097564 | -0.024676
6 | 68 | 1.6968 | 1.0859 | 2.8494e-09 | 0 | 0 | 0 | 0 | 0 | 1 | -90 | 90 | 0.012831 | 0.0032164 | -0.012828 | -0.0032147
4 | 101 | 0.64125 | 0.4104 | 1.0768e-09 | 0 | 0 | 0 | 0 | 0 | 1 | -90 | 90 | 0.081978 | 0.020769 | -0.081931 | -0.020739
4 | 98 | 1.087 | 0.69565 | 1.8253e-09 | 0 | 0 | 0 | 0 | 0 | 1 | -90 | 90 | 0.015586 | 0.0039072 | -0.015583 | -0.0039056
101 | 156 | 1.628 | 1.0419 | 2.7339e-09 | 0 | 0 | 0 | 0 | 0 | 1 | -90 | 90 | 0.081931 | 0.020739 | -0.081814 | -0.020664
98 | 99 | 0.075506 | 0.048324 | 1.2679e-10 | 0 | 0 | 0 | 0 | 0 | 1 | -90 | 90 | 0.0027554 | 0.00069056 | -0.0027554 | -0.00069057
77 | 75 | 0.25176 | 0.16113 | 4.2277e-10 | 0 | 0 | 0 | 0 | 0 | 1 | -90 | 90 | -0.12317 | -0.031236 | 0.12321 | 0.031262
68 | 67 | 2.0368 | 1.3036 | 3.4204e-09 | 0 | 0 | 0 | 0 | 0 | 1 | -90 | 90 | 0.0027614 | 0.0006918 | -0.0027612 | -0.00069203
156 | 157 | 1.0844 | 0.694 | 1.821e-09 | 0 | 0 | 0 | 0 | 0 | 1 | -90 | 90 | 0.019603 | 0.0049146 | -0.019598 | -0.0049119
156 | 30 | 3.062 | 1.9596 | 5.1418e-09 | 0 | 0 | 0 | 0 | 0 | 1 | -90 | 90 | 0.062211 | 0.01575 | -0.062082 | -0.015668
75 | 76 | 0.75974 | 0.48624 | 1.2758e-09 | 0 | 0 | 0 | 0 | 0 | 1 | -90 | 90 | 0.0027494 | 0.00068897 | -0.0027494 | -0.00068905
75 | 73 | 1.27 | 0.81277 | 2.1326e-09 | 0 | 0 | 0 | 0 | 0 | 1 | -90 | 90 | -0.12596 | -0.031951 | 0.12617 | 0.032088
85 | 160 | 0.99961 | 0.63975 | 1.6786e-09 | 0 | 0 | 0 | 0 | 0 | 1 | -90 | 90 | 0.0049796 | 0.001248 | -0.0049794 | -0.001248
85 | 145 | 4.6624 | 2.984 | 7.8295e-09 | 0 | 0 | 0 | 0 | 0 | 1 | -90 | 90 | 0.018579 | 0.0046649 | -0.018562 | -0.0046544
85 | 31 | 3.2919 | 2.1068 | 5.5279e-09 | 0 | 0 | 0 | 0 | 0 | 1 | -90 | 90 | -0.023559 | -0.0059128 | 0.023579 | 0.0059251
145 | 143 | 6.8036 | 4.3543 | 1.1425e-08 | 0 | 0 | 0 | 0 | 0 | 1 | -90 | 90 | 0.0099892 | 0.0025057 | -0.0099817 | -0.002502
145 | 150 | 1.0252 | 0.65613 | 1.7216e-09 | 0 | 0 | 0 | 0 | 0 | 1 | -90 | 90 | 0.0085727 | 0.0021487 | -0.0085719 | -0.0021483
31 | 158 | 1.1388 | 0.72885 | 1.9124e-09 | 0 | 0 | 0 | 0 | 0 | 1 | -90 | 90 | 0.0063276 | 0.0015859 | -0.0063271 | -0.0015857
31 | 30 | 5.6566 | 3.6202 | 9.4989e-09 | 0 | 0 | 0 | 0 | 0 | 1 | -90 | 90 | -0.029907 | -0.0075109 | 0.029962 | 0.0075453
7 | 8 | 7.0328 | 4.501 | 1.181e-08 | 0 | 0 | 0 | 0 | 0 | 1 | -90 | 90 | 0.017223 | 0.0043313 | -0.0172 | -0.0043175
7 | 9 | 1.046 | 0.66946 | 1.7566e-09 | 0 | 0 | 0 | 0 | 0 | 1 | -90 | 90 | -0.020597 | -0.0051768 | 0.020602 | 0.0051798
8 | 10 | 4.0339 | 2.5817 | 6.774e-09 | 0 | 0 | 0 | 0 | 0 | 1 | -90 | 90 | 0.0172 | 0.0043176 | -0.017187 | -0.0043097
9 | 11 | 4.54 | 2.9056 | 7.6239e-09 | 0 | 0 | 0 | 0 | 0 | 1 | -90 | 90 | -0.027394 | -0.0068822 | 0.027432 | 0.0069058
9 | 12 | 0.60848 | 0.38943 | 1.0218e-09 | 0 | 0 | 0 | 0 | 0 | 1 | -90 | 90 | 0.0067925 | 0.0017024 | -0.0067922 | -0.0017023
10 | 19 | 8.4619 | 5.4156 | 1.421e-08 | 0 | 0 | 0 | 0 | 0 | 1 | -90 | 90 | 0.011196 | 0.0028094 | -0.011184 | -0.0028031
10 | 23 | 5.1082 | 3.2692 | 8.578e-09 | 0 | 0 | 0 | 0 | 0 | 1 | -90 | 90 | 0.0059907 | 0.0015003 | -0.0059887 | -0.0014998
11 | 13 | 4.003 | 2.5619 | 6.722e-09 | 0 | 0 | 0 | 0 | 0 | 1 | -90 | 90 | -0.029732 | -0.0074821 | 0.029772 | 0.0075067
12 | 16 | 0.71094 | 0.455 | 1.1939e-09 | 0 | 0 | 0 | 0 | 0 | 1 | -90 | 90 | 0.0031032 | 0.00077768 | -0.0031031 | -0.00077775
19 | 18 | 1.8398 | 1.1774 | 3.0894e-09 | 0 | 0 | 0 | 0 | 0 | 1 | -90 | 90 | 0.0071631 | 0.0017953 | -0.0071621 | -0.001795
23 | 21 | 0.70864 | 0.45353 | 1.19e-09 | 0 | 0 | 0 | 0 | 0 | 1 | -90 | 90 | 0.0059887 | 0.0014998 | -0.0059884 | -0.0014997
13 | 14 | 0.97602 | 0.62465 | 1.639e-09 | 0 | 0 | 0 | 0 | 0 | 1 | -90 | 90 | -0.029772 | -0.0075066 | 0.029781 | 0.0075126
18 | 17 | 1.3608 | 0.8709 | 2.2851e-09 | 0 | 0 | 0 | 0 | 0 | 1 | -90 | 90 | 0.0034484 | 0.00086417 | -0.0034482 | -0.00086427
21 | 20 | 9.5303 | 6.0994 | 1.6004e-08 | 0 | 0 | 0 | 0 | 0 | 1 | -90 | 90 | 0.0027245 | 0.00068165 | -0.0027237 | -0.00068266
14 | 148 | 4.749 | 3.0393 | 7.9748e-09 | 0 | 0 | 0 | 0 | 0 | 1 | -90 | 90 | -0.029781 | -0.0075126 | 0.029828 | 0.0075417
58 | 149 | 8.0202 | 5.1329 | 2.6936e-08 | 0 | 0 | 0 | 0 | 0 | 1 | -90 | 90 | 0.048363 | 0.012319 | -0.048159 | -0.012192
58 | 56 | 0.9883 | 0.63251 | 3.3192e-09 | 0 | 0 | 0 | 0 | 0 | 1 | -90 | 90 | -0.048363 | -0.012319 | 0.048389 | 0.012335
149 | 148 | 8.3895 | 5.3693 | 1.4088e-08 | 0 | 0 | 0 | 0 | 0 | 1 | -90 | 90 | 0.039916 | 0.010126 | -0.039769 | -0.010033
56 | 55 | 0.12473 | 0.079829 | 6.2838e-10 | 0 | 0 | 0 | 0 | 0 | 1 | -90 | 90 | -0.051652 | -0.013153 | 0.051655 | 0.013155
24 | 25 | 3.3279 | 2.1299 | 5.5884e-09 | 0 | 0 | 0 | 0 | 0 | 1 | -90 | 90 | 0.023657 | 0.0059478 | -0.023637 | -0.0059352
24 | 26 | 6.8131 | 4.3604 | 1.1441e-08 | 0 | 0 | 0 | 0 | 0 | 1 | -90 | 90 | -0.028065 | -0.0070524 | 0.028124 | 0.007089
25 | 27 | 0.83821 | 0.53646 | 1.4076e-09 | 0 | 0 | 0 | 0 | 0 | 1 | -90 | 90 | 0.0067592 | 0.0016941 | -0.0067588 | -0.0016939
25 | 28 | 6.0305 | 3.8595 | 1.0127e-08 | 0 | 0 | 0 | 0 | 0 | 1 | -90 | 90 | 0.016878 | 0.0042412 | -0.016859 | -0.0042301
26 | 29 | 1.5786 | 1.0103 | 2.6509e-09 | 0 | 0 | 0 | 0 | 0 | 1 | -90 | 90 | 0.0039098 | 0.00097975 | -0.0039096 | -0.00097984
26 | 30 | 7.7242 | 4.9435 | 1.2971e-08 | 0 | 0 | 0 | 0 | 0 | 1 | -90 | 90 | -0.032034 | -0.0080687 | 0.03212 | 0.0081229
28 | 46 | 6.8259 | 4.3685 | 1.1462e-08 | 0 | 0 | 0 | 0 | 0 | 1 | -90 | 90 | 0.013869 | 0.0034812 | -0.013855 | -0.0034731
28 | 97 | 3.9271 | 2.5133 | 6.5946e-09 | 0 | 0 | 0 | 0 | 0 | 1 | -90 | 90 | 0.0029898 | 0.00074884 | -0.0029894 | -0.00074922
46 | 48 | 2.3575 | 1.5088 | 3.9589e-09 | 0 | 0 | 0 | 0 | 0 | 1 | -90 | 90 | 0.0072095 | 0.0018073 | -0.0072082 | -0.0018068
46 | 44 | 11.2053 | 7.1714 | 1.8817e-08 | 0 | 0 | 0 | 0 | 0 | 1 | -90 | 90 | 0.0066452 | 0.0016658 | -0.0066397 | -0.0016641
48 | 114 | 3.8171 | 2.443 | 6.41e-09 | 0 | 0 | 0 | 0 | 0 | 1 | -90 | 90 | 0.0072082 | 0.0018068 | -0.007206 | -0.001806
143 | 142 | 1.6656 | 1.066 | 2.7971e-09 | 0 | 0 | 0 | 0 | 0 | 1 | -90 | 90 | 0.0099817 | 0.002502 | -0.0099799 | -0.0025012
142 | 144 | 1.9299 | 1.2351 | 3.2408e-09 | 0 | 0 | 0 | 0 | 0 | 1 | -90 | 90 | 0.0053293 | 0.0013356 | -0.0053287 | -0.0013355
32 | 33 | 2.4803 | 1.5874 | 4.1652e-09 | 0 | 0 | 0 | 0 | 0 | 1 | -90 | 90 | -0.0056866 | -0.0014253 | 0.0056875 | 0.0014255
33 | 34 | 3.0631 | 1.9604 | 5.1438e-09 | 0 | 0 | 0 | 0 | 0 | 1 | -90 | 90 | -0.012687 | -0.0031801 | 0.012693 | 0.0031831
33 | 35 | 3.2179 | 2.0595 | 5.4037e-09 | 0 | 0 | 0 | 0 | 0 | 1 | -90 | 90 | 0.0069995 | 0.0017546 | -0.0069978 | -0.001754
34 | 159 | 1.4962 | 0.95755 | 2.5125e-09 | 0 | 0 | 0 | 0 | 0 | 1 | -90 | 90 | 0.003541 | 0.00088736 | -0.0035408 | -0.00088746
34 | 43 | 2.2687 | 1.452 | 3.8098e-09 | 0 | 0 | 0 | 0 | 0 | 1 | -90 | 90 | -0.016234 | -0.0040705 | 0.01624 | 0.0040744
35 | 151 | 1.3235 | 0.84705 | 2.2225e-09 | 0 | 0 | 0 | 0 | 0 | 1 | -90 | 90 | 0.0069978 | 0.001754 | -0.006997 | -0.0017537
43 | 152 | 1.4378 | 0.9202 | 2.4145e-09 | 0 | 0 | 0 | 0 | 0 | 1 | -90 | 90 | 0.0075274 | 0.0018868 | -0.0075265 | -0.0018864
43 | 40 | 6.8942 | 4.4123 | 1.1577e-08 | 0 | 0 | 0 | 0 | 0 | 1 | -90 | 90 | -0.023768 | -0.0059612 | 0.023811 | 0.005988
40 | 153 | 1.8423 | 1.179 | 3.0937e-09 | 0 | 0 | 0 | 0 | 0 | 1 | -90 | 90 | 0.0043455 | 0.001089 | -0.0043451 | -0.001089
40 | 37 | 4.5262 | 2.8968 | 7.6008e-09 | 0 | 0 | 0 | 0 | 0 | 1 | -90 | 90 | -0.028157 | -0.007077 | 0.028197 | 0.0071019
36 | 37 | 1.9723 | 1.2623 | 3.312e-09 | 0 | 0 | 0 | 0 | 0 | 1 | -90 | 90 | -0.018175 | -0.0045563 | 0.018183 | 0.0045606
36 | 38 | 4.1709 | 2.6694 | 7.0041e-09 | 0 | 0 | 0 | 0 | 0 | 1 | -90 | 90 | 0.007527 | 0.0018874 | -0.0075244 | -0.0018864
37 | 39 | 3.0959 | 1.9814 | 5.1989e-09 | 0 | 0 | 0 | 0 | 0 | 1 | -90 | 90 | 0.0057776 | 0.001448 | -0.0057764 | -0.0014478
37 | 41 | 3.1728 | 2.0306 | 1.0656e-08 | 0 | 0 | 0 | 0 | 0 | 1 | -90 | 90 | -0.052157 | -0.01311 | 0.052254 | 0.013171
38 | 42 | 3.0787 | 1.9704 | 5.1699e-09 | 0 | 0 | 0 | 0 | 0 | 1 | -90 | 90 | 0.0075244 | 0.0018864 | -0.0075225 | -0.0018857
39 | 155 | 0.36086 | 0.23095 | 6.0598e-10 | 0 | 0 | 0 | 0 | 0 | 1 | -90 | 90 | 0.0057764 | 0.0014478 | -0.0057763 | -0.0014477
41 | 112 | 3.4773 | 2.2255 | 5.8394e-09 | 0 | 0 | 0 | 0 | 0 | 1 | -90 | 90 | 0.009778 | 0.0024516 | -0.0097743 | -0.0024498
41 | 111 | 1.2023 | 0.76945 | 4.0379e-09 | 0 | 0 | 0 | 0 | 0 | 1 | -90 | 90 | -0.062032 | -0.015622 | 0.062083 | 0.015655
42 | 154 | 3.1752 | 2.0322 | 5.3321e-09 | 0 | 0 | 0 | 0 | 0 | 1 | -90 | 90 | 0.0075225 | 0.0018857 | -0.0075204 | -0.0018849
111 | 110 | 0.51257 | 0.32805 | 2.5822e-09 | 0 | 0 | 0 | 0 | 0 | 1 | -90 | 90 | -0.064709 | -0.016313 | 0.064733 | 0.016328
110 | 107 | 0.82091 | 0.52538 | 4.1356e-09 | 0 | 0 | 0 | 0 | 0 | 1 | -90 | 90 | -0.066692 | -0.016819 | 0.066732 | 0.016844
45 | 47 | 2.8481 | 1.8228 | 4.7828e-09 | 0 | 0 | 0 | 0 | 0 | 1 | -90 | 90 | -0.0030157 | -0.00075582 | 0.003016 | 0.00075555
47 | 109 | 0.086276 | 0.055217 | 4.3464e-10 | 0 | 0 | 0 | 0 | 0 | 1 | -90 | 90 | 0.07444 | 0.018779 | -0.074435 | -0.018776
47 | 124 | 0.063698 | 0.040767 | 3.209e-10 | 0 | 0 | 0 | 0 | 0 | 1 | -90 | 90 | -0.077456 | -0.019535 | 0.07746 | 0.019537
109 | 113 | 3.0252 | 1.9361 | 5.0801e-09 | 0 | 0 | 0 | 0 | 0 | 1 | -90 | 90 | 0.0032827 | 0.00082239 | -0.0032823 | -0.00082265
109 | 107 | 0.060781 | 0.0389 | 3.062e-10 | 0 | 0 | 0 | 0 | 0 | 1 | -90 | 90 | 0.071152 | 0.017953 | -0.071149 | -0.017951
124 | 130 | 0.51849 | 0.33183 | 2.612e-09 | 0 | 0 | 0 | 0 | 0 | 1 | -90 | 90 | -0.07746 | -0.019537 | 0.077495 | 0.019559
107 | 106 | 0.99119 | 0.63436 | 1.6645e-09 | 0 | 0 | 0 | 0 | 0 | 1 | -90 | 90 | 0.0044167 | 0.0011069 | -0.0044165 | -0.0011069
130 | 54 | 0.14725 | 0.094238 | 7.418e-10 | 0 | 0 | 0 | 0 | 0 | 1 | -90 | 90 | -0.082364 | -0.02078 | 0.082375 | 0.020787
49 | 50 | 0.32227 | 0.20625 | 1.6235e-09 | 0 | 0 | 0 | 0 | 0 | 1 | -90 | 90 | -0.1333 | -0.033861 | 0.13337 | 0.033901
49 | 51 | 0.66496 | 0.42557 | 3.3499e-09 | 0 | 0 | 0 | 0 | 0 | 1 | -90 | 90 | 0.13059 | 0.033181 | -0.13047 | -0.033103
50 | 52 | 0.065591 | 0.041978 | 3.3044e-10 | 0 | 0 | 0 | 0 | 0 | 1 | -90 | 90 | -0.13565 | -0.034473 | 0.13566 | 0.034482
51 | 53 | 1.036 | 0.66302 | 5.219e-09 | 0 | 0 | 0 | 0 | 0 | 1 | -90 | 90 | 0.13047 | 0.033103 | -0.13028 | -0.03298
52 | 64 | 0.72675 | 0.46512 | 3.6612e-09 | 0 | 0 | 0 | 0 | 0 | 1 | -90 | 90 | -0.13731 | -0.034894 | 0.13746 | 0.034989
53 | 136 | 0.40593 | 0.25979 | 2.045e-09 | 0 | 0 | 0 | 0 | 0 | 1 | -90 | 90 | 0.13028 | 0.03298 | -0.1302 | -0.032932
64 | 63 | 0.052668 | 0.033707 | 2.6533e-10 | 0 | 0 | 0 | 0 | 0 | 1 | -90 | 90 | -0.14186 | -0.036091 | 0.14187 | 0.036099
136 | 134 | 0.045472 | 0.029102 | 2.2908e-10 | 0 | 0 | 0 | 0 | 0 | 1 | -90 | 90 | 0.12592 | 0.03186 | -0.12591 | -0.031855
54 | 131 | 1.1522 | 0.73738 | 1.9348e-09 | 0 | 0 | 0 | 0 | 0 | 1 | -90 | 90 | 0.0054031 | 0.0013541 | -0.0054027 | -0.0013541
54 | 116 | 0.36198 | 0.23167 | 1.8236e-09 | 0 | 0 | 0 | 0 | 0 | 1 | -90 | 90 | -0.087779 | -0.022141 | 0.087809 | 0.02216
116 | 115 | 0.31632 | 0.20244 | 1.5936e-09 | 0 | 0 | 0 | 0 | 0 | 1 | -90 | 90 | -0.087809 | -0.02216 | 0.087836 | 0.022177
63 | 65 | 0.20966 | 0.13418 | 1.0562e-09 | 0 | 0 | 0 | 0 | 0 | 1 | -90 | 90 | -0.14604 | -0.037143 | 0.14608 | 0.037174
134 | 135 | 0.14073 | 0.090067 | 7.0897e-10 | 0 | 0 | 0 | 0 | 0 | 1 | -90 | 90 | 0.12089 | 0.030596 | -0.12087 | -0.030582
134 | 118 | 0.5783 | 0.37011 | 9.7112e-10 | 0 | 0 | 0 | 0 | 0 | 1 | -90 | 90 | 0.0050204 | 0.0012582 | -0.0050203 | -0.0012582
115 | 117 | 0.31235 | 0.1999 | 1.5736e-09 | 0 | 0 | 0 | 0 | 0 | 1 | -90 | 90 | -0.093433 | -0.02358 | 0.093463 | 0.023599
55 | 57 | 0.23318 | 0.14923 | 1.1747e-09 | 0 | 0 | 0 | 0 | 0 | 1 | -90 | 90 | -0.053806 | -0.013694 | 0.053813 | 0.013699
57 | 59 | 0.36245 | 0.23197 | 1.8259e-09 | 0 | 0 | 0 | 0 | 0 | 1 | -90 | 90 | -0.055803 | -0.014197 | 0.055815 | 0.014205
59 | 60 | 0.22415 | 0.14345 | 1.1292e-09 | 0 | 0 | 0 | 0 | 0 | 1 | -90 | 90 | -0.059305 | -0.01508 | 0.059314 | 0.015085
60 | 61 | 0.22946 | 0.14686 | 1.156e-09 | 0 | 0 | 0 | 0 | 0 | 1 | -90 | 90 | -0.061303 | -0.015584 | 0.061312 | 0.015589
61 | 62 | 0.66412 | 0.42504 | 3.3457e-09 | 0 | 0 | 0 | 0 | 0 | 1 | -90 | 90 | -0.06729 | -0.017088 | 0.067322 | 0.017108
62 | 66 | 0.10333 | 0.066133 | 5.2057e-10 | 0 | 0 | 0 | 0 | 0 | 1 | -90 | 90 | 0.16599 | 0.042192 | -0.16596 | -0.042172
62 | 96 | 0.21247 | 0.13598 | 1.0704e-09 | 0 | 0 | 0 | 0 | 0 | 1 | -90 | 90 | -0.23331 | -0.0593 | 0.23344 | 0.05938
66 | 129 | 0.67141 | 0.4297 | 1.1275e-09 | 0 | 0 | 0 | 0 | 0 | 1 | -90 | 90 | 0.012284 | 0.0030794 | -0.012283 | -0.0030788
66 | 65 | 0.1571 | 0.10055 | 7.9146e-10 | 0 | 0 | 0 | 0 | 0 | 1 | -90 | 90 | 0.15368 | 0.039093 | -0.15364 | -0.039067
96 | 95 | 0.16003 | 0.10242 | 8.0621e-10 | 0 | 0 | 0 | 0 | 0 | 1 | -90 | 90 | -0.24102 | -0.061279 | 0.24112 | 0.061344
129 | 147 | 0.90048 | 0.57631 | 1.5121e-09 | 0 | 0 | 0 | 0 | 0 | 1 | -90 | 90 | 0.012283 | 0.0030788 | -0.012281 | -0.003078
95 | 94 | 0.119 | 0.07616 | 5.995e-10 | 0 | 0 | 0 | 0 | 0 | 1 | -90 | 90 | -0.24464 | -0.062226 | 0.24472 | 0.062275
69 | 70 | 0.11027 | 0.070573 | 5.5552e-10 | 0 | 0 | 0 | 0 | 0 | 1 | -90 | 90 | 0.32247 | 0.082481 | -0.32235 | -0.082402
69 | 71 | 0.014527 | 0.0092972 | 7.3183e-11 | 0 | 0 | 0 | 0 | 0 | 1 | -90 | 90 | -0.32521 | -0.083168 | 0.32523 | 0.083178
70 | 72 | 0.18431 | 0.11796 | 9.2854e-10 | 0 | 0 | 0 | 0 | 0 | 1 | -90 | 90 | 0.32061 | 0.081968 | -0.32041 | -0.081839
71 | 73 | 0.38142 | 0.24411 | 6.4051e-10 | 0 | 0 | 0 | 0 | 0 | 1 | -90 | 90 | 0.12854 | 0.032709 | -0.12847 | -0.032666
71 | 74 | 0.59206 | 0.37892 | 9.9422e-10 | 0 | 0 | 0 | 0 | 0 | 1 | -90 | 90 | 0.018406 | 0.0046147 | -0.018404 | -0.0046134
72 | 86 | 0.1316 | 0.084222 | 6.6296e-10 | 0 | 0 | 0 | 0 | 0 | 1 | -90 | 90 | 0.31608 | 0.080753 | -0.31594 | -0.080663
74 | 138 | 0.74021 | 0.47374 | 1.243e-09 | 0 | 0 | 0 | 0 | 0 | 1 | -90 | 90 | 0.016773 | 0.0042048 | -0.016771 | -0.0042035
86 | 87 | 0.056386 | 0.036087 | 2.8406e-10 | 0 | 0 | 0 | 0 | 0 | 1 | -90 | 90 | 0.30761 | 0.078576 | -0.30755 | -0.078539
138 | 104 | 0.62094 | 0.3974 | 1.0427e-09 | 0 | 0 | 0 | 0 | 0 | 1 | -90 | 90 | 0.014924 | 0.0037405 | -0.014922 | -0.0037397
87 | 88 | 1.3733 | 0.8789 | 2.3061e-09 | 0 | 0 | 0 | 0 | 0 | 1 | -90 | 90 | 0.015261 | 0.003826 | -0.015257 | -0.0038241
87 | 89 | 0.55466 | 0.35498 | 2.7943e-09 | 0 | 0 | 0 | 0 | 0 | 1 | -90 | 90 | 0.29229 | 0.074713 | -0.29178 | -0.074389
104 | 103 | 0.58487 | 0.37432 | 9.8216e-10 | 0 | 0 | 0 | 0 | 0 | 1 | -90 | 90 | 0.0073 | 0.0018294 | -0.0072996 | -0.0018293
78 | 79 | 2.9695 | 1.9005 | 4.9866e-09 | 0 | 0 | 0 | 0 | 0 | 1 | -90 | 90 | -0.0035017 | -0.00087762 | 0.0035021 | 0.00087738
79 | 81 | 2.0176 | 1.2913 | 3.3881e-09 | 0 | 0 | 0 | 0 | 0 | 1 | -90 | 90 | -0.0099845 | -0.002502 | 0.0099866 | 0.0025031
81 | 84 | 0.62859 | 0.4023 | 1.0556e-09 | 0 | 0 | 0 | 0 | 0 | 1 | -90 | 90 | -0.014933 | -0.0037428 | 0.014935 | 0.0037437
84 | 92 | 0.27813 | 0.178 | 1.4012e-09 | 0 | 0 | 0 | 0 | 0 | 1 | -90 | 90 | 0.25993 | 0.066234 | -0.25973 | -0.066105
84 | 90 | 0.17242 | 0.11035 | 8.6859e-10 | 0 | 0 | 0 | 0 | 0 | 1 | -90 | 90 | -0.27487 | -0.069978 | 0.27501 | 0.070068
92 | 93 | 0.034361 | 0.021991 | 1.7311e-10 | 0 | 0 | 0 | 0 | 0 | 1 | -90 | 90 | 0.25575 | 0.065108 | -0.25573 | -0.065092
90 | 91 | 0.03796 | 0.024294 | 1.9123e-10 | 0 | 0 | 0 | 0 | 0 | 1 | -90 | 90 | -0.28213 | -0.071853 | 0.28216 | 0.071874
93 | 94 | 0.21993 | 0.14075 | 1.108e-09 | 0 | 0 | 0 | 0 | 0 | 1 | -90 | 90 | 0.25094 | 0.063894 | -0.25079 | -0.063798
91 | 89 | 0.30571 | 0.19566 | 1.5401e-09 | 0 | 0 | 0 | 0 | 0 | 1 | -90 | 90 | -0.28588 | -0.072805 | 0.28615 | 0.072977
88 | 139 | 0.63146 | 0.40414 | 1.0604e-09 | 0 | 0 | 0 | 0 | 0 | 1 | -90 | 90 | 0.01139 | 0.0028549 | -0.01139 | -0.0028545
89 | 146 | 0.37896 | 0.24253 | 6.3637e-10 | 0 | 0 | 0 | 0 | 0 | 1 | -90 | 90 | 0.0056368 | 0.0014127 | -0.0056366 | -0.0014127
139 | 140 | 0.33436 | 0.21399 | 5.6148e-10 | 0 | 0 | 0 | 0 | 0 | 1 | -90 | 90 | 0.0039945 | 0.0010011 | -0.0039945 | -0.0010011
100 | 102 | 1.4301 | 0.91526 | 2.4015e-09 | 0 | 0 | 0 | 0 | 0 | 1 | -90 | 90 | -0.0023402 | -0.0005865 | 0.0023403 | 0.00058632
102 | 103 | 0.13234 | 0.084699 | 2.2224e-10 | 0 | 0 | 0 | 0 | 0 | 1 | -90 | 90 | -0.0072996 | -0.0018292 | 0.0072996 | 0.0018293
127 | 128 | 0.17604 | 0.11266 | 8.8684e-10 | 0 | 0 | 0 | 0 | 0 | 1 | -90 | 90 | -0.1057 | -0.02671 | 0.10573 | 0.026724
127 | 125 | 0.45154 | 0.28899 | 2.2748e-09 | 0 | 0 | 0 | 0 | 0 | 1 | -90 | 90 | 0.1057 | 0.02671 | -0.10565 | -0.026675
128 | 132 | 0.26496 | 0.16958 | 1.3348e-09 | 0 | 0 | 0 | 0 | 0 | 1 | -90 | 90 | -0.10796 | -0.027283 | 0.10799 | 0.027305
125 | 126 | 0.25584 | 0.16374 | 1.2889e-09 | 0 | 0 | 0 | 0 | 0 | 1 | -90 | 90 | 0.10296 | 0.026002 | -0.10293 | -0.025983
117 | 119 | 0.58077 | 0.37169 | 9.7527e-10 | 0 | 0 | 0 | 0 | 0 | 1 | -90 | 90 | 0.0048861 | 0.0012244 | -0.0048859 | -0.0012244
117 | 120 | 0.2482 | 0.15885 | 1.2504e-09 | 0 | 0 | 0 | 0 | 0 | 1 | -90 | 90 | -0.098349 | -0.024823 | 0.098375 | 0.02484
119 | 123 | 0.58529 | 0.37459 | 9.8287e-10 | 0 | 0 | 0 | 0 | 0 | 1 | -90 | 90 | 0.0020254 | 0.0005075 | -0.0020254 | -0.00050758
120 | 122 | 0.42153 | 0.26978 | 7.0785e-10 | 0 | 0 | 0 | 0 | 0 | 1 | -90 | 90 | 0.0019237 | 0.00048207 | -0.0019237 | -0.00048213
120 | 126 | 0.010286 | 0.0065832 | 5.182e-11 | 0 | 0 | 0 | 0 | 0 | 1 | -90 | 90 | -0.1003 | -0.025322 | 0.1003 | 0.025323
123 | 121 | 0.35541 | 0.22746 | 5.9683e-10 | 0 | 0 | 0 | 0 | 0 | 1 | -90 | 90 | 0.0020254 | 0.00050758 | -0.0020254 | -0.00050763
135 | 137 | 1.1682 | 0.74763 | 1.9617e-09 | 0 | 0 | 0 | 0 | 0 | 1 | -90 | 90 | 0.0047992 | 0.0012027 | -0.0047989 | -0.0012027
135 | 133 | 0.59142 | 0.37851 | 2.9795e-09 | 0 | 0 | 0 | 0 | 0 | 1 | -90 | 90 | 0.11607 | 0.029379 | -0.11598 | -0.029324
132 | 133 | 0.29819 | 0.19084 | 1.5022e-09 | 0 | 0 | 0 | 0 | 0 | 1 | -90 | 90 | -0.1137 | -0.028736 | 0.11374 | 0.028763
137 | 141 | 0.27743 | 0.17756 | 4.6589e-10 | 0 | 0 | 0 | 0 | 0 | 1 | -90 | 90 | 0.0029391 | 0.00073659 | -0.0029391 | -0.00073662