## bus_data
BUS_I | BUS_TYPE | Pd | Qd | Gs | Bs | area | Vm | Va | baseKV | zone | Vmax | Vmin
1 | 1 | 0.019892 | 0.0049854 | 0 | 0 | 1 | 0.97623 | -0.45697 | 0.4 | 1 | 1.1 | 0.9
2 | 1 | 0.0045297 | 0.0011353 | 0 | 0 | 1 | 0.97571 | -0.46734 | 0.4 | 1 | 1.1 | 0.9
3 | 1 | 0.0058339 | 0.0014621 | 0 | 0 | 1 | 0.97661 | -0.4496 | 0.4 | 1 | 1.1 | 0.9
4 | 1 | 0.0052186 | 0.0013079 | 0 | 0 | 1 | 0.97549 | -0.47155 | 0.4 | 1 | 1.1 | 0.9
5 | 1 | 0.012077 | 0.0030267 | 0 | 0 | 1 | 0.97716 | -0.4387 | 0.4 | 1 | 1.1 | 0.9
53 | 1 | 0.0055405 | 0.0013886 | 0 | 0 | 1 | 0.97541 | -0.47316 | 0.4 | 1 | 1.1 | 0.9
45 | 1 | 0.0025258 | 0.00063303 | 0 | 0 | 1 | 0.97731 | -0.43589 | 0.4 | 1 | 1.1 | 0.9
54 | 1 | 0.0058027 | 0.0014543 | 0 | 0 | 1 | 0.9751 | -0.47916 | 0.4 | 1 | 1.1 | 0.9
39 | 1 | 0 | 0 | 0 | 0 | 1 | 0.97779 | -0.42638 | 0.4 | 1 | 1.1 | 0.9
6 | 1 | 0.0077416 | 0.0019402 | 0 | 0 | 1 | 0.98337 | -0.31794 | 0.4 | 1 | 1.1 | 0.9
7 | 1 | 0.00334 | 0.00083707 | 0 | 0 | 1 | 0.9837 | -0.31138 | 0.4 | 1 | 1.1 | 0.9
8 | 1 | 0 | 0 | 0 | 0 | 1 | 0.9831 | -0.32322 | 0.4 | 1 | 1.1 | 0.9
9 | 1 | 0.003714 | 0.00093083 | 0 | 0 | 1 | 0.98425 | -0.3008 | 0.4 | 1 | 1.1 | 0.9
10 | 1 | 0.016451 | 0.004123 | 0 | 0 | 1 | 0.98263 | -0.33234 | 0.4 | 1 | 1.1 | 0.9
11 | 1 | 0.0040362 | 0.0010116 | 0 | 0 | 1 | 0.98484 | -0.2892 | 0.4 | 1 | 1.1 | 0.9
17 | 1 | 0.0032151 | 0.00080578 | 0 | 0 | 1 | 0.98493 | -0.28741 | 0.4 | 1 | 1.1 | 0.9
70 | 1 | 0.0061772 | 0.0015482 | 0 | 0 | 1 | 0.97091 | -0.56139 | 0.4 | 1 | 1.1 | 0.9
71 | 1 | 0 | 0 | 0 | 0 | 1 | 0.97106 | -0.55856 | 0.4 | 1 | 1.1 | 0.9
72 | 1 | 0.0068419 | 0.0017147 | 0 | 0 | 1 | 0.97123 | -0.55518 | 0.4 | 1 | 1.1 | 0.9
18 | 1 | 0.0041854 | 0.001049 | 0 | 0 | 1 | 0.98552 | -0.27608 | 0.4 | 1 | 1.1 | 0.9
12 | 1 | 0.001479 | 0.00037067 | 0 | 0 | 1 | 0.97996 | -0.38408 | 0.4 | 1 | 1.1 | 0.9
13 | 1 | 0.0049914 | 0.001251 | 0 | 0 | 1 | 0.98 | -0.38323 | 0.4 | 1 | 1.1 | 0.9
14 | 1 | 0.0096141 | 0.0024095 | 0 | 0 | 1 | 0.97993 | -0.38459 | 0.4 | 1 | 1.1 | 0.9
15 | 1 | 0.0062171 | 0.0015582 | 0 | 0 | 1 | 0.98008 | -0.38173 | 0.4 | 1 | 1.1 | 0.9
16 | 1 | 0.0010834 | 0.00027152 | 0 | 0 | 1 | 0.97973 | -0.38851 | 0.4 | 1 | 1.1 | 0.9
30 | 1 | 0.0088507 | 0.0022182 | 0 | 0 | 1 | 0.98079 | -0.36778 | 0.4 | 1 | 1.1 | 0.9
44 | 1 | 0.0027953 | 0.00070056 | 0 | 0 | 1 | 0.97938 | -0.39532 | 0.4 | 1 | 1.1 | 0.9
28 | 1 | 0.005098 | 0.0012777 | 0 | 0 | 1 | 0.98083 | -0.36698 | 0.4 | 1 | 1.1 | 0.9
43 | 1 | 0.0030367 | 0.00076107 | 0 | 0 | 1 | 0.97865 | -0.40954 | 0.4 | 1 | 1.1 | 0.9
19 | 1 | 0.0027113 | 0.00067952 | 0 | 0 | 1 | 0.98524 | -0.28135 | 0.4 | 1 | 1.1 | 0.9
20 | 1 | 0.003288 | 0.00082406 | 0 | 0 | 1 | 0.98607 | -0.26539 | 0.4 | 1 | 1.1 | 0.9
25 | 1 | 0.00261 | 0.00065413 | 0 | 0 | 1 | 0.98458 | -0.29421 | 0.4 | 1 | 1.1 | 0.9
66 | 1 | 0 | 0 | 0 | 0 | 1 | 0.98983 | -0.19295 | 0.4 | 1 | 1.1 | 0.9
23 | 1 | 0.0025852 | 0.00064791 | 0 | 0 | 1 | 0.98451 | -0.29549 | 0.4 | 1 | 1.1 | 0.9
68 | 1 | 0 | 0 | 0 | 0 | 1 | 0.99079 | -0.17463 | 0.4 | 1 | 1.1 | 0.9
69 | 1 | 0.0070072 | 0.0017562 | 0 | 0 | 1 | 0.98971 | -0.19536 | 0.4 | 1 | 1.1 | 0.9
64 | 1 | 0.0052291 | 0.0013105 | 0 | 0 | 1 | 0.98967 | -0.19614 | 0.4 | 1 | 1.1 | 0.9
21 | 1 | 0.0038714 | 0.00097025 | 0 | 0 | 1 | 0.98408 | -0.3038 | 0.4 | 1 | 1.1 | 0.9
22 | 1 | 0.006574 | 0.0016476 | 0 | 0 | 1 | 0.98396 | -0.30611 | 0.4 | 1 | 1.1 | 0.9
24 | 1 | 0.0034065 | 0.00085375 | 0 | 0 | 1 | 0.98394 | -0.30654 | 0.4 | 1 | 1.1 | 0.9
48 | 1 | 0.0088301 | 0.002213 | 0 | 0 | 1 | 0.98332 | -0.31861 | 0.4 | 1 | 1.1 | 0.9
46 | 1 | 0.0070079 | 0.0017563 | 0 | 0 | 1 | 0.98305 | -0.32394 | 0.4 | 1 | 1.1 | 0.9
26 | 1 | 0.0015554 | 0.00038982 | 0 | 0 | 1 | 0.9811 | -0.36187 | 0.4 | 1 | 1.1 | 0.9
27 | 1 | 0.0073305 | 0.0018372 | 0 | 0 | 1 | 0.9812 | -0.35984 | 0.4 | 1 | 1.1 | 0.9
29 | 1 | 0.002116 | 0.00053033 | 0 | 0 | 1 | 0.9817 | -0.35013 | 0.4 | 1 | 1.1 | 0.9
36 | 1 | 0.0050606 | 0.0012683 | 0 | 0 | 1 | 0.9818 | -0.34823 | 0.4 | 1 | 1.1 | 0.9
37 | 1 | 0.010445 | 0.0026177 | 0 | 0 | 1 | 0.98181 | -0.34787 | 0.4 | 1 | 1.1 | 0.9
31 | 1 | 0.0018672 | 0.00046796 | 0 | 0 | 1 | 0.97659 | -0.44996 | 0.4 | 1 | 1.1 | 0.9
32 | 1 | 0.0041801 | 0.0010476 | 0 | 0 | 1 | 0.97649 | -0.45193 | 0.4 | 1 | 1.1 | 0.9
33 | 1 | 0.0042326 | 0.0010608 | 0 | 0 | 1 | 0.97665 | -0.44878 | 0.4 | 1 | 1.1 | 0.9
34 | 1 | 0.0022229 | 0.00055712 | 0 | 0 | 1 | 0.97644 | -0.45289 | 0.4 | 1 | 1.1 | 0.9
35 | 1 | 0.0015729 | 0.00039421 | 0 | 0 | 1 | 0.97688 | -0.44425 | 0.4 | 1 | 1.1 | 0.9
41 | 1 | 0.0044361 | 0.0011118 | 0 | 0 | 1 | 0.97624 | -0.45689 | 0.4 | 1 | 1.1 | 0.9
38 | 1 | 0 | 0 | 0 | 0 | 1 | 0.97743 | -0.43345 | 0.4 | 1 | 1.1 | 0.9
125 | 1 | 0.0070243 | 0.0017605 | 0 | 0 | 1 | 0.97641 | -0.45361 | 0.4 | 1 | 1.1 | 0.9
40 | 1 | 0.006249 | 0.0015661 | 0 | 0 | 1 | 0.97736 | -0.43481 | 0.4 | 1 | 1.1 | 0.9
50 | 1 | 0.0019407 | 0.00048639 | 0 | 0 | 1 | 0.98236 | -0.33721 | 0.4 | 1 | 1.1 | 0.9
49 | 1 | 0.0088913 | 0.0022284 | 0 | 0 | 1 | 0.98243 | -0.33589 | 0.4 | 1 | 1.1 | 0.9
47 | 1 | 0.0057406 | 0.0014387 | 0 | 0 | 1 | 0.98283 | -0.3282 | 0.4 | 1 | 1.1 | 0.9
55 | 1 | 0.0021696 | 0.00054376 | 0 | 0 | 1 | 0.97497 | -0.48179 | 0.4 | 1 | 1.1 | 0.9
56 | 1 | 0 | 0 | 0 | 0 | 1 | 0.9749 | -0.48317 | 0.4 | 1 | 1.1 | 0.9
62 | 1 | 0.0020296 | 0.00050868 | 0 | 0 | 1 | 0.9748 | -0.48514 | 0.4 | 1 | 1.1 | 0.9
58 | 1 | 0.0035118 | 0.00088015 | 0 | 0 | 1 | 0.97479 | -0.48532 | 0.4 | 1 | 1.1 | 0.9
67 | 1 | 0.0019537 | 0.00048964 | 0 | 0 | 1 | 0.97352 | -0.51044 | 0.4 | 1 | 1.1 | 0.9
57 | 1 | 0.0053149 | 0.001332 | 0 | 0 | 1 | 0.97468 | -0.48745 | 0.4 | 1 | 1.1 | 0.9
59 | 1 | 0.0062068 | 0.0015556 | 0 | 0 | 1 | 0.97462 | -0.48874 | 0.4 | 1 | 1.1 | 0.9
60 | 1 | 0.0033723 | 0.00084518 | 0 | 0 | 1 | 0.97442 | -0.49261 | 0.4 | 1 | 1.1 | 0.9
73 | 1 | 0.0046041 | 0.0011539 | 0 | 0 | 1 | 0.97439 | -0.49322 | 0.4 | 1 | 1.1 | 0.9
74 | 1 | 0.0024599 | 0.00061651 | 0 | 0 | 1 | 0.9742 | -0.497 | 0.4 | 1 | 1.1 | 0.9
65 | 1 | 0.010592 | 0.0026546 | 0 | 0 | 1 | 0.97329 | -0.51489 | 0.4 | 1 | 1.1 | 0.9
63 | 1 | 0.0078356 | 0.0019638 | 0 | 0 | 1 | 0.97318 | -0.51721 | 0.4 | 1 | 1.1 | 0.9
114 | 1 | 0 | 0 | 0 | 0 | 1 | 0.99042 | -0.18156 | 0.4 | 1 | 1.1 | 0.9
119 | 3 | 0.0075433 | 0.0018905 | 0 | 0 | 1 | 1 | 0 | 0.4 | 1 | 1.1 | 0.9
111 | 1 | 0.0033717 | 0.00084502 | 0 | 0 | 1 | 0.99027 | -0.18453 | 0.4 | 1 | 1.1 | 0.9
117 | 1 | 0.0099206 | 0.0024863 | 0 | 0 | 1 | 1 | -3.2692e-05 | 0.4 | 1 | 1.1 | 0.9
104 | 1 | 0 | 0 | 0 | 0 | 1 | 0.97163 | -0.54721 | 0.4 | 1 | 1.1 | 0.9
105 | 1 | 0.0066611 | 0.0016694 | 0 | 0 | 1 | 0.97191 | -0.54177 | 0.4 | 1 | 1.1 | 0.9
128 | 1 | 0.0032341 | 0.00081053 | 0 | 0 | 1 | 0.97262 | -0.52771 | 0.4 | 1 | 1.1 | 0.9
101 | 1 | 0 | 0 | 0 | 0 | 1 | 0.97267 | -0.52677 | 0.4 | 1 | 1.1 | 0.9
75 | 1 | 0.0023059 | 0.00057791 | 0 | 0 | 1 | 0.97402 | -0.50051 | 0.4 | 1 | 1.1 | 0.9
76 | 1 | 0.0031595 | 0.00079185 | 0 | 0 | 1 | 0.97392 | -0.50259 | 0.4 | 1 | 1.1 | 0.9
77 | 1 | 0.0028169 | 0.00070598 | 0 | 0 | 1 | 0.97381 | -0.5047 | 0.4 | 1 | 1.1 | 0.9
120 | 1 | 0 | 0 | 0 | 0 | 1 | 0.9737 | -0.5068 | 0.4 | 1 | 1.1 | 0.9
121 | 1 | 0.0020311 | 0.00050904 | 0 | 0 | 1 | 0.97363 | -0.50827 | 0.4 | 1 | 1.1 | 0.9
122 | 1 | 0.0029955 | 0.00075073 | 0 | 0 | 1 | 0.97369 | -0.507 | 0.4 | 1 | 1.1 | 0.9
78 | 1 | 0.0024666 | 0.00061818 | 0 | 0 | 1 | 0.97191 | -0.54222 | 0.4 | 1 | 1.1 | 0.9
79 | 1 | 0.01356 | 0.0033983 | 0 | 0 | 1 | 0.97197 | -0.5409 | 0.4 | 1 | 1.1 | 0.9
80 | 1 | 0 | 0 | 0 | 0 | 1 | 0.97326 | -0.51549 | 0.4 | 1 | 1.1 | 0.9
81 | 1 | 0 | 0 | 0 | 0 | 1 | 0.97279 | -0.52471 | 0.4 | 1 | 1.1 | 0.9
82 | 1 | 0.00288 | 0.0007218 | 0 | 0 | 1 | 0.97344 | -0.51203 | 0.4 | 1 | 1.1 | 0.9
83 | 1 | 0.0027864 | 0.00069833 | 0 | 0 | 1 | 0.97312 | -0.51838 | 0.4 | 1 | 1.1 | 0.9
113 | 1 | 0.0020841 | 0.00052233 | 0 | 0 | 1 | 0.97234 | -0.53364 | 0.4 | 1 | 1.1 | 0.9
123 | 1 | 0.0040987 | 0.0010272 | 0 | 0 | 1 | 0.97308 | -0.51913 | 0.4 | 1 | 1.1 | 0.9
112 | 1 | 0.0042605 | 0.0010678 | 0 | 0 | 1 | 0.97191 | -0.54224 | 0.4 | 1 | 1.1 | 0.9
84 | 1 | 0.0036141 | 0.00090578 | 0 | 0 | 1 | 0.97826 | -0.41705 | 0.4 | 1 | 1.1 | 0.9
86 | 1 | 0 | 0 | 0 | 0 | 1 | 0.97849 | -0.41247 | 0.4 | 1 | 1.1 | 0.9
91 | 1 | 0.0033734 | 0.00084545 | 0 | 0 | 1 | 0.97865 | -0.40932 | 0.4 | 1 | 1.1 | 0.9
89 | 1 | 0.0038902 | 0.00097499 | 0 | 0 | 1 | 0.9787 | -0.40829 | 0.4 | 1 | 1.1 | 0.9
87 | 1 | 0.0070628 | 0.0017701 | 0 | 0 | 1 | 0.97161 | -0.54813 | 0.4 | 1 | 1.1 | 0.9
88 | 1 | 0.0027471 | 0.00068849 | 0 | 0 | 1 | 0.97682 | -0.44512 | 0.4 | 1 | 1.1 | 0.9
102 | 1 | 0 | 0 | 0 | 0 | 1 | 0.97544 | -0.47213 | 0.4 | 1 | 1.1 | 0.9
94 | 1 | 0.0027261 | 0.00068321 | 0 | 0 | 1 | 0.97801 | -0.42184 | 0.4 | 1 | 1.1 | 0.9
103 | 1 | 0.0026508 | 0.00066435 | 0 | 0 | 1 | 0.97497 | -0.48146 | 0.4 | 1 | 1.1 | 0.9
93 | 1 | 0.0033017 | 0.00082749 | 0 | 0 | 1 | 0.97857 | -0.41087 | 0.4 | 1 | 1.1 | 0.9
90 | 1 | 0 | 0 | 0 | 0 | 1 | 0.97907 | -0.40108 | 0.4 | 1 | 1.1 | 0.9
92 | 1 | 0 | 0 | 0 | 0 | 1 | 0.97934 | -0.39589 | 0.4 | 1 | 1.1 | 0.9
95 | 1 | 0 | 0 | 0 | 0 | 1 | 0.98075 | -0.36822 | 0.4 | 1 | 1.1 | 0.9
127 | 1 | 0.00188 | 0.00047118 | 0 | 0 | 1 | 0.98073 | -0.36874 | 0.4 | 1 | 1.1 | 0.9
97 | 1 | 0 | 0 | 0 | 0 | 1 | 0.98119 | -0.35969 | 0.4 | 1 | 1.1 | 0.9
99 | 1 | 0 | 0 | 0 | 0 | 1 | 0.98143 | -0.35505 | 0.4 | 1 | 1.1 | 0.9
96 | 1 | 0.0031364 | 0.00078606 | 0 | 0 | 1 | 0.97286 | -0.523 | 0.4 | 1 | 1.1 | 0.9
98 | 1 | 0 | 0 | 0 | 0 | 1 | 0.97288 | -0.52248 | 0.4 | 1 | 1.1 | 0.9
100 | 1 | 0.0046155 | 0.0011568 | 0 | 0 | 1 | 0.97369 | -0.50658 | 0.4 | 1 | 1.1 | 0.9
109 | 1 | 0.0031355 | 0.00078584 | 0 | 0 | 1 | 0.98135 | -0.35669 | 0.4 | 1 | 1.1 | 0.9
106 | 1 | 0.0025599 | 0.00064156 | 0 | 0 | 1 | 0.98197 | -0.34457 | 0.4 | 1 | 1.1 | 0.9
107 | 1 | 0.003281 | 0.0008223 | 0 | 0 | 1 | 0.98396 | -0.306 | 0.4 | 1 | 1.1 | 0.9
108 | 1 | 0 | 0 | 0 | 0 | 1 | 0.98653 | -0.25629 | 0.4 | 1 | 1.1 | 0.9
110 | 1 | 0.005394 | 0.0013519 | 0 | 0 | 1 | 0.98634 | -0.26009 | 0.4 | 1 | 1.1 | 0.9
115 | 1 | 0.0079053 | 0.0019813 | 0 | 0 | 1 | 0.99932 | -0.013112 | 0.4 | 1 | 1.1 | 0.9
116 | 1 | 0.0072952 | 0.0018284 | 0 | 0 | 1 | 0.99915 | -0.016372 | 0.4 | 1 | 1.1 | 0.9
118 | 1 | 0.024516 | 0.0061444 | 0 | 0 | 1 | 0.99912 | -0.016885 | 0.4 | 1 | 1.1 | 0.9

## generator_data
GEN_BUS | PG | QG | QMAX | QMIN | VG | MBASE | GEN_STATUS | PMAX | PMIN
119 | 0.51669 | 0.13301 | 10 | -10 | 1 | 100 | 1 | 10 | 0

## branch_data
F_BUS | T_BUS | BR_R | BR_X | BR_B | RATE_A | RATE_B | RATE_C | TAP | SHIFT | BR_STATUS | ANGMIN | ANGMAX | P_in | Q_in | P_out | Q_out
1 | 2 | 0.35789 | 0.22905 | 2.4039e-09 | 0 | 0 | 0 | 0 | 0 | 1 | -90 | 90 | 0.12394 | 0.031173 | -0.12388 | -0.031134
1 | 3 | 0.21928 | 0.14034 | 1.473e-09 | 0 | 0 | 0 | 0 | 0 | 1 | -90 | 90 | -0.14383 | -0.036159 | 0.14389 | 0.036191
2 | 4 | 0.15097 | 0.096621 | 1.0141e-09 | 0 | 0 | 0 | 0 | 0 | 1 | -90 | 90 | 0.11935 | 0.029999 | -0.11933 | -0.029984
3 | 5 | 0.31218 | 0.1998 | 2.097e-09 | 0 | 0 | 0 | 0 | 0 | 1 | -90 | 90 | -0.14972 | -0.037653 | 0.1498 | 0.037703
4 | 53 | 0.060386 | 0.038647 | 4.0562e-10 | 0 | 0 | 0 | 0 | 0 | 1 | -90 | 90 | 0.11411 | 0.028676 | -0.1141 | -0.02867
5 | 45 | 0.074454 | 0.047651 | 5.0011e-10 | 0 | 0 | 0 | 0 | 0 | 1 | -90 | 90 | -0.16187 | -0.040729 | 0.1619 | 0.040743
53 | 54 | 0.23595 | 0.151 | 1.5849e-09 | 0 | 0 | 0 | 0 | 0 | 1 | -90 | 90 | 0.10856 | 0.027282 | -0.10853 | -0.027262
45 | 39 | 0.24842 | 0.15899 | 1.6686e-09 | 0 | 0 | 0 | 0 | 0 | 1 | -90 | 90 | -0.16442 | -0.041376 | 0.1645 | 0.041424
54 | 55 | 0.10934 | 0.06998 | 7.3447e-10 | 0 | 0 | 0 | 0 | 0 | 1 | -90 | 90 | 0.10273 | 0.025808 | -0.10271 | -0.025799
39 | 43 | 0.36895 | 0.23613 | 2.4783e-09 | 0 | 0 | 0 | 0 | 0 | 1 | -90 | 90 | -0.19631 | -0.049409 | 0.19647 | 0.04951
39 | 38 | 0.95227 | 0.60945 | 1.5991e-09 | 0 | 0 | 0 | 0 | 0 | 1 | -90 | 90 | 0.031818 | 0.0079854 | -0.031808 | -0.0079787
6 | 7 | 1.1756 | 0.75235 | 1.9741e-09 | 0 | 0 | 0 | 0 | 0 | 1 | -90 | 90 | -0.024203 | -0.0060699 | 0.024211 | 0.0060745
6 | 8 | 1.3904 | 0.88984 | 2.3348e-09 | 0 | 0 | 0 | 0 | 0 | 1 | -90 | 90 | 0.016462 | 0.0041296 | -0.016458 | -0.0041272
7 | 9 | 1.6679 | 1.0674 | 2.8008e-09 | 0 | 0 | 0 | 0 | 0 | 1 | -90 | 90 | -0.027551 | -0.0069116 | 0.027565 | 0.0069202
8 | 10 | 2.3997 | 1.5358 | 4.0297e-09 | 0 | 0 | 0 | 0 | 0 | 1 | -90 | 90 | 0.016458 | 0.0041272 | -0.016451 | -0.004123
9 | 11 | 1.6124 | 1.0319 | 2.7077e-09 | 0 | 0 | 0 | 0 | 0 | 1 | -90 | 90 | -0.031279 | -0.0078511 | 0.031296 | 0.0078619
11 | 17 | 0.2214 | 0.1417 | 3.7179e-10 | 0 | 0 | 0 | 0 | 0 | 1 | -90 | 90 | -0.035332 | -0.0088734 | 0.035335 | 0.0088753
17 | 18 | 1.2803 | 0.8194 | 2.15e-09 | 0 | 0 | 0 | 0 | 0 | 1 | -90 | 90 | -0.03855 | -0.0096811 | 0.038571 | 0.0096943
70 | 71 | 1.9322 | 1.2366 | 3.2448e-09 | 0 | 0 | 0 | 0 | 0 | 1 | -90 | 90 | -0.006177 | -0.0015482 | 0.0061779 | 0.0015485
71 | 72 | 2.314 | 1.481 | 3.8858e-09 | 0 | 0 | 0 | 0 | 0 | 1 | -90 | 90 | -0.0061779 | -0.0015485 | 0.0061789 | 0.0015487
72 | 104 | 2.5896 | 1.6573 | 4.3486e-09 | 0 | 0 | 0 | 0 | 0 | 1 | -90 | 90 | -0.013021 | -0.0032636 | 0.013025 | 0.0032663
18 | 19 | 0.07176 | 0.045926 | 4.8202e-10 | 0 | 0 | 0 | 0 | 0 | 1 | -90 | 90 | 0.322 | 0.081621 | -0.32191 | -0.081569
18 | 20 | 0.1285 | 0.082239 | 8.6313e-10 | 0 | 0 | 0 | 0 | 0 | 1 | -90 | 90 | -0.36475 | -0.092364 | 0.36494 | 0.092484
12 | 13 | 0.017232 | 0.011029 | 1.1575e-10 | 0 | 0 | 0 | 0 | 0 | 1 | -90 | 90 | -0.21473 | -0.05418 | 0.21474 | 0.054185
12 | 14 | 0.010312 | 0.0065997 | 6.9266e-11 | 0 | 0 | 0 | 0 | 0 | 1 | -90 | 90 | 0.21325 | 0.053809 | -0.21324 | -0.053806
13 | 15 | 0.029332 | 0.018772 | 1.9702e-10 | 0 | 0 | 0 | 0 | 0 | 1 | -90 | 90 | -0.21973 | -0.055436 | 0.21974 | 0.055446
14 | 16 | 0.083254 | 0.053283 | 5.5922e-10 | 0 | 0 | 0 | 0 | 0 | 1 | -90 | 90 | 0.20363 | 0.051396 | -0.20359 | -0.051372
15 | 30 | 0.2673 | 0.17107 | 1.7955e-09 | 0 | 0 | 0 | 0 | 0 | 1 | -90 | 90 | -0.22596 | -0.057004 | 0.22611 | 0.057101
16 | 44 | 0.14515 | 0.092897 | 9.75e-10 | 0 | 0 | 0 | 0 | 0 | 1 | -90 | 90 | 0.20251 | 0.0511 | -0.20244 | -0.051058
30 | 28 | 0.014616 | 0.009354 | 9.8174e-11 | 0 | 0 | 0 | 0 | 0 | 1 | -90 | 90 | -0.23496 | -0.059319 | 0.23497 | 0.059325
44 | 43 | 0.30742 | 0.19675 | 2.0649e-09 | 0 | 0 | 0 | 0 | 0 | 1 | -90 | 90 | 0.19965 | 0.050358 | -0.19951 | -0.050271
28 | 26 | 0.09223 | 0.059027 | 6.1952e-10 | 0 | 0 | 0 | 0 | 0 | 1 | -90 | 90 | -0.24007 | -0.060602 | 0.24013 | 0.06064
19 | 25 | 0.17654 | 0.11298 | 1.1858e-09 | 0 | 0 | 0 | 0 | 0 | 1 | -90 | 90 | 0.3192 | 0.080889 | -0.319 | -0.080763
20 | 66 | 0.86676 | 0.55473 | 5.8221e-09 | 0 | 0 | 0 | 0 | 0 | 1 | -90 | 90 | -0.36823 | -0.093307 | 0.36951 | 0.09413
25 | 23 | 0.017637 | 0.011288 | 1.1847e-10 | 0 | 0 | 0 | 0 | 0 | 1 | -90 | 90 | 0.31639 | 0.080109 | -0.31638 | -0.080097
66 | 68 | 0.21316 | 0.13642 | 1.4318e-09 | 0 | 0 | 0 | 0 | 0 | 1 | -90 | 90 | -0.38175 | -0.097196 | 0.38209 | 0.097412
66 | 69 | 1.5095 | 0.96609 | 2.5349e-09 | 0 | 0 | 0 | 0 | 0 | 1 | -90 | 90 | 0.007008 | 0.0017565 | -0.0070072 | -0.0017562
66 | 64 | 2.6739 | 1.7113 | 4.4901e-09 | 0 | 0 | 0 | 0 | 0 | 1 | -90 | 90 | 0.0052299 | 0.0013106 | -0.0052291 | -0.0013105
23 | 21 | 0.11582 | 0.074125 | 7.7798e-10 | 0 | 0 | 0 | 0 | 0 | 1 | -90 | 90 | 0.31379 | 0.079449 | -0.31367 | -0.079369
68 | 114 | 0.41969 | 0.2686 | 7.0477e-10 | 0 | 0 | 0 | 0 | 0 | 1 | -90 | 90 | 0.073514 | 0.018773 | -0.07349 | -0.018757
68 | 119 | 1.7216 | 1.1019 | 1.1564e-08 | 0 | 0 | 0 | 0 | 0 | 1 | -90 | 90 | -0.4556 | -0.11618 | 0.45948 | 0.11866
21 | 22 | 0.032486 | 0.020791 | 2.1821e-10 | 0 | 0 | 0 | 0 | 0 | 1 | -90 | 90 | 0.30979 | 0.078399 | -0.30976 | -0.078377
22 | 24 | 0.006214 | 0.0039769 | 4.174e-11 | 0 | 0 | 0 | 0 | 0 | 1 | -90 | 90 | 0.30319 | 0.076729 | -0.30318 | -0.076725
24 | 48 | 0.17579 | 0.11251 | 1.1808e-09 | 0 | 0 | 0 | 0 | 0 | 1 | -90 | 90 | 0.29977 | 0.075871 | -0.2996 | -0.07576
48 | 46 | 0.079837 | 0.051095 | 5.3627e-10 | 0 | 0 | 0 | 0 | 0 | 1 | -90 | 90 | 0.29077 | 0.073548 | -0.29069 | -0.0735
46 | 47 | 0.065395 | 0.041853 | 4.3926e-10 | 0 | 0 | 0 | 0 | 0 | 1 | -90 | 90 | 0.28369 | 0.071744 | -0.28363 | -0.071707
26 | 27 | 0.036588 | 0.023416 | 2.4577e-10 | 0 | 0 | 0 | 0 | 0 | 1 | -90 | 90 | -0.24168 | -0.06103 | 0.24171 | 0.061045
27 | 29 | 0.16904 | 0.10819 | 1.1355e-09 | 0 | 0 | 0 | 0 | 0 | 1 | -90 | 90 | -0.24904 | -0.062882 | 0.24915 | 0.062956
29 | 36 | 0.032924 | 0.021071 | 2.2115e-10 | 0 | 0 | 0 | 0 | 0 | 1 | -90 | 90 | -0.25127 | -0.063486 | 0.25129 | 0.063501
36 | 37 | 0.006001 | 0.0038407 | 4.0309e-11 | 0 | 0 | 0 | 0 | 0 | 1 | -90 | 90 | -0.25635 | -0.064769 | 0.25636 | 0.064772
37 | 50 | 0.17362 | 0.11112 | 1.1662e-09 | 0 | 0 | 0 | 0 | 0 | 1 | -90 | 90 | -0.2668 | -0.06739 | 0.26694 | 0.067477
31 | 32 | 0.77612 | 0.49672 | 1.3033e-09 | 0 | 0 | 0 | 0 | 0 | 1 | -90 | 90 | 0.010841 | 0.0027172 | -0.01084 | -0.0027167
31 | 33 | 0.39782 | 0.25461 | 6.6805e-10 | 0 | 0 | 0 | 0 | 0 | 1 | -90 | 90 | -0.012708 | -0.0031852 | 0.012709 | 0.0031856
32 | 34 | 0.61854 | 0.39587 | 1.0387e-09 | 0 | 0 | 0 | 0 | 0 | 1 | -90 | 90 | 0.0066601 | 0.001669 | -0.0066598 | -0.0016689
33 | 35 | 1.1426 | 0.73125 | 1.9187e-09 | 0 | 0 | 0 | 0 | 0 | 1 | -90 | 90 | -0.016941 | -0.0042464 | 0.016945 | 0.0042485
34 | 41 | 3.8533 | 2.4661 | 6.4708e-09 | 0 | 0 | 0 | 0 | 0 | 1 | -90 | 90 | 0.0044369 | 0.0011118 | -0.004436 | -0.0011118
35 | 38 | 1.8101 | 1.1585 | 3.0397e-09 | 0 | 0 | 0 | 0 | 0 | 1 | -90 | 90 | -0.025545 | -0.0064043 | 0.025558 | 0.0064124
35 | 125 | 5.6968 | 3.6459 | 9.5664e-09 | 0 | 0 | 0 | 0 | 0 | 1 | -90 | 90 | 0.0070273 | 0.0017616 | -0.0070242 | -0.0017605
38 | 40 | 0.93402 | 0.59777 | 1.5685e-09 | 0 | 0 | 0 | 0 | 0 | 1 | -90 | 90 | 0.0062493 | 0.0015663 | -0.0062489 | -0.0015662
50 | 49 | 0.021425 | 0.013712 | 1.4391e-10 | 0 | 0 | 0 | 0 | 0 | 1 | -90 | 90 | -0.26888 | -0.067963 | 0.26889 | 0.067974
49 | 47 | 0.12049 | 0.07711 | 8.0931e-10 | 0 | 0 | 0 | 0 | 0 | 1 | -90 | 90 | -0.27779 | -0.070203 | 0.27789 | 0.070268
55 | 56 | 0.058211 | 0.037255 | 3.9101e-10 | 0 | 0 | 0 | 0 | 0 | 1 | -90 | 90 | 0.10054 | 0.025256 | -0.10054 | -0.025251
56 | 62 | 0.37514 | 0.24009 | 6.2995e-10 | 0 | 0 | 0 | 0 | 0 | 1 | -90 | 90 | 0.022442 | 0.0056357 | -0.02244 | -0.0056344
56 | 58 | 0.1178 | 0.075391 | 7.9126e-10 | 0 | 0 | 0 | 0 | 0 | 1 | -90 | 90 | 0.078096 | 0.019616 | -0.078088 | -0.019611
62 | 67 | 5.2803 | 3.3794 | 8.867e-09 | 0 | 0 | 0 | 0 | 0 | 1 | -90 | 90 | 0.02041 | 0.0051258 | -0.020385 | -0.0051109
58 | 57 | 0.12192 | 0.078031 | 8.1897e-10 | 0 | 0 | 0 | 0 | 0 | 1 | -90 | 90 | 0.074576 | 0.01873 | -0.074569 | -0.018726
67 | 65 | 1.0257 | 0.65645 | 1.7224e-09 | 0 | 0 | 0 | 0 | 0 | 1 | -90 | 90 | 0.018432 | 0.0046212 | -0.018428 | -0.0046189
57 | 59 | 0.078949 | 0.050527 | 5.303e-10 | 0 | 0 | 0 | 0 | 0 | 1 | -90 | 90 | 0.069254 | 0.017394 | -0.06925 | -0.017391
59 | 60 | 0.26221 | 0.16781 | 1.7613e-09 | 0 | 0 | 0 | 0 | 0 | 1 | -90 | 90 | 0.063043 | 0.015835 | -0.063032 | -0.015828
60 | 73 | 0.042935 | 0.027479 | 2.884e-10 | 0 | 0 | 0 | 0 | 0 | 1 | -90 | 90 | 0.059659 | 0.014983 | -0.059658 | -0.014982
73 | 74 | 0.29298 | 0.18751 | 1.968e-09 | 0 | 0 | 0 | 0 | 0 | 1 | -90 | 90 | 0.055054 | 0.013828 | -0.055044 | -0.013822
74 | 75 | 0.28461 | 0.18215 | 1.9117e-09 | 0 | 0 | 0 | 0 | 0 | 1 | -90 | 90 | 0.052584 | 0.013205 | -0.052575 | -0.0132
65 | 63 | 1.2582 | 0.80523 | 2.1128e-09 | 0 | 0 | 0 | 0 | 0 | 1 | -90 | 90 | 0.0078363 | 0.0019642 | -0.0078354 | -0.0019639
114 | 111 | 0.17947 | 0.11486 | 3.0137e-10 | 0 | 0 | 0 | 0 | 0 | 1 | -90 | 90 | 0.07349 | 0.018757 | -0.073479 | -0.018751
119 | 117 | 0.0029521 | 0.0018893 | 4.9573e-12 | 0 | 0 | 0 | 0 | 0 | 1 | -90 | 90 | 0.049668 | 0.012459 | -0.049668 | -0.012459
111 | 108 | 4.5384 | 2.9046 | 7.6211e-09 | 0 | 0 | 0 | 0 | 0 | 1 | -90 | 90 | 0.070107 | 0.017906 | -0.069865 | -0.017751
117 | 115 | 1.4751 | 0.94407 | 2.4771e-09 | 0 | 0 | 0 | 0 | 0 | 1 | -90 | 90 | 0.039747 | 0.009973 | -0.039722 | -0.0099574
104 | 105 | 1.7686 | 1.1319 | 2.9699e-09 | 0 | 0 | 0 | 0 | 0 | 1 | -90 | 90 | -0.013026 | -0.0032663 | 0.013029 | 0.0032682
105 | 101 | 3.2305 | 2.0675 | 5.4249e-09 | 0 | 0 | 0 | 0 | 0 | 1 | -90 | 90 | -0.01969 | -0.0049377 | 0.019704 | 0.0049462
128 | 101 | 1.2434 | 0.79575 | 2.0879e-09 | 0 | 0 | 0 | 0 | 0 | 1 | -90 | 90 | -0.003234 | -0.00081057 | 0.0032341 | 0.00081047
101 | 98 | 0.79234 | 0.5071 | 1.3306e-09 | 0 | 0 | 0 | 0 | 0 | 1 | -90 | 90 | -0.022938 | -0.0057566 | 0.022943 | 0.0057595
75 | 76 | 0.17602 | 0.11266 | 1.1824e-09 | 0 | 0 | 0 | 0 | 0 | 1 | -90 | 90 | 0.050269 | 0.012622 | -0.050264 | -0.012619
76 | 77 | 0.19006 | 0.12164 | 1.2766e-09 | 0 | 0 | 0 | 0 | 0 | 1 | -90 | 90 | 0.047105 | 0.011827 | -0.0471 | -0.011824
77 | 120 | 0.20167 | 0.12907 | 1.3546e-09 | 0 | 0 | 0 | 0 | 0 | 1 | -90 | 90 | 0.044283 | 0.011118 | -0.044279 | -0.011115
120 | 121 | 0.15189 | 0.097208 | 1.0202e-09 | 0 | 0 | 0 | 0 | 0 | 1 | -90 | 90 | 0.041283 | 0.010364 | -0.04128 | -0.010363
120 | 122 | 0.29485 | 0.1887 | 4.9513e-10 | 0 | 0 | 0 | 0 | 0 | 1 | -90 | 90 | 0.0029954 | 0.00075073 | -0.0029954 | -0.00075076
121 | 82 | 0.407 | 0.26048 | 1.3669e-09 | 0 | 0 | 0 | 0 | 0 | 1 | -90 | 90 | 0.039249 | 0.0098537 | -0.039242 | -0.0098493
78 | 79 | 2.2657 | 1.45 | 3.8047e-09 | 0 | 0 | 0 | 0 | 0 | 1 | -90 | 90 | -0.0024665 | -0.0006182 | 0.0024666 | 0.00061794
79 | 80 | 6.723 | 4.3027 | 1.129e-08 | 0 | 0 | 0 | 0 | 0 | 1 | -90 | 90 | -0.016026 | -0.0040164 | 0.016045 | 0.0040278
80 | 81 | 2.9187 | 1.8679 | 4.9012e-09 | 0 | 0 | 0 | 0 | 0 | 1 | -90 | 90 | 0.013425 | 0.00337 | -0.013419 | -0.0033667
80 | 82 | 0.40517 | 0.25931 | 6.8039e-10 | 0 | 0 | 0 | 0 | 0 | 1 | -90 | 90 | -0.036356 | -0.0091237 | 0.036362 | 0.0091275
80 | 83 | 1.7812 | 1.1399 | 2.991e-09 | 0 | 0 | 0 | 0 | 0 | 1 | -90 | 90 | 0.006886 | 0.0017259 | -0.006885 | -0.0017256
81 | 113 | 2.8228 | 1.8066 | 4.7402e-09 | 0 | 0 | 0 | 0 | 0 | 1 | -90 | 90 | 0.013419 | 0.0033667 | -0.013414 | -0.0033635
83 | 123 | 0.77458 | 0.49573 | 1.3007e-09 | 0 | 0 | 0 | 0 | 0 | 1 | -90 | 90 | 0.0040987 | 0.0010272 | -0.0040986 | -0.0010273
113 | 112 | 3.2157 | 2.058 | 5.4e-09 | 0 | 0 | 0 | 0 | 0 | 1 | -90 | 90 | 0.01133 | 0.0028412 | -0.011325 | -0.0028387
112 | 87 | 3.5327 | 2.2609 | 5.9323e-09 | 0 | 0 | 0 | 0 | 0 | 1 | -90 | 90 | 0.0070646 | 0.0017709 | -0.0070626 | -0.0017702
84 | 86 | 5.4357 | 3.4789 | 9.128e-09 | 0 | 0 | 0 | 0 | 0 | 1 | -90 | 90 | -0.003614 | -0.0009058 | 0.0036148 | 0.00090543
86 | 91 | 3.7407 | 2.394 | 6.2816e-09 | 0 | 0 | 0 | 0 | 0 | 1 | -90 | 90 | -0.0036148 | -0.00090543 | 0.0036154 | 0.00090518
91 | 89 | 0.63018 | 0.40331 | 1.0582e-09 | 0 | 0 | 0 | 0 | 0 | 1 | -90 | 90 | -0.0069887 | -0.0017506 | 0.006989 | 0.0017508
89 | 90 | 2.8459 | 1.8214 | 4.7791e-09 | 0 | 0 | 0 | 0 | 0 | 1 | -90 | 90 | -0.010879 | -0.0027258 | 0.010883 | 0.0027277
88 | 102 | 3.4622 | 2.2158 | 5.814e-09 | 0 | 0 | 0 | 0 | 0 | 1 | -90 | 90 | 0.03346 | 0.0084383 | -0.033417 | -0.0084112
88 | 94 | 2.7637 | 1.7688 | 4.641e-09 | 0 | 0 | 0 | 0 | 0 | 1 | -90 | 90 | -0.036207 | -0.0091267 | 0.036247 | 0.0091521
102 | 103 | 1.1929 | 0.76346 | 2.0032e-09 | 0 | 0 | 0 | 0 | 0 | 1 | -90 | 90 | 0.033417 | 0.0084112 | -0.033402 | -0.0084019
94 | 93 | 1.2132 | 0.77643 | 2.0372e-09 | 0 | 0 | 0 | 0 | 0 | 1 | -90 | 90 | -0.038973 | -0.0098353 | 0.038994 | 0.0098482
103 | 100 | 3.4845 | 2.2301 | 5.8514e-09 | 0 | 0 | 0 | 0 | 0 | 1 | -90 | 90 | 0.030751 | 0.0077375 | -0.030714 | -0.0077145
93 | 92 | 1.5277 | 0.97772 | 2.5654e-09 | 0 | 0 | 0 | 0 | 0 | 1 | -90 | 90 | -0.042296 | -0.010676 | 0.042326 | 0.010695
90 | 92 | 2.0496 | 1.3117 | 3.4418e-09 | 0 | 0 | 0 | 0 | 0 | 1 | -90 | 90 | -0.010883 | -0.0027277 | 0.010886 | 0.0027291
92 | 95 | 2.2484 | 1.439 | 3.7757e-09 | 0 | 0 | 0 | 0 | 0 | 1 | -90 | 90 | -0.053212 | -0.013424 | 0.053282 | 0.013469
95 | 127 | 1.1986 | 0.7671 | 2.0128e-09 | 0 | 0 | 0 | 0 | 0 | 1 | -90 | 90 | 0.0018801 | 0.00047103 | -0.00188 | -0.00047119
95 | 97 | 0.67062 | 0.4292 | 1.1262e-09 | 0 | 0 | 0 | 0 | 0 | 1 | -90 | 90 | -0.055162 | -0.01394 | 0.055185 | 0.013954
97 | 99 | 0.36461 | 0.23335 | 6.1228e-10 | 0 | 0 | 0 | 0 | 0 | 1 | -90 | 90 | -0.055185 | -0.013954 | 0.055197 | 0.013962
99 | 109 | 2.2459 | 1.4373 | 3.7714e-09 | 0 | 0 | 0 | 0 | 0 | 1 | -90 | 90 | 0.0031357 | 0.00078565 | -0.0031355 | -0.00078586
99 | 106 | 0.78094 | 0.4998 | 1.3114e-09 | 0 | 0 | 0 | 0 | 0 | 1 | -90 | 90 | -0.058333 | -0.014747 | 0.058362 | 0.014766
96 | 98 | 0.69272 | 0.44334 | 1.1633e-09 | 0 | 0 | 0 | 0 | 0 | 1 | -90 | 90 | -0.0031363 | -0.00078609 | 0.0031364 | 0.00078603
98 | 100 | 2.5925 | 1.6592 | 4.3536e-09 | 0 | 0 | 0 | 0 | 0 | 1 | -90 | 90 | -0.026079 | -0.0065455 | 0.026099 | 0.0065578
106 | 107 | 2.7578 | 1.765 | 4.631e-09 | 0 | 0 | 0 | 0 | 0 | 1 | -90 | 90 | -0.060922 | -0.015408 | 0.061035 | 0.015479
107 | 108 | 3.3877 | 2.1681 | 5.6888e-09 | 0 | 0 | 0 | 0 | 0 | 1 | -90 | 90 | -0.064316 | -0.016302 | 0.06447 | 0.0164
108 | 110 | 3.068 | 1.9635 | 5.152e-09 | 0 | 0 | 0 | 0 | 0 | 1 | -90 | 90 | 0.0053949 | 0.001352 | -0.005394 | -0.0013519
115 | 116 | 0.45852 | 0.29345 | 7.6998e-10 | 0 | 0 | 0 | 0 | 0 | 1 | -90 | 90 | 0.031817 | 0.0079762 | -0.031812 | -0.0079731
116 | 118 | 0.093687 | 0.05996 | 1.5733e-10 | 0 | 0 | 0 | 0 | 0 | 1 | -90 | 90 | 0.024517 | 0.0061447 | -0.024516 | -0.0061444