## bus_data
BUS_I | BUS_TYPE | Pd | Qd | Gs | Bs | area | Vm | Va | baseKV | zone | Vmax | Vmin
34 | 1 | 0 | 0 | 0 | 0 | 1 | 0.9909 | -0.17522 | 0.4 | 1 | 1.1 | 0.9
35 | 1 | 0 | 0 | 0 | 0 | 1 | 0.99112 | -0.17098 | 0.4 | 1 | 1.1 | 0.9
36 | 1 | 0.0012403 | 0.00031085 | 0 | 0 | 1 | 0.99062 | -0.18082 | 0.4 | 1 | 1.1 | 0.9
165 | 1 | 0.00065352 | 0.00016379 | 0 | 0 | 1 | 0.99053 | -0.18253 | 0.4 | 1 | 1.1 | 0.9
164 | 1 | 0.00051691 | 0.00012955 | 0 | 0 | 1 | 0.99166 | -0.16055 | 0.4 | 1 | 1.1 | 0.9
152 | 1 | 0 | 0 | 0 | 0 | 1 | 0.99056 | -0.18182 | 0.4 | 1 | 1.1 | 0.9
133 | 1 | 0.0026106 | 0.00065429 | 0 | 0 | 1 | 0.99418 | -0.11187 | 0.4 | 1 | 1.1 | 0.9
135 | 1 | 0 | 0 | 0 | 0 | 1 | 0.99429 | -0.10963 | 0.4 | 1 | 1.1 | 0.9
137 | 1 | 0 | 0 | 0 | 0 | 1 | 0.99448 | -0.10599 | 0.4 | 1 | 1.1 | 0.9
138 | 1 | 0.00068225 | 0.00017099 | 0 | 0 | 1 | 0.99427 | -0.11011 | 0.4 | 1 | 1.1 | 0.9
136 | 1 | 0.00082777 | 0.00020746 | 0 | 0 | 1 | 0.98858 | -0.22033 | 0.4 | 1 | 1.1 | 0.9
220 | 1 | 0 | 0 | 0 | 0 | 1 | 0.98859 | -0.2201 | 0.4 | 1 | 1.1 | 0.9
141 | 1 | 0 | 0 | 0 | 0 | 1 | 0.99479 | -0.099981 | 0.4 | 1 | 1.1 | 0.9
176 | 1 | 0.00064687 | 0.00016212 | 0 | 0 | 1 | 0.99446 | -0.10646 | 0.4 | 1 | 1.1 | 0.9
139 | 1 | 0.0049986 | 0.0012528 | 0 | 0 | 1 | 0.99322 | -0.13034 | 0.4 | 1 | 1.1 | 0.9
140 | 1 | 0.0030819 | 0.00077239 | 0 | 0 | 1 | 0.99229 | -0.14834 | 0.4 | 1 | 1.1 | 0.9
142 | 1 | 0.0009131 | 0.00022884 | 0 | 0 | 1 | 0.99176 | -0.15855 | 0.4 | 1 | 1.1 | 0.9
143 | 1 | 0.00046211 | 0.00011581 | 0 | 0 | 1 | 0.99853 | -0.028183 | 0.4 | 1 | 1.1 | 0.9
174 | 3 | 0 | 0 | 0 | 0 | 1 | 1 | 0 | 0.4 | 1 | 1.1 | 0.9
153 | 1 | 0.0010718 | 0.00026862 | 0 | 0 | 1 | 0.99048 | -0.18347 | 0.4 | 1 | 1.1 | 0.9
155 | 1 | 0.00086658 | 0.00021719 | 0 | 0 | 1 | 0.99046 | -0.18377 | 0.4 | 1 | 1.1 | 0.9
154 | 1 | 0.00082885 | 0.00020773 | 0 | 0 | 1 | 0.99042 | -0.18455 | 0.4 | 1 | 1.1 | 0.9
156 | 1 | 0.00065302 | 0.00016366 | 0 | 0 | 1 | 0.99009 | -0.19109 | 0.4 | 1 | 1.1 | 0.9
157 | 1 | 0.0006035 | 0.00015125 | 0 | 0 | 1 | 0.99014 | -0.19006 | 0.4 | 1 | 1.1 | 0.9
158 | 1 | 0 | 0 | 0 | 0 | 1 | 0.99027 | -0.1876 | 0.4 | 1 | 1.1 | 0.9
166 | 1 | 0 | 0 | 0 | 0 | 1 | 0.99011 | -0.19064 | 0.4 | 1 | 1.1 | 0.9
159 | 1 | 0.000728 | 0.00018245 | 0 | 0 | 1 | 0.98905 | -0.21118 | 0.4 | 1 | 1.1 | 0.9
160 | 1 | 0.00059817 | 0.00014992 | 0 | 0 | 1 | 0.98906 | -0.21101 | 0.4 | 1 | 1.1 | 0.9
161 | 1 | 0.00045127 | 0.0001131 | 0 | 0 | 1 | 0.98909 | -0.21048 | 0.4 | 1 | 1.1 | 0.9
162 | 1 | 0.00055005 | 0.00013785 | 0 | 0 | 1 | 0.98912 | -0.20997 | 0.4 | 1 | 1.1 | 0.9
163 | 1 | 0.00052544 | 0.00013169 | 0 | 0 | 1 | 0.98913 | -0.20974 | 0.4 | 1 | 1.1 | 0.9
172 | 1 | 0.00063051 | 0.00015802 | 0 | 0 | 1 | 0.98918 | -0.20871 | 0.4 | 1 | 1.1 | 0.9
169 | 1 | 0.001044 | 0.00026165 | 0 | 0 | 1 | 0.99008 | -0.19125 | 0.4 | 1 | 1.1 | 0.9
167 | 1 | 0.00055098 | 0.00013809 | 0 | 0 | 1 | 0.98954 | -0.20179 | 0.4 | 1 | 1.1 | 0.9
168 | 1 | 0 | 0 | 0 | 0 | 1 | 0.98952 | -0.20206 | 0.4 | 1 | 1.1 | 0.9
170 | 1 | 0 | 0 | 0 | 0 | 1 | 0.98934 | -0.20558 | 0.4 | 1 | 1.1 | 0.9
171 | 1 | 0.00072843 | 0.00018256 | 0 | 0 | 1 | 0.98952 | -0.20215 | 0.4 | 1 | 1.1 | 0.9
173 | 1 | 0.00054369 | 0.00013626 | 0 | 0 | 1 | 0.98919 | -0.20846 | 0.4 | 1 | 1.1 | 0.9
177 | 1 | 0.00051797 | 0.00012981 | 0 | 0 | 1 | 0.98912 | -0.20994 | 0.4 | 1 | 1.1 | 0.9
175 | 1 | 0.00081516 | 0.0002043 | 0 | 0 | 1 | 0.99794 | -0.039428 | 0.4 | 1 | 1.1 | 0.9
180 | 1 | 0.00054271 | 0.00013602 | 0 | 0 | 1 | 0.99552 | -0.085805 | 0.4 | 1 | 1.1 | 0.9
178 | 1 | 0.00057681 | 0.00014456 | 0 | 0 | 1 | 0.98911 | -0.21013 | 0.4 | 1 | 1.1 | 0.9
179 | 1 | 0.00072877 | 0.00018265 | 0 | 0 | 1 | 0.9891 | -0.21032 | 0.4 | 1 | 1.1 | 0.9
181 | 1 | 0.00032132 | 8.053e-05 | 0 | 0 | 1 | 0.99458 | -0.10393 | 0.4 | 1 | 1.1 | 0.9
182 | 1 | 0.0004447 | 0.00011145 | 0 | 0 | 1 | 0.99341 | -0.12656 | 0.4 | 1 | 1.1 | 0.9
185 | 1 | 0.00045412 | 0.00011381 | 0 | 0 | 1 | 0.99277 | -0.13893 | 0.4 | 1 | 1.1 | 0.9
189 | 1 | 0 | 0 | 0 | 0 | 1 | 0.99214 | -0.1512 | 0.4 | 1 | 1.1 | 0.9
184 | 1 | 0 | 0 | 0 | 0 | 1 | 0.99134 | -0.16676 | 0.4 | 1 | 1.1 | 0.9
211 | 1 | 0.00090442 | 0.00022667 | 0 | 0 | 1 | 0.99129 | -0.16783 | 0.4 | 1 | 1.1 | 0.9
209 | 1 | 0.00052029 | 0.0001304 | 0 | 0 | 1 | 0.99145 | -0.16476 | 0.4 | 1 | 1.1 | 0.9
186 | 1 | 0.00038608 | 9.676e-05 | 0 | 0 | 1 | 0.99261 | -0.14214 | 0.4 | 1 | 1.1 | 0.9
187 | 1 | 0.00034443 | 8.6322e-05 | 0 | 0 | 1 | 0.99234 | -0.14746 | 0.4 | 1 | 1.1 | 0.9
190 | 1 | 0 | 0 | 0 | 0 | 1 | 0.99154 | -0.16301 | 0.4 | 1 | 1.1 | 0.9
188 | 1 | 0.00037074 | 9.2916e-05 | 0 | 0 | 1 | 0.99212 | -0.15153 | 0.4 | 1 | 1.1 | 0.9
191 | 1 | 0.0006672 | 0.00016722 | 0 | 0 | 1 | 0.99152 | -0.16318 | 0.4 | 1 | 1.1 | 0.9
192 | 1 | 0 | 0 | 0 | 0 | 1 | 0.99147 | -0.16421 | 0.4 | 1 | 1.1 | 0.9
193 | 1 | 0.00066683 | 0.00016712 | 0 | 0 | 1 | 0.99152 | -0.16338 | 0.4 | 1 | 1.1 | 0.9
194 | 1 | 0.0006448 | 0.0001616 | 0 | 0 | 1 | 0.99141 | -0.16548 | 0.4 | 1 | 1.1 | 0.9
200 | 1 | 0.00055532 | 0.00013918 | 0 | 0 | 1 | 0.99076 | -0.17795 | 0.4 | 1 | 1.1 | 0.9
232 | 1 | 0.0019212 | 0.0004815 | 0 | 0 | 1 | 0.99131 | -0.16729 | 0.4 | 1 | 1.1 | 0.9
231 | 1 | 0.00035783 | 8.968e-05 | 0 | 0 | 1 | 0.99123 | -0.16885 | 0.4 | 1 | 1.1 | 0.9
210 | 1 | 0.00045806 | 0.0001148 | 0 | 0 | 1 | 0.99148 | -0.16408 | 0.4 | 1 | 1.1 | 0.9
213 | 1 | 0 | 0 | 0 | 0 | 1 | 0.99118 | -0.16985 | 0.4 | 1 | 1.1 | 0.9
195 | 1 | 0.00053054 | 0.00013296 | 0 | 0 | 1 | 0.98914 | -0.2095 | 0.4 | 1 | 1.1 | 0.9
196 | 1 | 0.0029567 | 0.00074102 | 0 | 0 | 1 | 0.98936 | -0.20505 | 0.4 | 1 | 1.1 | 0.9
197 | 1 | 0.00071578 | 0.00017939 | 0 | 0 | 1 | 0.98891 | -0.21399 | 0.4 | 1 | 1.1 | 0.9
198 | 1 | 0.00045779 | 0.00011473 | 0 | 0 | 1 | 0.98945 | -0.20334 | 0.4 | 1 | 1.1 | 0.9
199 | 1 | 0.0006718 | 0.00016837 | 0 | 0 | 1 | 0.98884 | -0.21534 | 0.4 | 1 | 1.1 | 0.9
204 | 1 | 0.00092155 | 0.00023096 | 0 | 0 | 1 | 0.98961 | -0.20032 | 0.4 | 1 | 1.1 | 0.9
202 | 1 | 0.00065804 | 0.00016492 | 0 | 0 | 1 | 0.98866 | -0.21885 | 0.4 | 1 | 1.1 | 0.9
201 | 1 | 0.00060054 | 0.00015051 | 0 | 0 | 1 | 0.98984 | -0.19587 | 0.4 | 1 | 1.1 | 0.9
203 | 1 | 0 | 0 | 0 | 0 | 1 | 0.98864 | -0.21918 | 0.4 | 1 | 1.1 | 0.9
226 | 1 | 0.00064387 | 0.00016137 | 0 | 0 | 1 | 0.98862 | -0.21956 | 0.4 | 1 | 1.1 | 0.9
219 | 1 | 0.00052958 | 0.00013272 | 0 | 0 | 1 | 0.98862 | -0.21956 | 0.4 | 1 | 1.1 | 0.9
205 | 1 | 0.00050453 | 0.00012645 | 0 | 0 | 1 | 0.99025 | -0.18805 | 0.4 | 1 | 1.1 | 0.9
206 | 1 | 0.00034468 | 8.6384e-05 | 0 | 0 | 1 | 0.99096 | -0.17422 | 0.4 | 1 | 1.1 | 0.9
207 | 1 | 0.00078556 | 0.00019688 | 0 | 0 | 1 | 0.99025 | -0.18805 | 0.4 | 1 | 1.1 | 0.9
217 | 1 | 0 | 0 | 0 | 0 | 1 | 0.98965 | -0.19972 | 0.4 | 1 | 1.1 | 0.9
208 | 1 | 0.0012336 | 0.00030918 | 0 | 0 | 1 | 0.99115 | -0.17047 | 0.4 | 1 | 1.1 | 0.9
212 | 1 | 0.00048136 | 0.00012064 | 0 | 0 | 1 | 0.99117 | -0.17017 | 0.4 | 1 | 1.1 | 0.9
214 | 1 | 0.00047971 | 0.00012023 | 0 | 0 | 1 | 0.99117 | -0.17019 | 0.4 | 1 | 1.1 | 0.9
215 | 1 | 0.00029165 | 7.3094e-05 | 0 | 0 | 1 | 0.98928 | -0.2071 | 0.4 | 1 | 1.1 | 0.9
216 | 1 | 0 | 0 | 0 | 0 | 1 | 0.98913 | -0.2099 | 0.4 | 1 | 1.1 | 0.9
238 | 1 | 0 | 0 | 0 | 0 | 1 | 0.9883 | -0.22617 | 0.4 | 1 | 1.1 | 0.9
218 | 1 | 0.00049678 | 0.0001245 | 0 | 0 | 1 | 0.98861 | -0.21976 | 0.4 | 1 | 1.1 | 0.9
221 | 1 | 0.00061158 | 0.00015328 | 0 | 0 | 1 | 0.98957 | -0.20104 | 0.4 | 1 | 1.1 | 0.9
222 | 1 | 0.00038855 | 9.7379e-05 | 0 | 0 | 1 | 0.98989 | -0.1948 | 0.4 | 1 | 1.1 | 0.9
223 | 1 | 0.0020742 | 0.00051986 | 0 | 0 | 1 | 0.98934 | -0.20566 | 0.4 | 1 | 1.1 | 0.9
224 | 1 | 0.00033738 | 8.4556e-05 | 0 | 0 | 1 | 0.99026 | -0.18765 | 0.4 | 1 | 1.1 | 0.9
225 | 1 | 0.00075382 | 0.00018893 | 0 | 0 | 1 | 0.98921 | -0.20818 | 0.4 | 1 | 1.1 | 0.9
227 | 1 | 0.0008247 | 0.00020669 | 0 | 0 | 1 | 0.99043 | -0.18444 | 0.4 | 1 | 1.1 | 0.9
228 | 1 | 0.00038141 | 9.5591e-05 | 0 | 0 | 1 | 0.98921 | -0.20821 | 0.4 | 1 | 1.1 | 0.9
229 | 1 | 0.00066325 | 0.00016623 | 0 | 0 | 1 | 0.98915 | -0.20919 | 0.4 | 1 | 1.1 | 0.9
230 | 1 | 0.00069582 | 0.00017439 | 0 | 0 | 1 | 0.98911 | -0.21002 | 0.4 | 1 | 1.1 | 0.9
253 | 1 | 0.0007466 | 0.00018712 | 0 | 0 | 1 | 0.98904 | -0.21135 | 0.4 | 1 | 1.1 | 0.9
233 | 1 | 0.00028295 | 7.0913e-05 | 0 | 0 | 1 | 0.98757 | -0.24052 | 0.4 | 1 | 1.1 | 0.9
234 | 1 | 0.00034756 | 8.7106e-05 | 0 | 0 | 1 | 0.98758 | -0.24023 | 0.4 | 1 | 1.1 | 0.9
235 | 1 | 0.00027256 | 6.8311e-05 | 0 | 0 | 1 | 0.98712 | -0.24922 | 0.4 | 1 | 1.1 | 0.9
236 | 1 | 0.00033615 | 8.4247e-05 | 0 | 0 | 1 | 0.98777 | -0.23655 | 0.4 | 1 | 1.1 | 0.9
243 | 1 | 0 | 0 | 0 | 0 | 1 | 0.98667 | -0.25801 | 0.4 | 1 | 1.1 | 0.9
237 | 1 | 0.00042292 | 0.00010599 | 0 | 0 | 1 | 0.98779 | -0.23614 | 0.4 | 1 | 1.1 | 0.9
239 | 1 | 0.00025397 | 6.3651e-05 | 0 | 0 | 1 | 0.98646 | -0.2623 | 0.4 | 1 | 1.1 | 0.9
240 | 1 | 0.00030693 | 7.6925e-05 | 0 | 0 | 1 | 0.98634 | -0.26447 | 0.4 | 1 | 1.1 | 0.9
241 | 1 | 0.00034875 | 8.7405e-05 | 0 | 0 | 1 | 0.98663 | -0.25882 | 0.4 | 1 | 1.1 | 0.9
242 | 1 | 0.00045494 | 0.00011402 | 0 | 0 | 1 | 0.98612 | -0.2688 | 0.4 | 1 | 1.1 | 0.9
247 | 1 | 0 | 0 | 0 | 0 | 1 | 0.98601 | -0.27109 | 0.4 | 1 | 1.1 | 0.9
244 | 1 | 0.00041924 | 0.00010507 | 0 | 0 | 1 | 0.98573 | -0.27658 | 0.4 | 1 | 1.1 | 0.9
245 | 1 | 0.00023396 | 5.8637e-05 | 0 | 0 | 1 | 0.98597 | -0.27181 | 0.4 | 1 | 1.1 | 0.9
246 | 1 | 0.0007552 | 0.00018927 | 0 | 0 | 1 | 0.98571 | -0.27688 | 0.4 | 1 | 1.1 | 0.9
250 | 1 | 0 | 0 | 0 | 0 | 1 | 0.98569 | -0.27729 | 0.4 | 1 | 1.1 | 0.9
248 | 1 | 0.00048458 | 0.00012145 | 0 | 0 | 1 | 0.98571 | -0.27699 | 0.4 | 1 | 1.1 | 0.9
249 | 1 | 0.00034317 | 8.6006e-05 | 0 | 0 | 1 | 0.98568 | -0.27745 | 0.4 | 1 | 1.1 | 0.9

## generator_data
GEN_BUS | PG | QG | QMAX | QMIN | VG | MBASE | GEN_STATUS | PMAX | PMIN
174 | 0.065818 | 0.016648 | 10 | -10 | 1 | 100 | 1 | 10 | 0

## branch_data
F_BUS | T_BUS | BR_R | BR_X | BR_B | RATE_A | RATE_B | RATE_C | TAP | SHIFT | BR_STATUS | ANGMIN | ANGMAX | P_in | Q_in | P_out | Q_out
34 | 35 | 4.6465 | 2.9737 | 7.8027e-09 | 0 | 0 | 0 | 0 | 0 | 1 | -90 | 90 | -0.004009 | -0.0010028 | 0.0040098 | 0.0010026
34 | 36 | 6.14 | 3.9296 | 1.0311e-08 | 0 | 0 | 0 | 0 | 0 | 1 | -90 | 90 | 0.004009 | 0.0010028 | -0.004008 | -0.0010031
35 | 165 | 5.0271 | 3.2174 | 8.4419e-09 | 0 | 0 | 0 | 0 | 0 | 1 | -90 | 90 | 0.010099 | 0.0025276 | -0.010094 | -0.0025249
35 | 164 | 3.2547 | 2.083 | 5.4655e-09 | 0 | 0 | 0 | 0 | 0 | 1 | -90 | 90 | -0.014109 | -0.0035302 | 0.014116 | 0.0035341
36 | 152 | 1.5955 | 1.0211 | 2.6793e-09 | 0 | 0 | 0 | 0 | 0 | 1 | -90 | 90 | 0.0027676 | 0.00069229 | -0.0027675 | -0.00069247
165 | 158 | 2.3599 | 1.5103 | 3.9628e-09 | 0 | 0 | 0 | 0 | 0 | 1 | -90 | 90 | 0.0094404 | 0.0023611 | -0.0094381 | -0.00236
164 | 142 | 0.60164 | 0.38505 | 1.0103e-09 | 0 | 0 | 0 | 0 | 0 | 1 | -90 | 90 | -0.014633 | -0.0036637 | 0.014635 | 0.0036644
152 | 153 | 2.6206 | 1.6772 | 4.4006e-09 | 0 | 0 | 0 | 0 | 0 | 1 | -90 | 90 | 0.0027675 | 0.00069247 | -0.0027673 | -0.00069276
133 | 135 | 3.7901 | 2.4257 | 6.3647e-09 | 0 | 0 | 0 | 0 | 0 | 1 | -90 | 90 | -0.0026106 | -0.00065429 | 0.0026109 | 0.00065384
135 | 137 | 4.9016 | 3.137 | 8.231e-09 | 0 | 0 | 0 | 0 | 0 | 1 | -90 | 90 | -0.0032932 | -0.00082432 | 0.0032938 | 0.00082387
135 | 138 | 3.1299 | 2.0031 | 5.256e-09 | 0 | 0 | 0 | 0 | 0 | 1 | -90 | 90 | 0.00068227 | 0.00017048 | -0.00068225 | -0.00017099
137 | 141 | 6.7448 | 4.3166 | 1.1326e-08 | 0 | 0 | 0 | 0 | 0 | 1 | -90 | 90 | -0.0039406 | -0.00098545 | 0.0039418 | 0.00098505
137 | 176 | 3.2704 | 2.0931 | 5.4919e-09 | 0 | 0 | 0 | 0 | 0 | 1 | -90 | 90 | 0.00064688 | 0.00016159 | -0.00064686 | -0.00016212
136 | 220 | 1.2318 | 0.78834 | 2.0685e-09 | 0 | 0 | 0 | 0 | 0 | 1 | -90 | 90 | -0.00082777 | -0.00020746 | 0.00082778 | 0.00020726
220 | 218 | 1.7741 | 1.1354 | 2.9792e-09 | 0 | 0 | 0 | 0 | 0 | 1 | -90 | 90 | -0.00082778 | -0.00020726 | 0.00082779 | 0.00020698
141 | 143 | 11.5852 | 7.4145 | 1.9455e-08 | 0 | 0 | 0 | 0 | 0 | 1 | -90 | 90 | -0.027628 | -0.0069384 | 0.027723 | 0.0069972
141 | 139 | 5.6869 | 3.6396 | 9.5498e-09 | 0 | 0 | 0 | 0 | 0 | 1 | -90 | 90 | 0.023686 | 0.0059533 | -0.023652 | -0.0059323
139 | 140 | 4.2655 | 2.7299 | 7.1629e-09 | 0 | 0 | 0 | 0 | 0 | 1 | -90 | 90 | 0.018653 | 0.0046796 | -0.018637 | -0.00467
140 | 142 | 2.8952 | 1.8529 | 4.8618e-09 | 0 | 0 | 0 | 0 | 0 | 1 | -90 | 90 | 0.015555 | 0.0038976 | -0.015548 | -0.0038933
143 | 174 | 4.4955 | 2.8771 | 7.5491e-09 | 0 | 0 | 0 | 0 | 0 | 1 | -90 | 90 | -0.028185 | -0.007113 | 0.028223 | 0.0071367
174 | 175 | 4.72 | 3.0208 | 7.9262e-09 | 0 | 0 | 0 | 0 | 0 | 1 | -90 | 90 | 0.037595 | 0.0095111 | -0.037524 | -0.0094665
153 | 155 | 0.76093 | 0.48699 | 1.2778e-09 | 0 | 0 | 0 | 0 | 0 | 1 | -90 | 90 | 0.0016955 | 0.00042414 | -0.0016955 | -0.00042425
155 | 154 | 4.1546 | 2.659 | 6.9767e-09 | 0 | 0 | 0 | 0 | 0 | 1 | -90 | 90 | 0.00082888 | 0.00020707 | -0.00082885 | -0.00020773
156 | 157 | 6.9014 | 4.4169 | 1.1589e-08 | 0 | 0 | 0 | 0 | 0 | 1 | -90 | 90 | -0.00065302 | -0.00016366 | 0.00065305 | 0.00016255
157 | 158 | 8.5795 | 5.4909 | 1.4407e-08 | 0 | 0 | 0 | 0 | 0 | 1 | -90 | 90 | -0.0012565 | -0.0003138 | 0.0012567 | 0.00031248
158 | 166 | 1.6324 | 1.0448 | 2.7413e-09 | 0 | 0 | 0 | 0 | 0 | 1 | -90 | 90 | 0.0081814 | 0.0020475 | -0.0081802 | -0.002047
166 | 169 | 2.5434 | 1.6278 | 4.271e-09 | 0 | 0 | 0 | 0 | 0 | 1 | -90 | 90 | 0.001044 | 0.00026125 | -0.001044 | -0.00026165
166 | 167 | 6.8548 | 4.3871 | 1.1511e-08 | 0 | 0 | 0 | 0 | 0 | 1 | -90 | 90 | 0.0071362 | 0.0017858 | -0.0071324 | -0.0017845
159 | 160 | 1.0366 | 0.66343 | 1.7407e-09 | 0 | 0 | 0 | 0 | 0 | 1 | -90 | 90 | -0.000728 | -0.00018245 | 0.000728 | 0.00018229
160 | 161 | 1.7477 | 1.1185 | 2.9348e-09 | 0 | 0 | 0 | 0 | 0 | 1 | -90 | 90 | -0.0013262 | -0.0003322 | 0.0013262 | 0.00033194
161 | 162 | 1.2408 | 0.79408 | 2.0836e-09 | 0 | 0 | 0 | 0 | 0 | 1 | -90 | 90 | -0.0017775 | -0.00044504 | 0.0017775 | 0.00044486
162 | 163 | 0.44453 | 0.2845 | 7.4648e-10 | 0 | 0 | 0 | 0 | 0 | 1 | -90 | 90 | -0.0023276 | -0.00058272 | 0.0023276 | 0.00058266
163 | 172 | 1.5836 | 1.0135 | 2.6593e-09 | 0 | 0 | 0 | 0 | 0 | 1 | -90 | 90 | -0.002853 | -0.00071435 | 0.0028532 | 0.00071418
172 | 170 | 3.9398 | 2.5215 | 6.616e-09 | 0 | 0 | 0 | 0 | 0 | 1 | -90 | 90 | -0.0034837 | -0.0008722 | 0.0034842 | 0.00087188
167 | 168 | 0.18055 | 0.11555 | 3.0319e-10 | 0 | 0 | 0 | 0 | 0 | 1 | -90 | 90 | 0.0065814 | 0.0016464 | -0.0065813 | -0.0016464
168 | 170 | 2.6325 | 1.6848 | 4.4207e-09 | 0 | 0 | 0 | 0 | 0 | 1 | -90 | 90 | 0.0058529 | 0.0014639 | -0.0058519 | -0.0014637
168 | 171 | 0.56108 | 0.35909 | 9.4221e-10 | 0 | 0 | 0 | 0 | 0 | 1 | -90 | 90 | 0.00072843 | 0.00018247 | -0.00072843 | -0.00018256
170 | 173 | 5.3442 | 3.4203 | 8.9743e-09 | 0 | 0 | 0 | 0 | 0 | 1 | -90 | 90 | 0.0023677 | 0.00059184 | -0.0023674 | -0.00059251
173 | 177 | 3.552 | 2.2733 | 5.9647e-09 | 0 | 0 | 0 | 0 | 0 | 1 | -90 | 90 | 0.0018237 | 0.00045625 | -0.0018236 | -0.00045675
177 | 178 | 0.63035 | 0.40342 | 1.0585e-09 | 0 | 0 | 0 | 0 | 0 | 1 | -90 | 90 | 0.0013056 | 0.00032694 | -0.0013056 | -0.00032703
175 | 180 | 5.6507 | 3.6165 | 9.4891e-09 | 0 | 0 | 0 | 0 | 0 | 1 | -90 | 90 | 0.036709 | 0.0092622 | -0.036627 | -0.0092111
180 | 181 | 2.2341 | 1.4298 | 3.7516e-09 | 0 | 0 | 0 | 0 | 0 | 1 | -90 | 90 | 0.036085 | 0.0090751 | -0.036054 | -0.0090555
178 | 179 | 1.1249 | 0.71996 | 1.8891e-09 | 0 | 0 | 0 | 0 | 0 | 1 | -90 | 90 | 0.00072878 | 0.00018247 | -0.00072877 | -0.00018265
181 | 182 | 2.8087 | 1.7976 | 4.7166e-09 | 0 | 0 | 0 | 0 | 0 | 1 | -90 | 90 | 0.035732 | 0.008975 | -0.035694 | -0.0089508
182 | 185 | 3.956 | 2.5319 | 6.6432e-09 | 0 | 0 | 0 | 0 | 0 | 1 | -90 | 90 | 0.013814 | 0.0034563 | -0.013806 | -0.0034517
182 | 189 | 5.0857 | 3.2548 | 8.5402e-09 | 0 | 0 | 0 | 0 | 0 | 1 | -90 | 90 | 0.021435 | 0.005383 | -0.02141 | -0.0053678
185 | 186 | 1.0594 | 0.67804 | 1.7791e-09 | 0 | 0 | 0 | 0 | 0 | 1 | -90 | 90 | 0.013352 | 0.0033379 | -0.01335 | -0.0033368
189 | 191 | 4.6943 | 3.0044 | 7.883e-09 | 0 | 0 | 0 | 0 | 0 | 1 | -90 | 90 | 0.011262 | 0.0028265 | -0.011256 | -0.0028232
189 | 192 | 5.8653 | 3.7538 | 9.8494e-09 | 0 | 0 | 0 | 0 | 0 | 1 | -90 | 90 | 0.0097767 | 0.002449 | -0.0097706 | -0.0024461
189 | 188 | 3.9768 | 2.5451 | 6.6781e-09 | 0 | 0 | 0 | 0 | 0 | 1 | -90 | 90 | 0.00037074 | 9.2262e-05 | -0.00037074 | -9.2916e-05
184 | 211 | 5.2072 | 3.3326 | 8.7443e-09 | 0 | 0 | 0 | 0 | 0 | 1 | -90 | 90 | 0.00090446 | 0.00022584 | -0.00090442 | -0.00022667
184 | 209 | 9.6662 | 6.1863 | 1.6232e-08 | 0 | 0 | 0 | 0 | 0 | 1 | -90 | 90 | -0.00090446 | -0.00022584 | 0.00090455 | 0.0002243
209 | 210 | 2.086 | 1.3351 | 3.503e-09 | 0 | 0 | 0 | 0 | 0 | 1 | -90 | 90 | -0.0014248 | -0.0003547 | 0.0014249 | 0.00035438
186 | 187 | 1.8086 | 1.1575 | 3.0372e-09 | 0 | 0 | 0 | 0 | 0 | 1 | -90 | 90 | 0.012964 | 0.00324 | -0.01296 | -0.0032382
187 | 190 | 5.4274 | 3.4735 | 9.114e-09 | 0 | 0 | 0 | 0 | 0 | 1 | -90 | 90 | 0.012616 | 0.0031519 | -0.012607 | -0.0031469
190 | 193 | 0.63495 | 0.40637 | 1.0663e-09 | 0 | 0 | 0 | 0 | 0 | 1 | -90 | 90 | 0.0025499 | 0.000636 | -0.0025498 | -0.00063608
190 | 194 | 1.0784 | 0.6902 | 1.811e-09 | 0 | 0 | 0 | 0 | 0 | 1 | -90 | 90 | 0.010057 | 0.0025109 | -0.010055 | -0.0025103
191 | 200 | 6.1484 | 3.935 | 1.0325e-08 | 0 | 0 | 0 | 0 | 0 | 1 | -90 | 90 | 0.010589 | 0.002656 | -0.010581 | -0.0026522
192 | 232 | 7.0548 | 4.515 | 1.1847e-08 | 0 | 0 | 0 | 0 | 0 | 1 | -90 | 90 | 0.0019215 | 0.00048051 | -0.0019212 | -0.0004815
192 | 231 | 2.6024 | 1.6655 | 4.3701e-09 | 0 | 0 | 0 | 0 | 0 | 1 | -90 | 90 | 0.0078491 | 0.0019655 | -0.0078474 | -0.0019649
193 | 210 | 1.6345 | 1.0461 | 2.7447e-09 | 0 | 0 | 0 | 0 | 0 | 1 | -90 | 90 | 0.001883 | 0.00046895 | -0.0018829 | -0.00046918
194 | 213 | 2.0369 | 1.3036 | 3.4205e-09 | 0 | 0 | 0 | 0 | 0 | 1 | -90 | 90 | 0.0094107 | 0.0023487 | -0.0094087 | -0.0023478
200 | 201 | 7.8548 | 5.027 | 1.319e-08 | 0 | 0 | 0 | 0 | 0 | 1 | -90 | 90 | 0.010026 | 0.0025131 | -0.010018 | -0.0025089
231 | 227 | 9.1574 | 5.8607 | 1.5378e-08 | 0 | 0 | 0 | 0 | 0 | 1 | -90 | 90 | 0.0074896 | 0.0018752 | -0.007484 | -0.0018731
213 | 208 | 0.32219 | 0.2062 | 5.4104e-10 | 0 | 0 | 0 | 0 | 0 | 1 | -90 | 90 | 0.0084476 | 0.0021072 | -0.0084474 | -0.0021071
213 | 212 | 1.4979 | 0.95866 | 2.5154e-09 | 0 | 0 | 0 | 0 | 0 | 1 | -90 | 90 | 0.00096108 | 0.00024061 | -0.00096107 | -0.00024084
195 | 196 | 3.8452 | 2.4609 | 6.4571e-09 | 0 | 0 | 0 | 0 | 0 | 1 | -90 | 90 | -0.005076 | -0.0012699 | 0.0050771 | 0.0012699
195 | 197 | 4.3205 | 2.7651 | 7.2553e-09 | 0 | 0 | 0 | 0 | 0 | 1 | -90 | 90 | 0.0045455 | 0.0011369 | -0.0045445 | -0.001137
196 | 198 | 0.9333 | 0.59731 | 1.5673e-09 | 0 | 0 | 0 | 0 | 0 | 1 | -90 | 90 | -0.0080338 | -0.0020109 | 0.0080344 | 0.0020112
197 | 199 | 1.5414 | 0.98652 | 2.5885e-09 | 0 | 0 | 0 | 0 | 0 | 1 | -90 | 90 | 0.0038287 | 0.0009576 | -0.0038285 | -0.0009577
198 | 204 | 1.5609 | 0.99899 | 2.6212e-09 | 0 | 0 | 0 | 0 | 0 | 1 | -90 | 90 | -0.0084922 | -0.0021259 | 0.0084934 | 0.0021265
199 | 202 | 4.8766 | 3.121 | 8.1892e-09 | 0 | 0 | 0 | 0 | 0 | 1 | -90 | 90 | 0.0031567 | 0.00078933 | -0.0031562 | -0.00078979
204 | 201 | 2.0741 | 1.3274 | 3.483e-09 | 0 | 0 | 0 | 0 | 0 | 1 | -90 | 90 | -0.009415 | -0.0023574 | 0.009417 | 0.0023584
202 | 203 | 0.57271 | 0.36653 | 9.6173e-10 | 0 | 0 | 0 | 0 | 0 | 1 | -90 | 90 | 0.0024981 | 0.00062487 | -0.0024981 | -0.00062494
203 | 226 | 2.5674 | 1.6432 | 4.3114e-09 | 0 | 0 | 0 | 0 | 0 | 1 | -90 | 90 | 0.00064388 | 0.00016096 | -0.00064387 | -0.00016137
203 | 219 | 0.88746 | 0.56797 | 1.4903e-09 | 0 | 0 | 0 | 0 | 0 | 1 | -90 | 90 | 0.0018542 | 0.00046398 | -0.0018542 | -0.00046411
219 | 218 | 0.68367 | 0.43755 | 1.1481e-09 | 0 | 0 | 0 | 0 | 0 | 1 | -90 | 90 | 0.0013246 | 0.00033138 | -0.0013246 | -0.00033149
205 | 206 | 8.8271 | 5.6494 | 1.4823e-08 | 0 | 0 | 0 | 0 | 0 | 1 | -90 | 90 | -0.0068633 | -0.0017096 | 0.0068678 | 0.001711
205 | 207 | 0.036546 | 0.02339 | 6.1371e-11 | 0 | 0 | 0 | 0 | 0 | 1 | -90 | 90 | 0.00078556 | 0.00019688 | -0.00078556 | -0.00019688
205 | 217 | 9.1566 | 5.8602 | 1.5376e-08 | 0 | 0 | 0 | 0 | 0 | 1 | -90 | 90 | 0.0055732 | 0.0013863 | -0.0055701 | -0.0013858
206 | 208 | 2.2809 | 1.4598 | 3.8303e-09 | 0 | 0 | 0 | 0 | 0 | 1 | -90 | 90 | -0.0072125 | -0.0017974 | 0.0072137 | 0.0017979
217 | 215 | 5.7945 | 3.7085 | 9.7305e-09 | 0 | 0 | 0 | 0 | 0 | 1 | -90 | 90 | 0.0055701 | 0.0013858 | -0.0055682 | -0.0013855
212 | 214 | 0.14009 | 0.089661 | 2.3526e-10 | 0 | 0 | 0 | 0 | 0 | 1 | -90 | 90 | 0.00047971 | 0.0001202 | -0.00047971 | -0.00012023
215 | 216 | 2.3175 | 1.4832 | 3.8918e-09 | 0 | 0 | 0 | 0 | 0 | 1 | -90 | 90 | 0.0052765 | 0.0013124 | -0.0052758 | -0.0013124
216 | 238 | 13.4549 | 8.6112 | 2.2594e-08 | 0 | 0 | 0 | 0 | 0 | 1 | -90 | 90 | 0.0052758 | 0.0013124 | -0.0052717 | -0.001312
238 | 237 | 8.2393 | 5.2732 | 1.3836e-08 | 0 | 0 | 0 | 0 | 0 | 1 | -90 | 90 | 0.0052717 | 0.001312 | -0.0052692 | -0.0013117
221 | 222 | 4.6185 | 2.9559 | 7.7558e-09 | 0 | 0 | 0 | 0 | 0 | 1 | -90 | 90 | -0.0059285 | -0.0014833 | 0.0059302 | 0.0014837
221 | 223 | 3.8115 | 2.4394 | 6.4005e-09 | 0 | 0 | 0 | 0 | 0 | 1 | -90 | 90 | 0.0053169 | 0.00133 | -0.0053157 | -0.0013299
222 | 224 | 4.9674 | 3.1791 | 8.3415e-09 | 0 | 0 | 0 | 0 | 0 | 1 | -90 | 90 | -0.0063188 | -0.001581 | 0.0063209 | 0.0015816
223 | 225 | 3.4055 | 2.1795 | 5.7188e-09 | 0 | 0 | 0 | 0 | 0 | 1 | -90 | 90 | 0.0032415 | 0.00081004 | -0.0032411 | -0.00081035
224 | 227 | 2.1149 | 1.3535 | 3.5514e-09 | 0 | 0 | 0 | 0 | 0 | 1 | -90 | 90 | -0.0066583 | -0.0016662 | 0.0066593 | 0.0016665
225 | 228 | 0.03799 | 0.024314 | 6.3796e-11 | 0 | 0 | 0 | 0 | 0 | 1 | -90 | 90 | 0.0024873 | 0.00062142 | -0.0024873 | -0.00062143
228 | 229 | 2.0517 | 1.3131 | 3.4454e-09 | 0 | 0 | 0 | 0 | 0 | 1 | -90 | 90 | 0.0021059 | 0.00052584 | -0.0021058 | -0.00052611
229 | 230 | 2.5106 | 1.6068 | 4.2159e-09 | 0 | 0 | 0 | 0 | 0 | 1 | -90 | 90 | 0.0014425 | 0.00035989 | -0.0014425 | -0.00036026
230 | 253 | 7.7606 | 4.9668 | 1.3032e-08 | 0 | 0 | 0 | 0 | 0 | 1 | -90 | 90 | 0.00074665 | 0.00018587 | -0.0007466 | -0.00018712
233 | 234 | 0.30494 | 0.19516 | 5.1208e-10 | 0 | 0 | 0 | 0 | 0 | 1 | -90 | 90 | -0.0041617 | -0.0010345 | 0.0041617 | 0.0010345
233 | 235 | 9.7585 | 6.2455 | 1.6387e-08 | 0 | 0 | 0 | 0 | 0 | 1 | -90 | 90 | 0.0038787 | 0.00096358 | -0.0038771 | -0.00096415
234 | 236 | 3.5443 | 2.2683 | 5.9518e-09 | 0 | 0 | 0 | 0 | 0 | 1 | -90 | 90 | -0.0045093 | -0.0011216 | 0.0045101 | 0.0011215
235 | 243 | 10.5962 | 6.7816 | 1.7794e-08 | 0 | 0 | 0 | 0 | 0 | 1 | -90 | 90 | 0.0036046 | 0.00089584 | -0.0036031 | -0.00089661
236 | 237 | 0.36836 | 0.23575 | 6.1857e-10 | 0 | 0 | 0 | 0 | 0 | 1 | -90 | 90 | -0.0048462 | -0.0012058 | 0.0048463 | 0.0012058
243 | 241 | 0.97273 | 0.62255 | 1.6335e-09 | 0 | 0 | 0 | 0 | 0 | 1 | -90 | 90 | 0.0036031 | 0.00089661 | -0.0036029 | -0.00089668
239 | 240 | 3.1495 | 2.0156 | 5.2888e-09 | 0 | 0 | 0 | 0 | 0 | 1 | -90 | 90 | 0.0029997 | 0.00074604 | -0.0029994 | -0.00074636
239 | 241 | 4.6363 | 2.9672 | 7.7855e-09 | 0 | 0 | 0 | 0 | 0 | 1 | -90 | 90 | -0.0032537 | -0.00080969 | 0.0032542 | 0.00080928
240 | 242 | 6.9803 | 4.4674 | 1.1722e-08 | 0 | 0 | 0 | 0 | 0 | 1 | -90 | 90 | 0.0026924 | 0.00066943 | -0.0026919 | -0.00067022
242 | 247 | 4.4435 | 2.8439 | 7.4619e-09 | 0 | 0 | 0 | 0 | 0 | 1 | -90 | 90 | 0.002237 | 0.0005562 | -0.0022367 | -0.00055677
247 | 245 | 1.3863 | 0.88722 | 2.3279e-09 | 0 | 0 | 0 | 0 | 0 | 1 | -90 | 90 | 0.0022367 | 0.00055677 | -0.0022366 | -0.00055695
244 | 245 | 10.3521 | 6.6254 | 1.7384e-08 | 0 | 0 | 0 | 0 | 0 | 1 | -90 | 90 | -0.0020022 | -0.00049971 | 0.0020027 | 0.00049831
244 | 246 | 1.0451 | 0.66887 | 1.755e-09 | 0 | 0 | 0 | 0 | 0 | 1 | -90 | 90 | 0.0012398 | 0.00031041 | -0.0012398 | -0.00031057
244 | 250 | 8.8553 | 5.6674 | 1.487e-08 | 0 | 0 | 0 | 0 | 0 | 1 | -90 | 90 | 0.00034318 | 8.4228e-05 | -0.00034317 | -8.5665e-05
246 | 248 | 0.92913 | 0.59465 | 1.5603e-09 | 0 | 0 | 0 | 0 | 0 | 1 | -90 | 90 | 0.00048458 | 0.0001213 | -0.00048458 | -0.00012145
250 | 249 | 2.103 | 1.3459 | 3.5315e-09 | 0 | 0 | 0 | 0 | 0 | 1 | -90 | 90 | 0.00034317 | 8.5665e-05 | -0.00034317 | -8.6006e-05