## bus_data
BUS_I | BUS_TYPE | Pd | Qd | Gs | Bs | area | Vm | Va | baseKV | zone | Vmax | Vmin
1 | 1 | 0.0041433 | 0.0010384 | 0 | 0 | 1 | 0.99108 | -0.17142 | 0.4 | 1 | 1.1 | 0.9
2 | 1 | 0 | 0 | 0 | 0 | 1 | 0.99114 | -0.17023 | 0.4 | 1 | 1.1 | 0.9
3 | 1 | 0 | 0 | 0 | 0 | 1 | 0.99051 | -0.18256 | 0.4 | 1 | 1.1 | 0.9
4 | 1 | 0.0072805 | 0.0018247 | 0 | 0 | 1 | 0.99215 | -0.15079 | 0.4 | 1 | 1.1 | 0.9
118 | 1 | 0.0039728 | 0.00099569 | 0 | 0 | 1 | 0.99044 | -0.18395 | 0.4 | 1 | 1.1 | 0.9
115 | 1 | 0 | 0 | 0 | 0 | 1 | 0.9901 | -0.19045 | 0.4 | 1 | 1.1 | 0.9
80 | 1 | 0 | 0 | 0 | 0 | 1 | 0.99228 | -0.14829 | 0.4 | 1 | 1.1 | 0.9
117 | 1 | 0.0053253 | 0.0013347 | 0 | 0 | 1 | 0.99001 | -0.19227 | 0.4 | 1 | 1.1 | 0.9
114 | 1 | 0 | 0 | 0 | 0 | 1 | 0.98938 | -0.20447 | 0.4 | 1 | 1.1 | 0.9
81 | 1 | 0.027786 | 0.0069639 | 0 | 0 | 1 | 0.99204 | -0.15289 | 0.4 | 1 | 1.1 | 0.9
26 | 1 | 0 | 0 | 0 | 0 | 1 | 0.99307 | -0.13304 | 0.4 | 1 | 1.1 | 0.9
5 | 1 | 0.0061647 | 0.001545 | 0 | 0 | 1 | 0.98846 | -0.22223 | 0.4 | 1 | 1.1 | 0.9
7 | 1 | 0.0031606 | 0.00079213 | 0 | 0 | 1 | 0.9884 | -0.22344 | 0.4 | 1 | 1.1 | 0.9
116 | 1 | 0.0040232 | 0.0010083 | 0 | 0 | 1 | 0.98877 | -0.21633 | 0.4 | 1 | 1.1 | 0.9
8 | 1 | 0.00478 | 0.001198 | 0 | 0 | 1 | 0.99909 | -0.017515 | 0.4 | 1 | 1.1 | 0.9
9 | 1 | 0.0048905 | 0.0012257 | 0 | 0 | 1 | 0.9991 | -0.017248 | 0.4 | 1 | 1.1 | 0.9
10 | 1 | 0 | 0 | 0 | 0 | 1 | 0.99904 | -0.018492 | 0.4 | 1 | 1.1 | 0.9
11 | 1 | 0.010999 | 0.0027566 | 0 | 0 | 1 | 0.99928 | -0.013801 | 0.4 | 1 | 1.1 | 0.9
12 | 1 | 0.0023845 | 0.00059762 | 0 | 0 | 1 | 0.99885 | -0.02205 | 0.4 | 1 | 1.1 | 0.9
14 | 1 | 0.0043549 | 0.0010914 | 0 | 0 | 1 | 0.99944 | -0.010654 | 0.4 | 1 | 1.1 | 0.9
15 | 1 | 0 | 0 | 0 | 0 | 1 | 0.99974 | -0.0050568 | 0.4 | 1 | 1.1 | 0.9
35 | 1 | 0 | 0 | 0 | 0 | 1 | 0.98271 | -0.33316 | 0.4 | 1 | 1.1 | 0.9
107 | 1 | 0 | 0 | 0 | 0 | 1 | 0.98263 | -0.33476 | 0.4 | 1 | 1.1 | 0.9
106 | 1 | 0.0037448 | 0.00093854 | 0 | 0 | 1 | 0.98275 | -0.33228 | 0.4 | 1 | 1.1 | 0.9
16 | 1 | 0.0030936 | 0.00077534 | 0 | 0 | 1 | 0.99809 | -0.036477 | 0.4 | 1 | 1.1 | 0.9
17 | 3 | 0.0021704 | 0.00054396 | 0 | 0 | 1 | 1 | 0 | 0.4 | 1 | 1.1 | 0.9
18 | 1 | 0.0019652 | 0.00049254 | 0 | 0 | 1 | 0.99931 | -0.013144 | 0.4 | 1 | 1.1 | 0.9
24 | 1 | 0.0031826 | 0.00079764 | 0 | 0 | 1 | 0.99801 | -0.038027 | 0.4 | 1 | 1.1 | 0.9
32 | 1 | 0.00313 | 0.00078445 | 0 | 0 | 1 | 0.99826 | -0.033209 | 0.4 | 1 | 1.1 | 0.9
85 | 1 | 0.0022995 | 0.0005763 | 0 | 0 | 1 | 0.99893 | -0.020499 | 0.4 | 1 | 1.1 | 0.9
25 | 1 | 0 | 0 | 0 | 0 | 1 | 0.99536 | -0.088753 | 0.4 | 1 | 1.1 | 0.9
30 | 1 | 0 | 0 | 0 | 0 | 1 | 0.99744 | -0.048714 | 0.4 | 1 | 1.1 | 0.9
84 | 1 | 0.0016619 | 0.00041652 | 0 | 0 | 1 | 0.99884 | -0.022366 | 0.4 | 1 | 1.1 | 0.9
19 | 1 | 0.002937 | 0.00073608 | 0 | 0 | 1 | 0.99672 | -0.062709 | 0.4 | 1 | 1.1 | 0.9
20 | 1 | 0.0063044 | 0.00158 | 0 | 0 | 1 | 0.99681 | -0.060887 | 0.4 | 1 | 1.1 | 0.9
21 | 1 | 0.0026188 | 0.00065633 | 0 | 0 | 1 | 0.99659 | -0.065191 | 0.4 | 1 | 1.1 | 0.9
22 | 1 | 0 | 0 | 0 | 0 | 1 | 0.99725 | -0.052361 | 0.4 | 1 | 1.1 | 0.9
23 | 1 | 0.0057446 | 0.0014397 | 0 | 0 | 1 | 0.99654 | -0.066102 | 0.4 | 1 | 1.1 | 0.9
29 | 1 | 0.0022015 | 0.00055176 | 0 | 0 | 1 | 0.99735 | -0.05058 | 0.4 | 1 | 1.1 | 0.9
33 | 1 | 0.0037623 | 0.00094292 | 0 | 0 | 1 | 0.99645 | -0.067775 | 0.4 | 1 | 1.1 | 0.9
28 | 1 | 0.0024068 | 0.00060321 | 0 | 0 | 1 | 0.99736 | -0.050328 | 0.4 | 1 | 1.1 | 0.9
34 | 1 | 0.0035214 | 0.00088254 | 0 | 0 | 1 | 0.99642 | -0.068376 | 0.4 | 1 | 1.1 | 0.9
27 | 1 | 0.0043679 | 0.0010947 | 0 | 0 | 1 | 0.99527 | -0.090639 | 0.4 | 1 | 1.1 | 0.9
113 | 1 | 0.0026188 | 0.00065633 | 0 | 0 | 1 | 0.99303 | -0.13377 | 0.4 | 1 | 1.1 | 0.9
31 | 1 | 0 | 0 | 0 | 0 | 1 | 0.99644 | -0.067807 | 0.4 | 1 | 1.1 | 0.9
91 | 1 | 0.0040601 | 0.0010176 | 0 | 0 | 1 | 0.99587 | -0.078731 | 0.4 | 1 | 1.1 | 0.9
87 | 1 | 0.0033284 | 0.00083417 | 0 | 0 | 1 | 0.99567 | -0.082766 | 0.4 | 1 | 1.1 | 0.9
94 | 1 | 0 | 0 | 0 | 0 | 1 | 0.99543 | -0.087082 | 0.4 | 1 | 1.1 | 0.9
86 | 1 | 0.0023223 | 0.00058202 | 0 | 0 | 1 | 0.99486 | -0.098369 | 0.4 | 1 | 1.1 | 0.9
111 | 1 | 0.0020425 | 0.00051189 | 0 | 0 | 1 | 0.9826 | -0.33537 | 0.4 | 1 | 1.1 | 0.9
105 | 1 | 0.0031015 | 0.0007773 | 0 | 0 | 1 | 0.98287 | -0.32998 | 0.4 | 1 | 1.1 | 0.9
36 | 1 | 0.0034035 | 0.00085301 | 0 | 0 | 1 | 0.98281 | -0.33114 | 0.4 | 1 | 1.1 | 0.9
37 | 1 | 0.0031657 | 0.0007934 | 0 | 0 | 1 | 0.98288 | -0.32985 | 0.4 | 1 | 1.1 | 0.9
38 | 1 | 0 | 0 | 0 | 0 | 1 | 0.98271 | -0.33321 | 0.4 | 1 | 1.1 | 0.9
39 | 1 | 0 | 0 | 0 | 0 | 1 | 0.9831 | -0.32561 | 0.4 | 1 | 1.1 | 0.9
40 | 1 | 0.0037863 | 0.00094893 | 0 | 0 | 1 | 0.98231 | -0.34093 | 0.4 | 1 | 1.1 | 0.9
48 | 1 | 0 | 0 | 0 | 0 | 1 | 0.98313 | -0.32495 | 0.4 | 1 | 1.1 | 0.9
41 | 1 | 0 | 0 | 0 | 0 | 1 | 0.99155 | -0.16173 | 0.4 | 1 | 1.1 | 0.9
67 | 1 | 0.0062781 | 0.0015734 | 0 | 0 | 1 | 0.99106 | -0.17116 | 0.4 | 1 | 1.1 | 0.9
65 | 1 | 0.0035536 | 0.00089062 | 0 | 0 | 1 | 0.99176 | -0.15757 | 0.4 | 1 | 1.1 | 0.9
45 | 1 | 0 | 0 | 0 | 0 | 1 | 0.98342 | -0.3193 | 0.4 | 1 | 1.1 | 0.9
43 | 1 | 0.0056176 | 0.0014079 | 0 | 0 | 1 | 0.9835 | -0.31776 | 0.4 | 1 | 1.1 | 0.9
49 | 1 | 0 | 0 | 0 | 0 | 1 | 0.98302 | -0.32705 | 0.4 | 1 | 1.1 | 0.9
103 | 1 | 0.0027684 | 0.00069384 | 0 | 0 | 1 | 0.98321 | -0.32339 | 0.4 | 1 | 1.1 | 0.9
47 | 1 | 0.0046277 | 0.0011598 | 0 | 0 | 1 | 0.98294 | -0.32861 | 0.4 | 1 | 1.1 | 0.9
68 | 1 | 0 | 0 | 0 | 0 | 1 | 0.99338 | -0.12703 | 0.4 | 1 | 1.1 | 0.9
90 | 1 | 0 | 0 | 0 | 0 | 1 | 0.9933 | -0.12849 | 0.4 | 1 | 1.1 | 0.9
78 | 1 | 0 | 0 | 0 | 0 | 1 | 0.99378 | -0.11919 | 0.4 | 1 | 1.1 | 0.9
88 | 1 | 0.002327 | 0.0005832 | 0 | 0 | 1 | 0.99291 | -0.13609 | 0.4 | 1 | 1.1 | 0.9
66 | 1 | 0 | 0 | 0 | 0 | 1 | 0.99192 | -0.15437 | 0.4 | 1 | 1.1 | 0.9
89 | 1 | 0.0037246 | 0.00093346 | 0 | 0 | 1 | 0.99286 | -0.137 | 0.4 | 1 | 1.1 | 0.9
44 | 1 | 0.0032006 | 0.00080215 | 0 | 0 | 1 | 0.9836 | -0.31575 | 0.4 | 1 | 1.1 | 0.9
46 | 1 | 0 | 0 | 0 | 0 | 1 | 0.98374 | -0.31299 | 0.4 | 1 | 1.1 | 0.9
53 | 1 | 0.0054869 | 0.0013752 | 0 | 0 | 1 | 0.98412 | -0.30556 | 0.4 | 1 | 1.1 | 0.9
50 | 1 | 0.003336 | 0.00083607 | 0 | 0 | 1 | 0.9837 | -0.31372 | 0.4 | 1 | 1.1 | 0.9
63 | 1 | 0 | 0 | 0 | 0 | 1 | 0.98429 | -0.30236 | 0.4 | 1 | 1.1 | 0.9
51 | 1 | 0.0084376 | 0.0021147 | 0 | 0 | 1 | 0.98362 | -0.31537 | 0.4 | 1 | 1.1 | 0.9
104 | 1 | 0.005377 | 0.0013476 | 0 | 0 | 1 | 0.98323 | -0.32305 | 0.4 | 1 | 1.1 | 0.9
52 | 1 | 0.0059183 | 0.0014833 | 0 | 0 | 1 | 0.98562 | -0.27634 | 0.4 | 1 | 1.1 | 0.9
57 | 1 | 0 | 0 | 0 | 0 | 1 | 0.98575 | -0.27373 | 0.4 | 1 | 1.1 | 0.9
54 | 1 | 0.0034895 | 0.00087454 | 0 | 0 | 1 | 0.9855 | -0.27874 | 0.4 | 1 | 1.1 | 0.9
61 | 1 | 0.0029323 | 0.00073491 | 0 | 0 | 1 | 0.98473 | -0.29369 | 0.4 | 1 | 1.1 | 0.9
58 | 1 | 0.005796 | 0.0014526 | 0 | 0 | 1 | 0.98649 | -0.25946 | 0.4 | 1 | 1.1 | 0.9
55 | 1 | 0.0067429 | 0.0016899 | 0 | 0 | 1 | 0.98547 | -0.27934 | 0.4 | 1 | 1.1 | 0.9
64 | 1 | 0 | 0 | 0 | 0 | 1 | 0.98367 | -0.31446 | 0.4 | 1 | 1.1 | 0.9
56 | 1 | 0.0039235 | 0.00098331 | 0 | 0 | 1 | 0.98999 | -0.1916 | 0.4 | 1 | 1.1 | 0.9
62 | 1 | 0 | 0 | 0 | 0 | 1 | 0.99002 | -0.19105 | 0.4 | 1 | 1.1 | 0.9
70 | 1 | 0.0019628 | 0.00049192 | 0 | 0 | 1 | 0.98979 | -0.19558 | 0.4 | 1 | 1.1 | 0.9
59 | 1 | 0.0036137 | 0.00090568 | 0 | 0 | 1 | 0.98662 | -0.25692 | 0.4 | 1 | 1.1 | 0.9
60 | 1 | 0 | 0 | 0 | 0 | 1 | 0.98726 | -0.24452 | 0.4 | 1 | 1.1 | 0.9
71 | 1 | 0.0053599 | 0.0013433 | 0 | 0 | 1 | 0.98898 | -0.21118 | 0.4 | 1 | 1.1 | 0.9
101 | 1 | 0.0037847 | 0.00094853 | 0 | 0 | 1 | 0.98356 | -0.3165 | 0.4 | 1 | 1.1 | 0.9
108 | 1 | 0.0036861 | 0.00092382 | 0 | 0 | 1 | 0.98358 | -0.31615 | 0.4 | 1 | 1.1 | 0.9
69 | 1 | 0.0028884 | 0.0007239 | 0 | 0 | 1 | 0.99269 | -0.1397 | 0.4 | 1 | 1.1 | 0.9
109 | 1 | 0.0086902 | 0.002178 | 0 | 0 | 1 | 0.98351 | -0.31742 | 0.4 | 1 | 1.1 | 0.9
100 | 1 | 0 | 0 | 0 | 0 | 1 | 0.99291 | -0.13551 | 0.4 | 1 | 1.1 | 0.9
112 | 1 | 0.0019789 | 0.00049596 | 0 | 0 | 1 | 0.99328 | -0.12889 | 0.4 | 1 | 1.1 | 0.9
79 | 1 | 0.00409 | 0.0010251 | 0 | 0 | 1 | 0.99456 | -0.10404 | 0.4 | 1 | 1.1 | 0.9
77 | 1 | 0.0060366 | 0.0015129 | 0 | 0 | 1 | 0.9935 | -0.12463 | 0.4 | 1 | 1.1 | 0.9
102 | 1 | 0 | 0 | 0 | 0 | 1 | 0.99406 | -0.11338 | 0.4 | 1 | 1.1 | 0.9
98 | 1 | 0.0032327 | 0.00081019 | 0 | 0 | 1 | 0.99282 | -0.13712 | 0.4 | 1 | 1.1 | 0.9
72 | 1 | 0.0024918 | 0.00062451 | 0 | 0 | 1 | 0.9977 | -0.044299 | 0.4 | 1 | 1.1 | 0.9
73 | 1 | 0.0020027 | 0.00050192 | 0 | 0 | 1 | 0.99765 | -0.045219 | 0.4 | 1 | 1.1 | 0.9
74 | 1 | 0.0039035 | 0.0009783 | 0 | 0 | 1 | 0.99787 | -0.041038 | 0.4 | 1 | 1.1 | 0.9
75 | 1 | 0.0021923 | 0.00054945 | 0 | 0 | 1 | 0.99764 | -0.045296 | 0.4 | 1 | 1.1 | 0.9
76 | 1 | 0.0023958 | 0.00060044 | 0 | 0 | 1 | 0.99801 | -0.038197 | 0.4 | 1 | 1.1 | 0.9
82 | 1 | 0.0032334 | 0.00081038 | 0 | 0 | 1 | 0.99827 | -0.033196 | 0.4 | 1 | 1.1 | 0.9
83 | 1 | 0.0058451 | 0.0014649 | 0 | 0 | 1 | 0.99853 | -0.028293 | 0.4 | 1 | 1.1 | 0.9
96 | 1 | 0.0046674 | 0.0011698 | 0 | 0 | 1 | 0.99484 | -0.098519 | 0.4 | 1 | 1.1 | 0.9
92 | 1 | 0.0040004 | 0.0010026 | 0 | 0 | 1 | 0.99535 | -0.088677 | 0.4 | 1 | 1.1 | 0.9
93 | 1 | 0.0026345 | 0.00066027 | 0 | 0 | 1 | 0.99533 | -0.089118 | 0.4 | 1 | 1.1 | 0.9
95 | 1 | 0.0023754 | 0.00059532 | 0 | 0 | 1 | 0.99405 | -0.11365 | 0.4 | 1 | 1.1 | 0.9
97 | 1 | 0.0049723 | 0.0012462 | 0 | 0 | 1 | 0.9928 | -0.13763 | 0.4 | 1 | 1.1 | 0.9
110 | 1 | 0.002602 | 0.00065212 | 0 | 0 | 1 | 0.98259 | -0.33548 | 0.4 | 1 | 1.1 | 0.9

## generator_data
GEN_BUS | PG | QG | QMAX | QMIN | VG | MBASE | GEN_STATUS | PMAX | PMIN
17 | 0.34715 | 0.088055 | 10 | -10 | 1 | 100 | 1 | 10 | 0

## branch_data
F_BUS | T_BUS | BR_R | BR_X | BR_B | RATE_A | RATE_B | RATE_C | TAP | SHIFT | BR_STATUS | ANGMIN | ANGMAX | P_in | Q_in | P_out | Q_out
1 | 2 | 1.2565 | 0.80419 | 2.1101e-09 | 0 | 0 | 0 | 0 | 0 | 1 | -90 | 90 | -0.0041433 | -0.0010384 | 0.0041435 | 0.0010383
2 | 3 | 2.3949 | 1.5328 | 4.0217e-09 | 0 | 0 | 0 | 0 | 0 | 1 | -90 | 90 | 0.022687 | 0.0056983 | -0.022674 | -0.0056902
2 | 4 | 3.1986 | 2.0471 | 5.3714e-09 | 0 | 0 | 0 | 0 | 0 | 1 | -90 | 90 | -0.026831 | -0.0067367 | 0.026855 | 0.0067521
3 | 118 | 1.5304 | 0.97945 | 2.5699e-09 | 0 | 0 | 0 | 0 | 0 | 1 | -90 | 90 | 0.0039731 | 0.00099561 | -0.0039728 | -0.00099569
3 | 115 | 1.857 | 1.1885 | 3.1183e-09 | 0 | 0 | 0 | 0 | 0 | 1 | -90 | 90 | 0.018701 | 0.0046946 | -0.018694 | -0.0046904
4 | 80 | 0.32312 | 0.2068 | 5.426e-10 | 0 | 0 | 0 | 0 | 0 | 1 | -90 | 90 | -0.034136 | -0.0085767 | 0.03414 | 0.0085793
115 | 117 | 1.4941 | 0.9562 | 2.5089e-09 | 0 | 0 | 0 | 0 | 0 | 1 | -90 | 90 | 0.0053258 | 0.0013347 | -0.0053253 | -0.0013347
115 | 114 | 4.61 | 2.9504 | 7.7414e-09 | 0 | 0 | 0 | 0 | 0 | 1 | -90 | 90 | 0.013368 | 0.0033557 | -0.013359 | -0.0033507
80 | 81 | 0.73055 | 0.46755 | 1.2268e-09 | 0 | 0 | 0 | 0 | 0 | 1 | -90 | 90 | 0.027793 | 0.0069677 | -0.027786 | -0.006964
80 | 26 | 1.0891 | 0.697 | 1.8288e-09 | 0 | 0 | 0 | 0 | 0 | 1 | -90 | 90 | -0.061933 | -0.015547 | 0.061978 | 0.015576
114 | 116 | 3.8926 | 2.4912 | 6.5367e-09 | 0 | 0 | 0 | 0 | 0 | 1 | -90 | 90 | 0.013359 | 0.0033507 | -0.013351 | -0.0033465
26 | 113 | 1.242 | 0.7949 | 2.0857e-09 | 0 | 0 | 0 | 0 | 0 | 1 | -90 | 90 | 0.0026189 | 0.00065619 | -0.0026188 | -0.00065634
26 | 25 | 3.0425 | 1.9472 | 5.1092e-09 | 0 | 0 | 0 | 0 | 0 | 1 | -90 | 90 | -0.064597 | -0.016232 | 0.064733 | 0.016319
5 | 7 | 1.6788 | 1.0744 | 2.8191e-09 | 0 | 0 | 0 | 0 | 0 | 1 | -90 | 90 | 0.0031608 | 0.00079197 | -0.0031606 | -0.00079213
5 | 116 | 2.7737 | 1.7751 | 4.6577e-09 | 0 | 0 | 0 | 0 | 0 | 1 | -90 | 90 | -0.0093255 | -0.002337 | 0.0093281 | 0.0023382
8 | 9 | 0.16662 | 0.10663 | 2.7979e-10 | 0 | 0 | 0 | 0 | 0 | 1 | -90 | 90 | -0.007165 | -0.0017945 | 0.0071651 | 0.0017945
8 | 10 | 1.8308 | 1.1717 | 3.0745e-09 | 0 | 0 | 0 | 0 | 0 | 1 | -90 | 90 | 0.002385 | 0.00059652 | -0.0023849 | -0.00059676
9 | 11 | 1.279 | 0.81858 | 2.1478e-09 | 0 | 0 | 0 | 0 | 0 | 1 | -90 | 90 | -0.012056 | -0.0030202 | 0.012058 | 0.0030212
10 | 12 | 6.6695 | 4.2685 | 1.12e-08 | 0 | 0 | 0 | 0 | 0 | 1 | -90 | 90 | 0.0023849 | 0.00059676 | -0.0023845 | -0.00059762
11 | 14 | 0.61097 | 0.39102 | 1.026e-09 | 0 | 0 | 0 | 0 | 0 | 1 | -90 | 90 | -0.023057 | -0.0057779 | 0.02306 | 0.00578
14 | 15 | 0.91452 | 0.58529 | 1.5357e-09 | 0 | 0 | 0 | 0 | 0 | 1 | -90 | 90 | -0.027415 | -0.0068714 | 0.027422 | 0.006876
15 | 16 | 1.8704 | 1.197 | 3.1409e-09 | 0 | 0 | 0 | 0 | 0 | 1 | -90 | 90 | 0.075666 | 0.01917 | -0.075552 | -0.019097
15 | 17 | 0.17358 | 0.11109 | 2.9149e-10 | 0 | 0 | 0 | 0 | 0 | 1 | -90 | 90 | -0.13112 | -0.033083 | 0.13115 | 0.033103
15 | 18 | 1.2936 | 0.82792 | 2.1723e-09 | 0 | 0 | 0 | 0 | 0 | 1 | -90 | 90 | 0.028029 | 0.0070375 | -0.028018 | -0.0070308
35 | 107 | 1.4909 | 0.95415 | 2.5036e-09 | 0 | 0 | 0 | 0 | 0 | 1 | -90 | 90 | 0.0046449 | 0.001164 | -0.0046446 | -0.001164
35 | 106 | 0.81574 | 0.52207 | 1.3698e-09 | 0 | 0 | 0 | 0 | 0 | 1 | -90 | 90 | -0.0046449 | -0.001164 | 0.0046451 | 0.001164
107 | 111 | 0.5702 | 0.36493 | 9.5752e-10 | 0 | 0 | 0 | 0 | 0 | 1 | -90 | 90 | 0.0046446 | 0.001164 | -0.0046444 | -0.001164
106 | 105 | 1.1872 | 0.75981 | 1.9936e-09 | 0 | 0 | 0 | 0 | 0 | 1 | -90 | 90 | -0.0083899 | -0.0021025 | 0.0083908 | 0.0021029
16 | 24 | 0.096029 | 0.061459 | 1.6126e-10 | 0 | 0 | 0 | 0 | 0 | 1 | -90 | 90 | 0.072458 | 0.018322 | -0.072452 | -0.018318
17 | 32 | 0.70178 | 0.44914 | 2.3569e-09 | 0 | 0 | 0 | 0 | 0 | 1 | -90 | 90 | 0.21383 | 0.054408 | -0.21349 | -0.05419
18 | 85 | 1.2644 | 0.80918 | 2.1232e-09 | 0 | 0 | 0 | 0 | 0 | 1 | -90 | 90 | 0.026053 | 0.0065383 | -0.026044 | -0.0065327
24 | 25 | 3.2802 | 2.0993 | 5.5083e-09 | 0 | 0 | 0 | 0 | 0 | 1 | -90 | 90 | 0.06927 | 0.017521 | -0.069102 | -0.017414
32 | 30 | 0.33174 | 0.21232 | 1.1142e-09 | 0 | 0 | 0 | 0 | 0 | 1 | -90 | 90 | 0.21036 | 0.053405 | -0.21021 | -0.053305
85 | 84 | 0.35171 | 0.22509 | 5.9061e-10 | 0 | 0 | 0 | 0 | 0 | 1 | -90 | 90 | 0.023744 | 0.0059564 | -0.023742 | -0.0059551
25 | 27 | 1.9177 | 1.2273 | 3.2204e-09 | 0 | 0 | 0 | 0 | 0 | 1 | -90 | 90 | 0.0043683 | 0.0010946 | -0.0043679 | -0.0010947
30 | 31 | 0.47488 | 0.30392 | 1.5949e-09 | 0 | 0 | 0 | 0 | 0 | 1 | -90 | 90 | 0.18069 | 0.045901 | -0.18052 | -0.045795
30 | 28 | 0.24398 | 0.15615 | 4.0972e-10 | 0 | 0 | 0 | 0 | 0 | 1 | -90 | 90 | 0.029516 | 0.0074042 | -0.029514 | -0.0074028
84 | 83 | 1.2009 | 0.76855 | 2.0166e-09 | 0 | 0 | 0 | 0 | 0 | 1 | -90 | 90 | 0.02208 | 0.0055385 | -0.022074 | -0.0055347
19 | 20 | 0.43661 | 0.27943 | 7.3318e-10 | 0 | 0 | 0 | 0 | 0 | 1 | -90 | 90 | -0.018587 | -0.0046591 | 0.018589 | 0.0046601
19 | 21 | 0.70628 | 0.45202 | 1.186e-09 | 0 | 0 | 0 | 0 | 0 | 1 | -90 | 90 | 0.01565 | 0.003923 | -0.015648 | -0.003922
20 | 22 | 1.5264 | 0.97688 | 2.5632e-09 | 0 | 0 | 0 | 0 | 0 | 1 | -90 | 90 | -0.024893 | -0.0062401 | 0.024903 | 0.0062463
21 | 23 | 0.31124 | 0.19919 | 5.2265e-10 | 0 | 0 | 0 | 0 | 0 | 1 | -90 | 90 | 0.013029 | 0.0032656 | -0.013029 | -0.0032653
22 | 29 | 0.31889 | 0.20409 | 5.3549e-10 | 0 | 0 | 0 | 0 | 0 | 1 | -90 | 90 | -0.024903 | -0.0062463 | 0.024905 | 0.0062476
23 | 33 | 1.022 | 0.65411 | 1.7163e-09 | 0 | 0 | 0 | 0 | 0 | 1 | -90 | 90 | 0.0072843 | 0.0018256 | -0.0072838 | -0.0018254
29 | 28 | 0.04147 | 0.026541 | 6.9639e-11 | 0 | 0 | 0 | 0 | 0 | 1 | -90 | 90 | -0.027107 | -0.0067994 | 0.027107 | 0.0067996
33 | 34 | 0.75917 | 0.48587 | 1.2749e-09 | 0 | 0 | 0 | 0 | 0 | 1 | -90 | 90 | 0.0035215 | 0.00088248 | -0.0035214 | -0.00088254
31 | 91 | 0.31292 | 0.20027 | 1.0509e-09 | 0 | 0 | 0 | 0 | 0 | 1 | -90 | 90 | 0.15666 | 0.039798 | -0.15658 | -0.039746
31 | 87 | 2.7927 | 1.7873 | 4.6897e-09 | 0 | 0 | 0 | 0 | 0 | 1 | -90 | 90 | 0.023863 | 0.0059965 | -0.023846 | -0.0059861
91 | 94 | 0.24537 | 0.15703 | 8.2407e-10 | 0 | 0 | 0 | 0 | 0 | 1 | -90 | 90 | 0.15252 | 0.038728 | -0.15246 | -0.038689
87 | 86 | 3.3808 | 2.1637 | 5.6773e-09 | 0 | 0 | 0 | 0 | 0 | 1 | -90 | 90 | 0.020517 | 0.0051519 | -0.020502 | -0.0051427
94 | 96 | 0.35113 | 0.22473 | 1.1793e-09 | 0 | 0 | 0 | 0 | 0 | 1 | -90 | 90 | 0.14582 | 0.037026 | -0.14574 | -0.036975
94 | 92 | 1.0679 | 0.68344 | 1.7933e-09 | 0 | 0 | 0 | 0 | 0 | 1 | -90 | 90 | 0.0066355 | 0.0016629 | -0.0066349 | -0.0016628
86 | 79 | 1.3854 | 0.88666 | 2.3265e-09 | 0 | 0 | 0 | 0 | 0 | 1 | -90 | 90 | 0.01818 | 0.0045607 | -0.018175 | -0.0045578
111 | 110 | 0.17848 | 0.11423 | 2.9972e-10 | 0 | 0 | 0 | 0 | 0 | 1 | -90 | 90 | 0.002602 | 0.00065211 | -0.002602 | -0.00065213
105 | 49 | 1.1053 | 0.70738 | 1.8561e-09 | 0 | 0 | 0 | 0 | 0 | 1 | -90 | 90 | -0.011492 | -0.0028802 | 0.011494 | 0.0028811
36 | 37 | 0.77675 | 0.49712 | 1.3044e-09 | 0 | 0 | 0 | 0 | 0 | 1 | -90 | 90 | -0.0071915 | -0.0018013 | 0.007192 | 0.0018014
36 | 38 | 2.3697 | 1.5166 | 3.9794e-09 | 0 | 0 | 0 | 0 | 0 | 1 | -90 | 90 | 0.003788 | 0.00094826 | -0.0037876 | -0.0009484
37 | 39 | 1.7716 | 1.1338 | 2.975e-09 | 0 | 0 | 0 | 0 | 0 | 1 | -90 | 90 | -0.010358 | -0.0025948 | 0.01036 | 0.0025959
38 | 40 | 8.8114 | 5.6393 | 1.4797e-08 | 0 | 0 | 0 | 0 | 0 | 1 | -90 | 90 | 0.0037876 | 0.0009484 | -0.0037863 | -0.00094894
39 | 48 | 0.27336 | 0.17495 | 4.5904e-10 | 0 | 0 | 0 | 0 | 0 | 1 | -90 | 90 | -0.01036 | -0.0025959 | 0.01036 | 0.0025961
48 | 45 | 2.3645 | 1.5133 | 3.9706e-09 | 0 | 0 | 0 | 0 | 0 | 1 | -90 | 90 | -0.01036 | -0.0025961 | 0.010363 | 0.0025975
41 | 67 | 6.6171 | 4.2349 | 1.1112e-08 | 0 | 0 | 0 | 0 | 0 | 1 | -90 | 90 | 0.0062809 | 0.0015742 | -0.0062781 | -0.0015734
41 | 65 | 2.919 | 1.8682 | 4.9018e-09 | 0 | 0 | 0 | 0 | 0 | 1 | -90 | 90 | -0.0062809 | -0.0015742 | 0.0062821 | 0.0015745
65 | 66 | 1.4326 | 0.91685 | 2.4057e-09 | 0 | 0 | 0 | 0 | 0 | 1 | -90 | 90 | -0.0098357 | -0.0024651 | 0.0098372 | 0.0024658
45 | 43 | 0.64366 | 0.41194 | 1.0809e-09 | 0 | 0 | 0 | 0 | 0 | 1 | -90 | 90 | -0.010363 | -0.0025975 | 0.010364 | 0.0025978
43 | 44 | 0.54716 | 0.35018 | 9.1883e-10 | 0 | 0 | 0 | 0 | 0 | 1 | -90 | 90 | -0.015981 | -0.0040057 | 0.015983 | 0.0040066
49 | 103 | 0.98252 | 0.62881 | 1.6499e-09 | 0 | 0 | 0 | 0 | 0 | 1 | -90 | 90 | -0.016122 | -0.0040409 | 0.016125 | 0.0040425
49 | 47 | 1.4668 | 0.93876 | 2.4632e-09 | 0 | 0 | 0 | 0 | 0 | 1 | -90 | 90 | 0.004628 | 0.0011598 | -0.0046276 | -0.0011598
103 | 104 | 0.077667 | 0.049707 | 1.3042e-10 | 0 | 0 | 0 | 0 | 0 | 1 | -90 | 90 | -0.018893 | -0.0047364 | 0.018893 | 0.0047365
68 | 90 | 3.2694 | 2.0924 | 5.4902e-09 | 0 | 0 | 0 | 0 | 0 | 1 | -90 | 90 | 0.0019791 | 0.00049538 | -0.0019789 | -0.00049584
68 | 78 | 4.3175 | 2.7632 | 7.2502e-09 | 0 | 0 | 0 | 0 | 0 | 1 | -90 | 90 | -0.0080334 | -0.0020125 | 0.0080364 | 0.0020138
68 | 88 | 6.6214 | 4.2377 | 1.1119e-08 | 0 | 0 | 0 | 0 | 0 | 1 | -90 | 90 | 0.0060543 | 0.0015172 | -0.0060517 | -0.0015166
90 | 112 | 0.87984 | 0.5631 | 1.4775e-09 | 0 | 0 | 0 | 0 | 0 | 1 | -90 | 90 | 0.0019789 | 0.00049584 | -0.0019789 | -0.00049596
78 | 79 | 4.7658 | 3.0501 | 8.003e-09 | 0 | 0 | 0 | 0 | 0 | 1 | -90 | 90 | -0.014075 | -0.003527 | 0.014085 | 0.0035327
78 | 77 | 3.9894 | 2.5532 | 6.6993e-09 | 0 | 0 | 0 | 0 | 0 | 1 | -90 | 90 | 0.0060382 | 0.0015133 | -0.0060366 | -0.0015129
88 | 89 | 1.0733 | 0.68689 | 1.8023e-09 | 0 | 0 | 0 | 0 | 0 | 1 | -90 | 90 | 0.0037247 | 0.00093339 | -0.0037246 | -0.00093346
66 | 69 | 0.51197 | 0.32766 | 8.5974e-10 | 0 | 0 | 0 | 0 | 0 | 1 | -90 | 90 | -0.12724 | -0.032197 | 0.12733 | 0.032254
66 | 62 | 1.3845 | 0.8861 | 2.325e-09 | 0 | 0 | 0 | 0 | 0 | 1 | -90 | 90 | 0.1174 | 0.029731 | -0.1172 | -0.029599
44 | 46 | 0.6234 | 0.39897 | 1.0469e-09 | 0 | 0 | 0 | 0 | 0 | 1 | -90 | 90 | -0.019183 | -0.0048088 | 0.019186 | 0.0048103
46 | 53 | 1.0408 | 0.66614 | 1.7478e-09 | 0 | 0 | 0 | 0 | 0 | 1 | -90 | 90 | -0.03096 | -0.0077616 | 0.030971 | 0.0077684
46 | 50 | 0.2696 | 0.17254 | 4.5273e-10 | 0 | 0 | 0 | 0 | 0 | 1 | -90 | 90 | 0.011775 | 0.0029513 | -0.011774 | -0.0029511
53 | 63 | 0.3817 | 0.24429 | 6.4098e-10 | 0 | 0 | 0 | 0 | 0 | 1 | -90 | 90 | -0.036458 | -0.0091436 | 0.036464 | 0.0091471
50 | 51 | 0.84829 | 0.54291 | 1.4245e-09 | 0 | 0 | 0 | 0 | 0 | 1 | -90 | 90 | 0.0084382 | 0.002115 | -0.0084376 | -0.0021147
63 | 64 | 1.2983 | 0.8309 | 2.1802e-09 | 0 | 0 | 0 | 0 | 0 | 1 | -90 | 90 | 0.040466 | 0.010156 | -0.040443 | -0.010141
63 | 61 | 0.49014 | 0.31369 | 8.2307e-10 | 0 | 0 | 0 | 0 | 0 | 1 | -90 | 90 | -0.07693 | -0.019303 | 0.076962 | 0.019323
104 | 64 | 1.5359 | 0.98295 | 2.5791e-09 | 0 | 0 | 0 | 0 | 0 | 1 | -90 | 90 | -0.02427 | -0.0060842 | 0.02428 | 0.0060903
52 | 57 | 0.70586 | 0.45175 | 1.1853e-09 | 0 | 0 | 0 | 0 | 0 | 1 | -90 | 90 | -0.016152 | -0.0040484 | 0.016154 | 0.0040496
52 | 54 | 1.0173 | 0.65107 | 1.7083e-09 | 0 | 0 | 0 | 0 | 0 | 1 | -90 | 90 | 0.010234 | 0.0025651 | -0.010233 | -0.0025646
57 | 61 | 1.0883 | 0.6965 | 1.8275e-09 | 0 | 0 | 0 | 0 | 0 | 1 | -90 | 90 | 0.079971 | 0.020107 | -0.079894 | -0.020058
57 | 58 | 0.64815 | 0.41482 | 1.0884e-09 | 0 | 0 | 0 | 0 | 0 | 1 | -90 | 90 | -0.096125 | -0.024156 | 0.09619 | 0.024198
54 | 55 | 0.38902 | 0.24897 | 6.5326e-10 | 0 | 0 | 0 | 0 | 0 | 1 | -90 | 90 | 0.0067431 | 0.00169 | -0.0067429 | -0.0016899
58 | 59 | 0.10874 | 0.069596 | 1.8261e-10 | 0 | 0 | 0 | 0 | 0 | 1 | -90 | 90 | -0.10199 | -0.025651 | 0.102 | 0.025659
64 | 101 | 2.34 | 1.4976 | 3.9296e-09 | 0 | 0 | 0 | 0 | 0 | 1 | -90 | 90 | 0.003785 | 0.0009484 | -0.0037847 | -0.00094854
64 | 108 | 0.59266 | 0.3793 | 9.9524e-10 | 0 | 0 | 0 | 0 | 0 | 1 | -90 | 90 | 0.012378 | 0.0031026 | -0.012377 | -0.0031021
56 | 62 | 0.61584 | 0.39414 | 1.0342e-09 | 0 | 0 | 0 | 0 | 0 | 1 | -90 | 90 | -0.0039234 | -0.00098331 | 0.0039235 | 0.00098328
62 | 70 | 0.17652 | 0.11298 | 2.9643e-10 | 0 | 0 | 0 | 0 | 0 | 1 | -90 | 90 | 0.11327 | 0.028616 | -0.11325 | -0.0286
70 | 71 | 0.61812 | 0.3956 | 1.038e-09 | 0 | 0 | 0 | 0 | 0 | 1 | -90 | 90 | 0.11129 | 0.028108 | -0.1112 | -0.028055
59 | 60 | 0.5141 | 0.32902 | 8.6331e-10 | 0 | 0 | 0 | 0 | 0 | 1 | -90 | 90 | -0.10561 | -0.026564 | 0.10567 | 0.026604
60 | 71 | 1.3846 | 0.88611 | 2.325e-09 | 0 | 0 | 0 | 0 | 0 | 1 | -90 | 90 | -0.10567 | -0.026604 | 0.10584 | 0.026712
108 | 109 | 0.63432 | 0.40596 | 1.0652e-09 | 0 | 0 | 0 | 0 | 0 | 1 | -90 | 90 | 0.0086907 | 0.0021782 | -0.0086901 | -0.002178
69 | 100 | 0.14318 | 0.091634 | 2.4043e-10 | 0 | 0 | 0 | 0 | 0 | 1 | -90 | 90 | -0.13022 | -0.032978 | 0.13025 | 0.032995
100 | 102 | 0.71187 | 0.4556 | 1.1954e-09 | 0 | 0 | 0 | 0 | 0 | 1 | -90 | 90 | -0.13845 | -0.035051 | 0.1386 | 0.035145
100 | 98 | 0.86328 | 0.5525 | 1.4497e-09 | 0 | 0 | 0 | 0 | 0 | 1 | -90 | 90 | 0.0082057 | 0.0020566 | -0.0082051 | -0.0020564
102 | 96 | 0.4708 | 0.30131 | 1.5812e-09 | 0 | 0 | 0 | 0 | 0 | 1 | -90 | 90 | -0.14097 | -0.035741 | 0.14107 | 0.035805
102 | 95 | 0.51089 | 0.32697 | 8.5793e-10 | 0 | 0 | 0 | 0 | 0 | 1 | -90 | 90 | 0.0023754 | 0.00059526 | -0.0023754 | -0.00059532
98 | 97 | 0.45353 | 0.29026 | 7.616e-10 | 0 | 0 | 0 | 0 | 0 | 1 | -90 | 90 | 0.0049724 | 0.0012462 | -0.0049723 | -0.0012462
72 | 73 | 0.97892 | 0.62651 | 1.6439e-09 | 0 | 0 | 0 | 0 | 0 | 1 | -90 | 90 | 0.0041952 | 0.0010513 | -0.004195 | -0.0010513
72 | 74 | 2.1757 | 1.3925 | 3.6536e-09 | 0 | 0 | 0 | 0 | 0 | 1 | -90 | 90 | -0.006687 | -0.0016758 | 0.006688 | 0.0016761
73 | 75 | 0.15678 | 0.10034 | 2.6328e-10 | 0 | 0 | 0 | 0 | 0 | 1 | -90 | 90 | 0.0021923 | 0.00054943 | -0.0021923 | -0.00054945
74 | 76 | 1.1975 | 0.7664 | 2.0109e-09 | 0 | 0 | 0 | 0 | 0 | 1 | -90 | 90 | -0.010591 | -0.0026544 | 0.010593 | 0.0026551
76 | 82 | 1.7195 | 1.1005 | 2.8875e-09 | 0 | 0 | 0 | 0 | 0 | 1 | -90 | 90 | -0.012989 | -0.0032556 | 0.012992 | 0.0032573
82 | 83 | 1.3502 | 0.86411 | 2.2673e-09 | 0 | 0 | 0 | 0 | 0 | 1 | -90 | 90 | -0.016225 | -0.0040676 | 0.016229 | 0.0040698
92 | 93 | 0.74377 | 0.47601 | 1.249e-09 | 0 | 0 | 0 | 0 | 0 | 1 | -90 | 90 | 0.0026346 | 0.00066019 | -0.0026345 | -0.00066027