## bus_data
BUS_I | BUS_TYPE | Pd | Qd | Gs | Bs | area | Vm | Va | baseKV | zone | Vmax | Vmin
10 | 1 | 0.0021892 | 0.00054866 | 0 | 0 | 1 | 0.98804 | -0.22993 | 0.4 | 1 | 1.1 | 0.9
18 | 1 | 0.0093666 | 0.0023475 | 0 | 0 | 1 | 0.98827 | -0.22542 | 0.4 | 1 | 1.1 | 0.9
12 | 1 | 0.00118 | 0.00029574 | 0 | 0 | 1 | 0.98863 | -0.21856 | 0.4 | 1 | 1.1 | 0.9
13 | 1 | 0 | 0 | 0 | 0 | 1 | 0.98863 | -0.21853 | 0.4 | 1 | 1.1 | 0.9
14 | 1 | 0.0026314 | 0.0006595 | 0 | 0 | 1 | 0.98865 | -0.21805 | 0.4 | 1 | 1.1 | 0.9
17 | 1 | 0 | 0 | 0 | 0 | 1 | 0.98879 | -0.21531 | 0.4 | 1 | 1.1 | 0.9
16 | 1 | 0.0020285 | 0.00050839 | 0 | 0 | 1 | 0.98857 | -0.2196 | 0.4 | 1 | 1.1 | 0.9
19 | 1 | 0.013876 | 0.0034776 | 0 | 0 | 1 | 0.98895 | -0.21235 | 0.4 | 1 | 1.1 | 0.9
20 | 1 | 0 | 0 | 0 | 0 | 1 | 0.98944 | -0.20277 | 0.4 | 1 | 1.1 | 0.9
21 | 1 | 0 | 0 | 0 | 0 | 1 | 0.99483 | -0.09884 | 0.4 | 1 | 1.1 | 0.9
22 | 1 | 0.016658 | 0.0041748 | 0 | 0 | 1 | 0.98798 | -0.23115 | 0.4 | 1 | 1.1 | 0.9
25 | 1 | 0.057631 | 0.014444 | 0 | 0 | 1 | 0.99715 | -0.054471 | 0.4 | 1 | 1.1 | 0.9
23 | 1 | 0.008334 | 0.0020887 | 0 | 0 | 1 | 0.99454 | -0.1044 | 0.4 | 1 | 1.1 | 0.9
29 | 1 | 0.022478 | 0.0056336 | 0 | 0 | 1 | 0.98719 | -0.24649 | 0.4 | 1 | 1.1 | 0.9
33 | 3 | 0.018109 | 0.0045386 | 0 | 0 | 1 | 1 | 0 | 0.4 | 1 | 1.1 | 0.9
30 | 1 | 0.030047 | 0.0075304 | 0 | 0 | 1 | 0.98641 | -0.26158 | 0.4 | 1 | 1.1 | 0.9
32 | 1 | 0 | 0 | 0 | 0 | 1 | 0.99745 | -0.048796 | 0.4 | 1 | 1.1 | 0.9
36 | 1 | 0.014522 | 0.0036395 | 0 | 0 | 1 | 0.99619 | -0.072899 | 0.4 | 1 | 1.1 | 0.9
35 | 1 | 0.019565 | 0.0049034 | 0 | 0 | 1 | 0.99793 | -0.039535 | 0.4 | 1 | 1.1 | 0.9
34 | 1 | 0.018307 | 0.0045882 | 0 | 0 | 1 | 0.99963 | -0.007148 | 0.4 | 1 | 1.1 | 0.9
37 | 1 | 0 | 0 | 0 | 0 | 1 | 0.99289 | -0.13657 | 0.4 | 1 | 1.1 | 0.9
38 | 1 | 0.015562 | 0.0039002 | 0 | 0 | 1 | 0.99193 | -0.15507 | 0.4 | 1 | 1.1 | 0.9
39 | 1 | 0.022493 | 0.0056373 | 0 | 0 | 1 | 0.98932 | -0.20569 | 0.4 | 1 | 1.1 | 0.9

## generator_data
GEN_BUS | PG | QG | QMAX | QMIN | VG | MBASE | GEN_STATUS | PMAX | PMIN
33 | 0.27676 | 0.070049 | 10 | -10 | 1 | 100 | 1 | 10 | 0

## branch_data
F_BUS | T_BUS | BR_R | BR_X | BR_B | RATE_A | RATE_B | RATE_C | TAP | SHIFT | BR_STATUS | ANGMIN | ANGMAX | P_in | Q_in | P_out | Q_out
10 | 18 | 9.0133 | 5.7685 | 1.5136e-08 | 0 | 0 | 0 | 0 | 0 | 1 | -90 | 90 | -0.0021892 | -0.00054866 | 0.0021896 | 0.00054748
18 | 16 | 2.2025 | 1.4096 | 3.6987e-09 | 0 | 0 | 0 | 0 | 0 | 1 | -90 | 90 | -0.011556 | -0.002895 | 0.011559 | 0.0028967
12 | 13 | 0.12991 | 0.083144 | 2.1816e-10 | 0 | 0 | 0 | 0 | 0 | 1 | -90 | 90 | -0.00118 | -0.00029574 | 0.00118 | 0.00029572
13 | 14 | 1.7819 | 1.1404 | 2.9923e-09 | 0 | 0 | 0 | 0 | 0 | 1 | -90 | 90 | -0.00118 | -0.00029572 | 0.0011801 | 0.00029545
14 | 17 | 3.153 | 2.0179 | 5.2947e-09 | 0 | 0 | 0 | 0 | 0 | 1 | -90 | 90 | -0.0038115 | -0.00095495 | 0.003812 | 0.00095475
17 | 19 | 0.74519 | 0.47692 | 1.2514e-09 | 0 | 0 | 0 | 0 | 0 | 1 | -90 | 90 | -0.017403 | -0.0043614 | 0.017405 | 0.0043628
17 | 16 | 1.3859 | 0.88694 | 2.3272e-09 | 0 | 0 | 0 | 0 | 0 | 1 | -90 | 90 | 0.013591 | 0.0034066 | -0.013588 | -0.0034051
19 | 20 | 1.3431 | 0.85957 | 2.2554e-09 | 0 | 0 | 0 | 0 | 0 | 1 | -90 | 90 | -0.031281 | -0.0078404 | 0.031295 | 0.0078493
20 | 21 | 4.5642 | 2.9211 | 7.6646e-09 | 0 | 0 | 0 | 0 | 0 | 1 | -90 | 90 | -0.10063 | -0.025286 | 0.10113 | 0.025606
20 | 22 | 1.7975 | 1.1504 | 3.0184e-09 | 0 | 0 | 0 | 0 | 0 | 1 | -90 | 90 | 0.069336 | 0.017437 | -0.069243 | -0.017377
21 | 25 | 1.8132 | 1.1605 | 3.0449e-09 | 0 | 0 | 0 | 0 | 0 | 1 | -90 | 90 | -0.10947 | -0.027696 | 0.1097 | 0.027845
21 | 23 | 2.9577 | 1.8929 | 4.9668e-09 | 0 | 0 | 0 | 0 | 0 | 1 | -90 | 90 | 0.0083362 | 0.0020896 | -0.008334 | -0.0020887
22 | 29 | 1.2771 | 0.81736 | 2.1446e-09 | 0 | 0 | 0 | 0 | 0 | 1 | -90 | 90 | 0.052585 | 0.013202 | -0.052547 | -0.013178
25 | 33 | 1.4628 | 0.93621 | 4.913e-09 | 0 | 0 | 0 | 0 | 0 | 1 | -90 | 90 | -0.16733 | -0.042289 | 0.16777 | 0.042569
29 | 30 | 2.1922 | 1.403 | 3.6812e-09 | 0 | 0 | 0 | 0 | 0 | 1 | -90 | 90 | 0.030068 | 0.0075439 | -0.030047 | -0.0075304
33 | 34 | 0.35406 | 0.2266 | 5.9456e-10 | 0 | 0 | 0 | 0 | 0 | 1 | -90 | 90 | 0.090881 | 0.022941 | -0.09085 | -0.022921
32 | 36 | 2.0415 | 1.3065 | 3.4282e-09 | 0 | 0 | 0 | 0 | 0 | 1 | -90 | 90 | 0.052842 | 0.013343 | -0.052781 | -0.013305
32 | 35 | 0.78575 | 0.50288 | 1.3195e-09 | 0 | 0 | 0 | 0 | 0 | 1 | -90 | 90 | -0.052842 | -0.013343 | 0.052866 | 0.013358
36 | 37 | 7.416 | 4.7463 | 1.2454e-08 | 0 | 0 | 0 | 0 | 0 | 1 | -90 | 90 | 0.03826 | 0.0096652 | -0.038143 | -0.0095919
35 | 34 | 2.0071 | 1.2846 | 3.3705e-09 | 0 | 0 | 0 | 0 | 0 | 1 | -90 | 90 | -0.072431 | -0.018262 | 0.072543 | 0.018333
37 | 38 | 2.1458 | 1.3733 | 3.6035e-09 | 0 | 0 | 0 | 0 | 0 | 1 | -90 | 90 | 0.038143 | 0.0095919 | -0.03811 | -0.0095707
38 | 39 | 9.8983 | 6.3349 | 1.6622e-08 | 0 | 0 | 0 | 0 | 0 | 1 | -90 | 90 | 0.022547 | 0.0056705 | -0.022493 | -0.0056373