## bus_data
BUS_I | BUS_TYPE | Pd | Qd | Gs | Bs | area | Vm | Va | baseKV | zone | Vmax | Vmin
1 | 1 | 0.075089 | 0.018819 | 0 | 0 | 1 | 0.99113 | -0.17048 | 0.4 | 1 | 1.1 | 0.9
2 | 1 | 0 | 0 | 0 | 0 | 1 | 0.99363 | -0.12216 | 0.4 | 1 | 1.1 | 0.9
3 | 1 | 0 | 0 | 0 | 0 | 1 | 0.9904 | -0.18446 | 0.4 | 1 | 1.1 | 0.9
4 | 1 | 0.018889 | 0.0047341 | 0 | 0 | 1 | 0.99292 | -0.13584 | 0.4 | 1 | 1.1 | 0.9
5 | 1 | 0 | 0 | 0 | 0 | 1 | 0.99422 | -0.11075 | 0.4 | 1 | 1.1 | 0.9
6 | 1 | 0.08426 | 0.021118 | 0 | 0 | 1 | 0.9884 | -0.22342 | 0.4 | 1 | 1.1 | 0.9
12 | 1 | 0 | 0 | 0 | 0 | 1 | 0.99683 | -0.06054 | 0.4 | 1 | 1.1 | 0.9
13 | 1 | 0.041843 | 0.010487 | 0 | 0 | 1 | 0.99314 | -0.13154 | 0.4 | 1 | 1.1 | 0.9
9 | 1 | 0.015663 | 0.0039255 | 0 | 0 | 1 | 0.99394 | -0.11619 | 0.4 | 1 | 1.1 | 0.9
19 | 1 | 0.021827 | 0.0054703 | 0 | 0 | 1 | 0.99732 | -0.051115 | 0.4 | 1 | 1.1 | 0.9
17 | 1 | 0.023337 | 0.0058488 | 0 | 0 | 1 | 0.99292 | -0.13582 | 0.4 | 1 | 1.1 | 0.9
10 | 1 | 0.0042573 | 0.001067 | 0 | 0 | 1 | 0.99379 | -0.11915 | 0.4 | 1 | 1.1 | 0.9
22 | 1 | 0 | 0 | 0 | 0 | 1 | 0.98962 | -0.19947 | 0.4 | 1 | 1.1 | 0.9
88 | 1 | 0.0047313 | 0.0011858 | 0 | 0 | 1 | 0.98957 | -0.20052 | 0.4 | 1 | 1.1 | 0.9
28 | 1 | 0 | 0 | 0 | 0 | 1 | 0.98973 | -0.19723 | 0.4 | 1 | 1.1 | 0.9
20 | 3 | 0.0026848 | 0.00067287 | 0 | 0 | 1 | 1 | 0 | 0.4 | 1 | 1.1 | 0.9
15 | 1 | 0 | 0 | 0 | 0 | 1 | 0.99253 | -0.14343 | 0.4 | 1 | 1.1 | 0.9
14 | 1 | 0.020743 | 0.0051988 | 0 | 0 | 1 | 0.99238 | -0.14626 | 0.4 | 1 | 1.1 | 0.9
18 | 1 | 0 | 0 | 0 | 0 | 1 | 0.99245 | -0.14463 | 0.4 | 1 | 1.1 | 0.9
87 | 1 | 0.0024584 | 0.00061614 | 0 | 0 | 1 | 0.99237 | -0.14617 | 0.4 | 1 | 1.1 | 0.9
83 | 1 | 0.0080659 | 0.0020215 | 0 | 0 | 1 | 0.99251 | -0.1436 | 0.4 | 1 | 1.1 | 0.9
81 | 1 | 0 | 0 | 0 | 0 | 1 | 0.99259 | -0.14189 | 0.4 | 1 | 1.1 | 0.9
21 | 1 | 0.019731 | 0.0049451 | 0 | 0 | 1 | 0.99588 | -0.07858 | 0.4 | 1 | 1.1 | 0.9
23 | 1 | 0 | 0 | 0 | 0 | 1 | 0.99336 | -0.12698 | 0.4 | 1 | 1.1 | 0.9
24 | 1 | 0 | 0 | 0 | 0 | 1 | 0.9926 | -0.14175 | 0.4 | 1 | 1.1 | 0.9
25 | 1 | 0.0065664 | 0.0016457 | 0 | 0 | 1 | 0.99325 | -0.12919 | 0.4 | 1 | 1.1 | 0.9
26 | 1 | 0.0028224 | 0.00070735 | 0 | 0 | 1 | 0.98982 | -0.19567 | 0.4 | 1 | 1.1 | 0.9
37 | 1 | 0.0095168 | 0.0023851 | 0 | 0 | 1 | 0.99119 | -0.16896 | 0.4 | 1 | 1.1 | 0.9
35 | 1 | 0.0056885 | 0.0014257 | 0 | 0 | 1 | 0.9915 | -0.16291 | 0.4 | 1 | 1.1 | 0.9
73 | 1 | 0.0071287 | 0.0017866 | 0 | 0 | 1 | 0.99035 | -0.18519 | 0.4 | 1 | 1.1 | 0.9
33 | 1 | 0 | 0 | 0 | 0 | 1 | 0.99067 | -0.179 | 0.4 | 1 | 1.1 | 0.9
82 | 1 | 0.0046971 | 0.0011772 | 0 | 0 | 1 | 0.99209 | -0.15169 | 0.4 | 1 | 1.1 | 0.9
27 | 1 | 0.0030512 | 0.00076469 | 0 | 0 | 1 | 0.98987 | -0.19455 | 0.4 | 1 | 1.1 | 0.9
29 | 1 | 0.0038859 | 0.0009739 | 0 | 0 | 1 | 0.98991 | -0.19388 | 0.4 | 1 | 1.1 | 0.9
30 | 1 | 0 | 0 | 0 | 0 | 1 | 0.99005 | -0.19105 | 0.4 | 1 | 1.1 | 0.9
34 | 1 | 0.0035961 | 0.00090128 | 0 | 0 | 1 | 0.99004 | -0.19138 | 0.4 | 1 | 1.1 | 0.9
31 | 1 | 0.00351 | 0.00087968 | 0 | 0 | 1 | 0.99027 | -0.18686 | 0.4 | 1 | 1.1 | 0.9
40 | 1 | 0 | 0 | 0 | 0 | 1 | 0.98994 | -0.19324 | 0.4 | 1 | 1.1 | 0.9
32 | 1 | 0.0035459 | 0.0008887 | 0 | 0 | 1 | 0.99054 | -0.18156 | 0.4 | 1 | 1.1 | 0.9
36 | 1 | 0.0050377 | 0.0012626 | 0 | 0 | 1 | 0.9905 | -0.18247 | 0.4 | 1 | 1.1 | 0.9
45 | 1 | 0.0067205 | 0.0016843 | 0 | 0 | 1 | 0.99045 | -0.18336 | 0.4 | 1 | 1.1 | 0.9
38 | 1 | 0.0065281 | 0.0016361 | 0 | 0 | 1 | 0.98976 | -0.19677 | 0.4 | 1 | 1.1 | 0.9
46 | 1 | 0.0040365 | 0.0010116 | 0 | 0 | 1 | 0.99036 | -0.18507 | 0.4 | 1 | 1.1 | 0.9
72 | 1 | 0.0042742 | 0.0010712 | 0 | 0 | 1 | 0.9901 | -0.18994 | 0.4 | 1 | 1.1 | 0.9
39 | 1 | 0.0047008 | 0.0011781 | 0 | 0 | 1 | 0.98973 | -0.19725 | 0.4 | 1 | 1.1 | 0.9
41 | 1 | 0 | 0 | 0 | 0 | 1 | 0.9862 | -0.2658 | 0.4 | 1 | 1.1 | 0.9
44 | 1 | 0.0028095 | 0.00070412 | 0 | 0 | 1 | 0.98624 | -0.26505 | 0.4 | 1 | 1.1 | 0.9
43 | 1 | 0.0035905 | 0.00089988 | 0 | 0 | 1 | 0.98619 | -0.26597 | 0.4 | 1 | 1.1 | 0.9
50 | 1 | 0.0033993 | 0.00085194 | 0 | 0 | 1 | 0.98634 | -0.26306 | 0.4 | 1 | 1.1 | 0.9
51 | 1 | 0.0048211 | 0.0012083 | 0 | 0 | 1 | 0.98634 | -0.26298 | 0.4 | 1 | 1.1 | 0.9
47 | 1 | 0.0044529 | 0.001116 | 0 | 0 | 1 | 0.99028 | -0.18672 | 0.4 | 1 | 1.1 | 0.9
48 | 1 | 0.0061573 | 0.0015432 | 0 | 0 | 1 | 0.99025 | -0.18725 | 0.4 | 1 | 1.1 | 0.9
69 | 1 | 0.0037224 | 0.00093293 | 0 | 0 | 1 | 0.98792 | -0.23226 | 0.4 | 1 | 1.1 | 0.9
68 | 1 | 0.0038741 | 0.00097093 | 0 | 0 | 1 | 0.98794 | -0.23179 | 0.4 | 1 | 1.1 | 0.9
52 | 1 | 0.0045935 | 0.0011512 | 0 | 0 | 1 | 0.98641 | -0.26155 | 0.4 | 1 | 1.1 | 0.9
53 | 1 | 0.0029017 | 0.00072723 | 0 | 0 | 1 | 0.98651 | -0.25973 | 0.4 | 1 | 1.1 | 0.9
54 | 1 | 0.0042416 | 0.001063 | 0 | 0 | 1 | 0.98675 | -0.25507 | 0.4 | 1 | 1.1 | 0.9
64 | 1 | 0.0034117 | 0.00085506 | 0 | 0 | 1 | 0.98676 | -0.25473 | 0.4 | 1 | 1.1 | 0.9
65 | 1 | 0 | 0 | 0 | 0 | 1 | 0.98704 | -0.24943 | 0.4 | 1 | 1.1 | 0.9
55 | 1 | 0.0053571 | 0.0013426 | 0 | 0 | 1 | 0.9859 | -0.27157 | 0.4 | 1 | 1.1 | 0.9
56 | 1 | 0.010225 | 0.0025626 | 0 | 0 | 1 | 0.98591 | -0.27134 | 0.4 | 1 | 1.1 | 0.9
57 | 1 | 0 | 0 | 0 | 0 | 1 | 0.98601 | -0.26946 | 0.4 | 1 | 1.1 | 0.9
58 | 1 | 0.0038389 | 0.00096211 | 0 | 0 | 1 | 0.98616 | -0.26655 | 0.4 | 1 | 1.1 | 0.9
59 | 1 | 0.0046271 | 0.0011597 | 0 | 0 | 1 | 0.98598 | -0.27009 | 0.4 | 1 | 1.1 | 0.9
61 | 1 | 0.0031557 | 0.00079089 | 0 | 0 | 1 | 0.98631 | -0.26359 | 0.4 | 1 | 1.1 | 0.9
60 | 1 | 0.0060661 | 0.0015203 | 0 | 0 | 1 | 0.98632 | -0.26348 | 0.4 | 1 | 1.1 | 0.9
62 | 1 | 0.0031591 | 0.00079174 | 0 | 0 | 1 | 0.98648 | -0.26028 | 0.4 | 1 | 1.1 | 0.9
63 | 1 | 0.0040456 | 0.0010139 | 0 | 0 | 1 | 0.98671 | -0.25571 | 0.4 | 1 | 1.1 | 0.9
67 | 1 | 0.0038586 | 0.00096705 | 0 | 0 | 1 | 0.98696 | -0.25095 | 0.4 | 1 | 1.1 | 0.9
66 | 1 | 0 | 0 | 0 | 0 | 1 | 0.988 | -0.2308 | 0.4 | 1 | 1.1 | 0.9
70 | 1 | 0 | 0 | 0 | 0 | 1 | 0.98823 | -0.22621 | 0.4 | 1 | 1.1 | 0.9
74 | 1 | 0.0055958 | 0.0014024 | 0 | 0 | 1 | 0.98802 | -0.23026 | 0.4 | 1 | 1.1 | 0.9
71 | 1 | 0.0058203 | 0.0014587 | 0 | 0 | 1 | 0.98935 | -0.2045 | 0.4 | 1 | 1.1 | 0.9
80 | 1 | 0.01556 | 0.0038996 | 0 | 0 | 1 | 0.98792 | -0.23229 | 0.4 | 1 | 1.1 | 0.9
75 | 1 | 0.0061152 | 0.0015326 | 0 | 0 | 1 | 0.99107 | -0.17139 | 0.4 | 1 | 1.1 | 0.9
76 | 1 | 0.0056339 | 0.001412 | 0 | 0 | 1 | 0.99105 | -0.17181 | 0.4 | 1 | 1.1 | 0.9
77 | 1 | 0.0067132 | 0.0016825 | 0 | 0 | 1 | 0.99117 | -0.16939 | 0.4 | 1 | 1.1 | 0.9
78 | 1 | 0.0029505 | 0.00073946 | 0 | 0 | 1 | 0.99104 | -0.17202 | 0.4 | 1 | 1.1 | 0.9
79 | 1 | 0.0025126 | 0.00062972 | 0 | 0 | 1 | 0.99124 | -0.16804 | 0.4 | 1 | 1.1 | 0.9
86 | 1 | 0.0042425 | 0.0010633 | 0 | 0 | 1 | 0.99147 | -0.1636 | 0.4 | 1 | 1.1 | 0.9
85 | 1 | 0.0068033 | 0.0017051 | 0 | 0 | 1 | 0.99149 | -0.16334 | 0.4 | 1 | 1.1 | 0.9
84 | 1 | 0.0038238 | 0.00095834 | 0 | 0 | 1 | 0.99155 | -0.16214 | 0.4 | 1 | 1.1 | 0.9

## generator_data
GEN_BUS | PG | QG | QMAX | QMIN | VG | MBASE | GEN_STATUS | PMAX | PMIN
20 | 0.59199 | 0.15031 | 10 | -10 | 1 | 100 | 1 | 10 | 0

## branch_data
F_BUS | T_BUS | BR_R | BR_X | BR_B | RATE_A | RATE_B | RATE_C | TAP | SHIFT | BR_STATUS | ANGMIN | ANGMAX | P_in | Q_in | P_out | Q_out
1 | 2 | 1.3386 | 0.85668 | 4.4956e-09 | 0 | 0 | 0 | 0 | 0 | 1 | -90 | 90 | -0.15956 | -0.040072 | 0.15993 | 0.040308
1 | 3 | 0.72981 | 0.46708 | 1.2256e-09 | 0 | 0 | 0 | 0 | 0 | 1 | -90 | 90 | 0.084473 | 0.021253 | -0.084416 | -0.021217
2 | 4 | 3.2026 | 2.0496 | 5.378e-09 | 0 | 0 | 0 | 0 | 0 | 1 | -90 | 90 | 0.018902 | 0.0047415 | -0.018889 | -0.0047341
2 | 5 | 0.28352 | 0.18145 | 1.4283e-09 | 0 | 0 | 0 | 0 | 0 | 1 | -90 | 90 | -0.17883 | -0.045049 | 0.17893 | 0.045112
3 | 6 | 2.0292 | 1.2987 | 3.4076e-09 | 0 | 0 | 0 | 0 | 0 | 1 | -90 | 90 | 0.084416 | 0.021218 | -0.08426 | -0.021118
5 | 12 | 0.7851 | 0.50247 | 3.9552e-09 | 0 | 0 | 0 | 0 | 0 | 1 | -90 | 90 | -0.28488 | -0.071708 | 0.28557 | 0.072146
5 | 13 | 1.0708 | 0.68531 | 1.7982e-09 | 0 | 0 | 0 | 0 | 0 | 1 | -90 | 90 | 0.086028 | 0.021601 | -0.085943 | -0.021547
5 | 9 | 1.2098 | 0.77429 | 2.0316e-09 | 0 | 0 | 0 | 0 | 0 | 1 | -90 | 90 | 0.019926 | 0.0049955 | -0.019921 | -0.0049924
12 | 19 | 0.14783 | 0.094613 | 7.4475e-10 | 0 | 0 | 0 | 0 | 0 | 1 | -90 | 90 | -0.28557 | -0.072146 | 0.2857 | 0.072229
13 | 17 | 0.42974 | 0.27504 | 7.2166e-10 | 0 | 0 | 0 | 0 | 0 | 1 | -90 | 90 | 0.0441 | 0.01106 | -0.044091 | -0.011054
9 | 10 | 3.0804 | 1.9714 | 5.1728e-09 | 0 | 0 | 0 | 0 | 0 | 1 | -90 | 90 | 0.0042579 | 0.0010669 | -0.0042573 | -0.001067
19 | 20 | 0.74694 | 0.47804 | 3.7629e-09 | 0 | 0 | 0 | 0 | 0 | 1 | -90 | 90 | -0.30753 | -0.077699 | 0.30828 | 0.078182
17 | 15 | 1.6194 | 1.0364 | 2.7194e-09 | 0 | 0 | 0 | 0 | 0 | 1 | -90 | 90 | 0.020754 | 0.005205 | -0.020746 | -0.0052005
22 | 88 | 0.97445 | 0.62365 | 1.6364e-09 | 0 | 0 | 0 | 0 | 0 | 1 | -90 | 90 | 0.0047316 | 0.0011858 | -0.0047313 | -0.0011858
22 | 28 | 2.0786 | 1.3303 | 3.4905e-09 | 0 | 0 | 0 | 0 | 0 | 1 | -90 | 90 | -0.0047316 | -0.0011858 | 0.0047321 | 0.0011858
28 | 26 | 1.4507 | 0.92847 | 2.4362e-09 | 0 | 0 | 0 | 0 | 0 | 1 | -90 | 90 | -0.0047321 | -0.0011858 | 0.0047324 | 0.0011857
20 | 21 | 1.26 | 0.8064 | 6.3477e-09 | 0 | 0 | 0 | 0 | 0 | 1 | -90 | 90 | 0.28103 | 0.071458 | -0.27997 | -0.07078
15 | 14 | 0.60391 | 0.3865 | 1.0141e-09 | 0 | 0 | 0 | 0 | 0 | 1 | -90 | 90 | 0.020746 | 0.0052005 | -0.020743 | -0.0051988
18 | 87 | 2.7624 | 1.7679 | 4.6388e-09 | 0 | 0 | 0 | 0 | 0 | 1 | -90 | 90 | 0.0024586 | 0.0006158 | -0.0024584 | -0.00061614
18 | 83 | 1.8495 | 1.1837 | 3.1059e-09 | 0 | 0 | 0 | 0 | 0 | 1 | -90 | 90 | -0.0024586 | -0.0006158 | 0.0024587 | 0.00061557
83 | 81 | 0.71887 | 0.46008 | 1.2072e-09 | 0 | 0 | 0 | 0 | 0 | 1 | -90 | 90 | -0.010525 | -0.0026371 | 0.010526 | 0.0026375
81 | 82 | 0.99438 | 0.6364 | 1.6698e-09 | 0 | 0 | 0 | 0 | 0 | 1 | -90 | 90 | 0.043542 | 0.010931 | -0.043522 | -0.010919
81 | 25 | 1.0385 | 0.66462 | 1.7439e-09 | 0 | 0 | 0 | 0 | 0 | 1 | -90 | 90 | -0.054068 | -0.013569 | 0.0541 | 0.01359
21 | 23 | 0.82978 | 0.53106 | 2.7868e-09 | 0 | 0 | 0 | 0 | 0 | 1 | -90 | 90 | 0.26024 | 0.065835 | -0.25963 | -0.06545
23 | 24 | 0.32949 | 0.21088 | 1.1066e-09 | 0 | 0 | 0 | 0 | 0 | 1 | -90 | 90 | 0.19896 | 0.05021 | -0.19882 | -0.05012
23 | 25 | 0.16138 | 0.10328 | 2.71e-10 | 0 | 0 | 0 | 0 | 0 | 1 | -90 | 90 | 0.060673 | 0.01524 | -0.060667 | -0.015235
24 | 37 | 0.92607 | 0.59268 | 1.5551e-09 | 0 | 0 | 0 | 0 | 0 | 1 | -90 | 90 | 0.1302 | 0.032868 | -0.13004 | -0.032759
24 | 35 | 1.3636 | 0.87269 | 2.2898e-09 | 0 | 0 | 0 | 0 | 0 | 1 | -90 | 90 | 0.068616 | 0.017253 | -0.068546 | -0.017209
26 | 27 | 0.64793 | 0.41468 | 1.0881e-09 | 0 | 0 | 0 | 0 | 0 | 1 | -90 | 90 | -0.0075548 | -0.0018931 | 0.0075552 | 0.0018932
37 | 73 | 0.59458 | 0.38053 | 9.9845e-10 | 0 | 0 | 0 | 0 | 0 | 1 | -90 | 90 | 0.12052 | 0.030374 | -0.12042 | -0.030314
35 | 33 | 1.1279 | 0.72188 | 1.8941e-09 | 0 | 0 | 0 | 0 | 0 | 1 | -90 | 90 | 0.062858 | 0.015783 | -0.06281 | -0.015752
73 | 72 | 0.18486 | 0.11831 | 3.1043e-10 | 0 | 0 | 0 | 0 | 0 | 1 | -90 | 90 | 0.1133 | 0.028528 | -0.11327 | -0.028511
33 | 36 | 0.5786 | 0.3703 | 9.7162e-10 | 0 | 0 | 0 | 0 | 0 | 1 | -90 | 90 | 0.026412 | 0.0066221 | -0.026408 | -0.0066194
33 | 32 | 0.3102 | 0.19853 | 5.2092e-10 | 0 | 0 | 0 | 0 | 0 | 1 | -90 | 90 | 0.036397 | 0.0091303 | -0.036393 | -0.0091275
82 | 84 | 1.1882 | 0.76046 | 1.9954e-09 | 0 | 0 | 0 | 0 | 0 | 1 | -90 | 90 | 0.038825 | 0.0097414 | -0.038805 | -0.0097292
27 | 29 | 0.27658 | 0.17701 | 4.6446e-10 | 0 | 0 | 0 | 0 | 0 | 1 | -90 | 90 | -0.010606 | -0.0026579 | 0.010607 | 0.0026581
29 | 30 | 0.85787 | 0.54904 | 1.4406e-09 | 0 | 0 | 0 | 0 | 0 | 1 | -90 | 90 | -0.014493 | -0.003632 | 0.014495 | 0.0036331
30 | 34 | 0.097708 | 0.062533 | 1.6408e-10 | 0 | 0 | 0 | 0 | 0 | 1 | -90 | 90 | 0.014828 | 0.0037172 | -0.014828 | -0.003717
30 | 31 | 0.62819 | 0.40204 | 1.0549e-09 | 0 | 0 | 0 | 0 | 0 | 1 | -90 | 90 | -0.029323 | -0.0073503 | 0.029329 | 0.0073539
34 | 40 | 0.72429 | 0.46354 | 1.2163e-09 | 0 | 0 | 0 | 0 | 0 | 1 | -90 | 90 | 0.011232 | 0.0028157 | -0.011231 | -0.0028152
31 | 32 | 0.70975 | 0.45424 | 1.1919e-09 | 0 | 0 | 0 | 0 | 0 | 1 | -90 | 90 | -0.032839 | -0.0082336 | 0.032847 | 0.0082388
40 | 38 | 1.3821 | 0.88456 | 2.321e-09 | 0 | 0 | 0 | 0 | 0 | 1 | -90 | 90 | 0.011231 | 0.0028152 | -0.011229 | -0.0028143
36 | 45 | 0.1829 | 0.11706 | 3.0714e-10 | 0 | 0 | 0 | 0 | 0 | 1 | -90 | 90 | 0.02137 | 0.0053569 | -0.021369 | -0.0053563
45 | 46 | 0.51433 | 0.32917 | 8.6369e-10 | 0 | 0 | 0 | 0 | 0 | 1 | -90 | 90 | 0.014649 | 0.003672 | -0.014648 | -0.0036713
38 | 39 | 0.45114 | 0.28873 | 7.5759e-10 | 0 | 0 | 0 | 0 | 0 | 1 | -90 | 90 | 0.0047009 | 0.0011781 | -0.0047008 | -0.0011781
46 | 47 | 0.68137 | 0.43607 | 1.1442e-09 | 0 | 0 | 0 | 0 | 0 | 1 | -90 | 90 | 0.010611 | 0.0026597 | -0.01061 | -0.0026592
72 | 71 | 0.58795 | 0.37629 | 9.8732e-10 | 0 | 0 | 0 | 0 | 0 | 1 | -90 | 90 | 0.109 | 0.02744 | -0.10892 | -0.027392
41 | 44 | 0.9069 | 0.58041 | 1.5229e-09 | 0 | 0 | 0 | 0 | 0 | 1 | -90 | 90 | -0.0035906 | -0.00089987 | 0.0035907 | 0.0008998
41 | 43 | 0.20723 | 0.13263 | 3.48e-10 | 0 | 0 | 0 | 0 | 0 | 1 | -90 | 90 | 0.0035906 | 0.00089987 | -0.0035905 | -0.00089988
44 | 50 | 1.3603 | 0.87062 | 2.2844e-09 | 0 | 0 | 0 | 0 | 0 | 1 | -90 | 90 | -0.0064001 | -0.0016039 | 0.0064007 | 0.0016041
50 | 51 | 0.035401 | 0.022657 | 5.9448e-11 | 0 | 0 | 0 | 0 | 0 | 1 | -90 | 90 | -0.0098 | -0.002456 | 0.0098001 | 0.0024561
51 | 52 | 0.42543 | 0.27227 | 7.1441e-10 | 0 | 0 | 0 | 0 | 0 | 1 | -90 | 90 | -0.014621 | -0.0036643 | 0.014622 | 0.0036649
47 | 48 | 0.38167 | 0.24427 | 6.4093e-10 | 0 | 0 | 0 | 0 | 0 | 1 | -90 | 90 | 0.0061575 | 0.0015432 | -0.0061573 | -0.0015432
69 | 68 | 0.55998 | 0.35839 | 9.4037e-10 | 0 | 0 | 0 | 0 | 0 | 1 | -90 | 90 | -0.0037224 | -0.00093293 | 0.0037225 | 0.0009329
68 | 66 | 0.5675 | 0.3632 | 9.5298e-10 | 0 | 0 | 0 | 0 | 0 | 1 | -90 | 90 | -0.0075966 | -0.0019038 | 0.0075969 | 0.001904
52 | 53 | 0.41323 | 0.26447 | 6.9393e-10 | 0 | 0 | 0 | 0 | 0 | 1 | -90 | 90 | -0.019216 | -0.0048162 | 0.019217 | 0.0048172
53 | 54 | 0.91974 | 0.58863 | 1.5445e-09 | 0 | 0 | 0 | 0 | 0 | 1 | -90 | 90 | -0.022119 | -0.0055444 | 0.022124 | 0.0055474
54 | 64 | 0.055939 | 0.035801 | 9.3937e-11 | 0 | 0 | 0 | 0 | 0 | 1 | -90 | 90 | -0.026365 | -0.0066104 | 0.026366 | 0.0066107
64 | 65 | 0.77787 | 0.49784 | 1.3063e-09 | 0 | 0 | 0 | 0 | 0 | 1 | -90 | 90 | -0.029778 | -0.0074658 | 0.029785 | 0.0074705
65 | 66 | 1.0985 | 0.70305 | 1.8447e-09 | 0 | 0 | 0 | 0 | 0 | 1 | -90 | 90 | -0.074152 | -0.018602 | 0.074217 | 0.018644
65 | 67 | 0.14989 | 0.09593 | 2.5171e-10 | 0 | 0 | 0 | 0 | 0 | 1 | -90 | 90 | 0.044366 | 0.011132 | -0.044363 | -0.01113
55 | 56 | 0.19034 | 0.12182 | 3.1963e-10 | 0 | 0 | 0 | 0 | 0 | 1 | -90 | 90 | -0.005357 | -0.0013426 | 0.0053571 | 0.0013426
56 | 57 | 0.52458 | 0.33573 | 8.8091e-10 | 0 | 0 | 0 | 0 | 0 | 1 | -90 | 90 | -0.015582 | -0.0039053 | 0.015584 | 0.0039061
57 | 58 | 0.62747 | 0.40158 | 1.0537e-09 | 0 | 0 | 0 | 0 | 0 | 1 | -90 | 90 | -0.020211 | -0.0050657 | 0.020214 | 0.0050674
57 | 59 | 0.59024 | 0.37775 | 9.9116e-10 | 0 | 0 | 0 | 0 | 0 | 1 | -90 | 90 | 0.0046272 | 0.0011597 | -0.0046271 | -0.0011597
58 | 61 | 0.5378 | 0.34419 | 9.0311e-10 | 0 | 0 | 0 | 0 | 0 | 1 | -90 | 90 | -0.024052 | -0.0060295 | 0.024056 | 0.0060316
61 | 60 | 0.016717 | 0.010699 | 2.8072e-11 | 0 | 0 | 0 | 0 | 0 | 1 | -90 | 90 | -0.027211 | -0.0068225 | 0.027212 | 0.0068226
60 | 62 | 0.41918 | 0.26828 | 7.0392e-10 | 0 | 0 | 0 | 0 | 0 | 1 | -90 | 90 | -0.033278 | -0.0083429 | 0.033283 | 0.0083461
62 | 63 | 0.54745 | 0.35037 | 9.1932e-10 | 0 | 0 | 0 | 0 | 0 | 1 | -90 | 90 | -0.036442 | -0.0091378 | 0.03645 | 0.0091428
63 | 67 | 0.51405 | 0.32899 | 8.6322e-10 | 0 | 0 | 0 | 0 | 0 | 1 | -90 | 90 | -0.040495 | -0.010157 | 0.040505 | 0.010163
66 | 70 | 0.24602 | 0.15745 | 4.1313e-10 | 0 | 0 | 0 | 0 | 0 | 1 | -90 | 90 | -0.081814 | -0.020548 | 0.081832 | 0.020559
70 | 74 | 0.83718 | 0.5358 | 1.4059e-09 | 0 | 0 | 0 | 0 | 0 | 1 | -90 | 90 | 0.021161 | 0.0053055 | -0.021157 | -0.005303
70 | 71 | 0.92513 | 0.59208 | 1.5535e-09 | 0 | 0 | 0 | 0 | 0 | 1 | -90 | 90 | -0.10299 | -0.025865 | 0.1031 | 0.025933
74 | 80 | 0.57192 | 0.36603 | 9.6041e-10 | 0 | 0 | 0 | 0 | 0 | 1 | -90 | 90 | 0.015561 | 0.0039005 | -0.01556 | -0.0038997
75 | 76 | 0.21482 | 0.13749 | 3.6075e-10 | 0 | 0 | 0 | 0 | 0 | 1 | -90 | 90 | 0.0085846 | 0.0021515 | -0.0085844 | -0.0021514
75 | 77 | 0.59783 | 0.38261 | 1.0039e-09 | 0 | 0 | 0 | 0 | 0 | 1 | -90 | 90 | -0.0147 | -0.0036841 | 0.014701 | 0.0036849
76 | 78 | 0.31929 | 0.20435 | 5.3618e-10 | 0 | 0 | 0 | 0 | 0 | 1 | -90 | 90 | 0.0029505 | 0.00073943 | -0.0029505 | -0.00073946
77 | 79 | 0.27761 | 0.17767 | 4.6618e-10 | 0 | 0 | 0 | 0 | 0 | 1 | -90 | 90 | -0.021414 | -0.0053674 | 0.021416 | 0.0053682
79 | 86 | 0.81754 | 0.52323 | 1.3729e-09 | 0 | 0 | 0 | 0 | 0 | 1 | -90 | 90 | -0.023928 | -0.0059979 | 0.023933 | 0.0060011
86 | 85 | 0.040554 | 0.025954 | 6.81e-11 | 0 | 0 | 0 | 0 | 0 | 1 | -90 | 90 | -0.028176 | -0.0070643 | 0.028176 | 0.0070645
85 | 84 | 0.15116 | 0.096741 | 2.5383e-10 | 0 | 0 | 0 | 0 | 0 | 1 | -90 | 90 | -0.034979 | -0.0087696 | 0.034981 | 0.0087709