## bus_data
BUS_I | BUS_TYPE | Pd | Qd | Gs | Bs | area | Vm | Va | baseKV | zone | Vmax | Vmin
1 | 1 | 0.0015924 | 0.00039909 | 0 | 0 | 1 | 0.98781 | -0.23437 | 0.4 | 1 | 1.1 | 0.9
2 | 1 | 0 | 0 | 0 | 0 | 1 | 0.98782 | -0.23407 | 0.4 | 1 | 1.1 | 0.9
4 | 1 | 0.07906 | 0.019814 | 0 | 0 | 1 | 0.98786 | -0.23328 | 0.4 | 1 | 1.1 | 0.9
3 | 1 | 0 | 0 | 0 | 0 | 1 | 0.99104 | -0.17156 | 0.4 | 1 | 1.1 | 0.9
6 | 1 | 0 | 0 | 0 | 0 | 1 | 0.99102 | -0.17203 | 0.4 | 1 | 1.1 | 0.9
7 | 1 | 0.049696 | 0.012455 | 0 | 0 | 1 | 0.98823 | -0.2261 | 0.4 | 1 | 1.1 | 0.9
8 | 1 | 0 | 0 | 0 | 0 | 1 | 0.99385 | -0.11751 | 0.4 | 1 | 1.1 | 0.9
5 | 1 | 0 | 0 | 0 | 0 | 1 | 0.99813 | -0.035638 | 0.4 | 1 | 1.1 | 0.9
13 | 1 | 0.069226 | 0.01735 | 0 | 0 | 1 | 0.99409 | -0.11293 | 0.4 | 1 | 1.1 | 0.9
11 | 1 | 0.036682 | 0.0091933 | 0 | 0 | 1 | 0.99957 | -0.0080983 | 0.4 | 1 | 1.1 | 0.9
9 | 1 | 0.001489 | 0.00037319 | 0 | 0 | 1 | 0.99097 | -0.17297 | 0.4 | 1 | 1.1 | 0.9
17 | 1 | 0 | 0 | 0 | 0 | 1 | 0.99362 | -0.12186 | 0.4 | 1 | 1.1 | 0.9
12 | 3 | 0.054945 | 0.01377 | 0 | 0 | 1 | 1 | 0 | 0.4 | 1 | 1.1 | 0.9
15 | 1 | 0 | 0 | 0 | 0 | 1 | 0.99175 | -0.15805 | 0.4 | 1 | 1.1 | 0.9
21 | 1 | 0.0041471 | 0.0010394 | 0 | 0 | 1 | 0.99341 | -0.12598 | 0.4 | 1 | 1.1 | 0.9
20 | 1 | 0.06701 | 0.016794 | 0 | 0 | 1 | 0.98578 | -0.27378 | 0.4 | 1 | 1.1 | 0.9
19 | 1 | 0.041125 | 0.010307 | 0 | 0 | 1 | 0.98588 | -0.27183 | 0.4 | 1 | 1.1 | 0.9
16 | 1 | 0.02023 | 0.0050702 | 0 | 0 | 1 | 0.98946 | -0.20232 | 0.4 | 1 | 1.1 | 0.9
14 | 1 | 0.0080251 | 0.0020113 | 0 | 0 | 1 | 0.99156 | -0.16158 | 0.4 | 1 | 1.1 | 0.9
18 | 1 | 0.031863 | 0.0079855 | 0 | 0 | 1 | 0.98838 | -0.22312 | 0.4 | 1 | 1.1 | 0.9

## generator_data
GEN_BUS | PG | QG | QMAX | QMIN | VG | MBASE | GEN_STATUS | PMAX | PMIN
12 | 0.46899 | 0.11905 | 10 | -10 | 1 | 100 | 1 | 10 | 0

## branch_data
F_BUS | T_BUS | BR_R | BR_X | BR_B | RATE_A | RATE_B | RATE_C | TAP | SHIFT | BR_STATUS | ANGMIN | ANGMAX | P_in | Q_in | P_out | Q_out
1 | 2 | 0.81179 | 0.51954 | 1.3632e-09 | 0 | 0 | 0 | 0 | 0 | 1 | -90 | 90 | -0.0015924 | -0.0003991 | 0.0015924 | 0.00039898
2 | 4 | 2.1834 | 1.3974 | 3.6665e-09 | 0 | 0 | 0 | 0 | 0 | 1 | -90 | 90 | -0.0015924 | -0.00039898 | 0.0015925 | 0.00039866
4 | 7 | 0.38923 | 0.24911 | 6.5362e-10 | 0 | 0 | 0 | 0 | 0 | 1 | -90 | 90 | -0.080652 | -0.020213 | 0.08068 | 0.020231
3 | 6 | 1.3806 | 0.8836 | 2.3184e-09 | 0 | 0 | 0 | 0 | 0 | 1 | -90 | 90 | 0.0014891 | 0.00037256 | -0.0014891 | -0.00037277
3 | 7 | 1.8369 | 1.1756 | 3.0847e-09 | 0 | 0 | 0 | 0 | 0 | 1 | -90 | 90 | 0.13072 | 0.032903 | -0.13038 | -0.032686
3 | 8 | 1.8101 | 1.1584 | 3.0396e-09 | 0 | 0 | 0 | 0 | 0 | 1 | -90 | 90 | -0.13221 | -0.033275 | 0.13255 | 0.033494
6 | 9 | 2.7817 | 1.7803 | 4.6712e-09 | 0 | 0 | 0 | 0 | 0 | 1 | -90 | 90 | 0.0014891 | 0.00037277 | -0.001489 | -0.00037319
8 | 17 | 4.6424 | 2.9711 | 7.7958e-09 | 0 | 0 | 0 | 0 | 0 | 1 | -90 | 90 | 0.0041488 | 0.0010389 | -0.0041479 | -0.0010392
8 | 12 | 3.8492 | 2.4635 | 6.4638e-09 | 0 | 0 | 0 | 0 | 0 | 1 | -90 | 90 | -0.1367 | -0.034533 | 0.13747 | 0.035028
5 | 13 | 1.4476 | 0.92646 | 4.8618e-09 | 0 | 0 | 0 | 0 | 0 | 1 | -90 | 90 | 0.23947 | 0.06079 | -0.23858 | -0.060223
5 | 11 | 0.5186 | 0.33191 | 1.7417e-09 | 0 | 0 | 0 | 0 | 0 | 1 | -90 | 90 | -0.23947 | -0.06079 | 0.23979 | 0.060993
13 | 15 | 1.1848 | 0.75828 | 3.9792e-09 | 0 | 0 | 0 | 0 | 0 | 1 | -90 | 90 | 0.16936 | 0.042874 | -0.16899 | -0.04264
11 | 12 | 0.13234 | 0.0847 | 4.4448e-10 | 0 | 0 | 0 | 0 | 0 | 1 | -90 | 90 | -0.27647 | -0.070187 | 0.27658 | 0.070256
17 | 21 | 4.398 | 2.8147 | 7.3854e-09 | 0 | 0 | 0 | 0 | 0 | 1 | -90 | 90 | 0.0041479 | 0.0010392 | -0.0041471 | -0.0010394
15 | 16 | 1.2155 | 0.77791 | 4.0822e-09 | 0 | 0 | 0 | 0 | 0 | 1 | -90 | 90 | 0.16096 | 0.040628 | -0.16062 | -0.04041
15 | 14 | 1.9434 | 1.2438 | 3.2635e-09 | 0 | 0 | 0 | 0 | 0 | 1 | -90 | 90 | 0.0080264 | 0.0020118 | -0.008025 | -0.0020113
20 | 19 | 0.12692 | 0.081228 | 2.1313e-10 | 0 | 0 | 0 | 0 | 0 | 1 | -90 | 90 | -0.067009 | -0.016794 | 0.067016 | 0.016798
19 | 18 | 1.9676 | 1.2592 | 3.3041e-09 | 0 | 0 | 0 | 0 | 0 | 1 | -90 | 90 | -0.10814 | -0.027105 | 0.10839 | 0.027266
16 | 18 | 0.65109 | 0.4167 | 1.0934e-09 | 0 | 0 | 0 | 0 | 0 | 1 | -90 | 90 | 0.14039 | 0.03534 | -0.14025 | -0.035251