## bus_data
BUS_I | BUS_TYPE | Pd | Qd | Gs | Bs | area | Vm | Va | baseKV | zone | Vmax | Vmin
1 | 1 | 0.0045838 | 0.0011488 | 0 | 0 | 1 | 0.97045 | -0.57039 | 0.4 | 1 | 1.1 | 0.9
2 | 1 | 0.0047539 | 0.0011914 | 0 | 0 | 1 | 0.97019 | -0.57558 | 0.4 | 1 | 1.1 | 0.9
3 | 1 | 0 | 0 | 0 | 0 | 1 | 0.97103 | -0.55881 | 0.4 | 1 | 1.1 | 0.9
4 | 1 | 0.0060692 | 0.0015211 | 0 | 0 | 1 | 0.97148 | -0.54986 | 0.4 | 1 | 1.1 | 0.9
5 | 1 | 0.0051112 | 0.001281 | 0 | 0 | 1 | 0.97207 | -0.53819 | 0.4 | 1 | 1.1 | 0.9
6 | 1 | 0 | 0 | 0 | 0 | 1 | 0.97343 | -0.51152 | 0.4 | 1 | 1.1 | 0.9
13 | 1 | 0 | 0 | 0 | 0 | 1 | 0.97314 | -0.51723 | 0.4 | 1 | 1.1 | 0.9
10 | 1 | 0.0061724 | 0.001547 | 0 | 0 | 1 | 0.97514 | -0.4777 | 0.4 | 1 | 1.1 | 0.9
45 | 1 | 0 | 0 | 0 | 0 | 1 | 0.97307 | -0.51863 | 0.4 | 1 | 1.1 | 0.9
44 | 1 | 0.005704 | 0.0014295 | 0 | 0 | 1 | 0.97247 | -0.53044 | 0.4 | 1 | 1.1 | 0.9
8 | 1 | 0.0042134 | 0.001056 | 0 | 0 | 1 | 0.97871 | -0.4079 | 0.4 | 1 | 1.1 | 0.9
7 | 1 | 0.0050052 | 0.0012544 | 0 | 0 | 1 | 0.97902 | -0.40178 | 0.4 | 1 | 1.1 | 0.9
9 | 1 | 0 | 0 | 0 | 0 | 1 | 0.9824 | -0.33621 | 0.4 | 1 | 1.1 | 0.9
11 | 1 | 0.0045456 | 0.0011392 | 0 | 0 | 1 | 0.98218 | -0.34043 | 0.4 | 1 | 1.1 | 0.9
12 | 1 | 0.0040934 | 0.0010259 | 0 | 0 | 1 | 0.98551 | -0.27605 | 0.4 | 1 | 1.1 | 0.9
14 | 1 | 0.0070358 | 0.0017633 | 0 | 0 | 1 | 0.98212 | -0.34168 | 0.4 | 1 | 1.1 | 0.9
15 | 1 | 0 | 0 | 0 | 0 | 1 | 0.9895 | -0.19946 | 0.4 | 1 | 1.1 | 0.9
16 | 1 | 0.017132 | 0.0042936 | 0 | 0 | 1 | 0.99336 | -0.1258 | 0.4 | 1 | 1.1 | 0.9
17 | 1 | 0.0028844 | 0.00072289 | 0 | 0 | 1 | 0.98503 | -0.28586 | 0.4 | 1 | 1.1 | 0.9
56 | 1 | 0.003417 | 0.00085637 | 0 | 0 | 1 | 0.97295 | -0.52085 | 0.4 | 1 | 1.1 | 0.9
55 | 1 | 0.0031796 | 0.00079689 | 0 | 0 | 1 | 0.97297 | -0.5205 | 0.4 | 1 | 1.1 | 0.9
43 | 1 | 0.0085079 | 0.0021323 | 0 | 0 | 1 | 0.97231 | -0.53349 | 0.4 | 1 | 1.1 | 0.9
18 | 1 | 0.0036747 | 0.00092096 | 0 | 0 | 1 | 0.99619 | -0.072028 | 0.4 | 1 | 1.1 | 0.9
36 | 1 | 0.0089036 | 0.0022315 | 0 | 0 | 1 | 0.98416 | -0.30278 | 0.4 | 1 | 1.1 | 0.9
28 | 1 | 0.0069335 | 0.0017377 | 0 | 0 | 1 | 0.98334 | -0.31894 | 0.4 | 1 | 1.1 | 0.9
27 | 1 | 0.006737 | 0.0016884 | 0 | 0 | 1 | 0.98165 | -0.35187 | 0.4 | 1 | 1.1 | 0.9
30 | 1 | 0.0045116 | 0.0011307 | 0 | 0 | 1 | 0.98135 | -0.35784 | 0.4 | 1 | 1.1 | 0.9
24 | 1 | 0 | 0 | 0 | 0 | 1 | 0.98196 | -0.34583 | 0.4 | 1 | 1.1 | 0.9
19 | 1 | 0.030629 | 0.0076764 | 0 | 0 | 1 | 0.99748 | -0.047528 | 0.4 | 1 | 1.1 | 0.9
22 | 1 | 0.015051 | 0.0037721 | 0 | 0 | 1 | 0.98179 | -0.34924 | 0.4 | 1 | 1.1 | 0.9
26 | 1 | 0.008469 | 0.0021225 | 0 | 0 | 1 | 0.98309 | -0.32378 | 0.4 | 1 | 1.1 | 0.9
29 | 1 | 0.0043183 | 0.0010823 | 0 | 0 | 1 | 0.98175 | -0.34972 | 0.4 | 1 | 1.1 | 0.9
33 | 1 | 0.0055486 | 0.0013906 | 0 | 0 | 1 | 0.97606 | -0.46132 | 0.4 | 1 | 1.1 | 0.9
32 | 1 | 0.0061487 | 0.001541 | 0 | 0 | 1 | 0.97627 | -0.45712 | 0.4 | 1 | 1.1 | 0.9
20 | 3 | 0.0038121 | 0.00095541 | 0 | 0 | 1 | 1 | 0 | 0.4 | 1 | 1.1 | 0.9
23 | 1 | 0.012725 | 0.0031893 | 0 | 0 | 1 | 0.99534 | -0.088694 | 0.4 | 1 | 1.1 | 0.9
21 | 1 | 0.022564 | 0.0056551 | 0 | 0 | 1 | 0.98676 | -0.2539 | 0.4 | 1 | 1.1 | 0.9
53 | 1 | 0.0047058 | 0.0011794 | 0 | 0 | 1 | 0.98628 | -0.26328 | 0.4 | 1 | 1.1 | 0.9
54 | 1 | 0.0042429 | 0.0010634 | 0 | 0 | 1 | 0.98995 | -0.19213 | 0.4 | 1 | 1.1 | 0.9
25 | 1 | 0.0095601 | 0.002396 | 0 | 0 | 1 | 0.99331 | -0.12761 | 0.4 | 1 | 1.1 | 0.9
52 | 1 | 0.0040674 | 0.0010194 | 0 | 0 | 1 | 0.9857 | -0.27457 | 0.4 | 1 | 1.1 | 0.9
31 | 1 | 0.0054464 | 0.001365 | 0 | 0 | 1 | 0.981 | -0.36445 | 0.4 | 1 | 1.1 | 0.9
38 | 1 | 0.010842 | 0.0027174 | 0 | 0 | 1 | 0.98048 | -0.37445 | 0.4 | 1 | 1.1 | 0.9
39 | 1 | 0 | 0 | 0 | 0 | 1 | 0.97986 | -0.38663 | 0.4 | 1 | 1.1 | 0.9
37 | 1 | 0.0080394 | 0.0020149 | 0 | 0 | 1 | 0.97966 | -0.39054 | 0.4 | 1 | 1.1 | 0.9
34 | 1 | 0 | 0 | 0 | 0 | 1 | 0.97633 | -0.45601 | 0.4 | 1 | 1.1 | 0.9
35 | 1 | 0.0052283 | 0.0013103 | 0 | 0 | 1 | 0.97653 | -0.45196 | 0.4 | 1 | 1.1 | 0.9
41 | 1 | 0.0083198 | 0.0020851 | 0 | 0 | 1 | 0.97686 | -0.44551 | 0.4 | 1 | 1.1 | 0.9
40 | 1 | 0 | 0 | 0 | 0 | 1 | 0.97878 | -0.40778 | 0.4 | 1 | 1.1 | 0.9
42 | 1 | 0.016965 | 0.0042519 | 0 | 0 | 1 | 0.97121 | -0.55533 | 0.4 | 1 | 1.1 | 0.9
57 | 1 | 0.0020865 | 0.00052293 | 0 | 0 | 1 | 0.97292 | -0.52147 | 0.4 | 1 | 1.1 | 0.9
46 | 1 | 0.013575 | 0.0034023 | 0 | 0 | 1 | 0.98194 | -0.34789 | 0.4 | 1 | 1.1 | 0.9
47 | 1 | 0.0066341 | 0.0016627 | 0 | 0 | 1 | 0.98316 | -0.32412 | 0.4 | 1 | 1.1 | 0.9
48 | 1 | 0.010053 | 0.0025194 | 0 | 0 | 1 | 0.98161 | -0.35432 | 0.4 | 1 | 1.1 | 0.9
49 | 1 | 0.0080301 | 0.0020125 | 0 | 0 | 1 | 0.98371 | -0.31339 | 0.4 | 1 | 1.1 | 0.9
50 | 1 | 0.0040663 | 0.0010191 | 0 | 0 | 1 | 0.9838 | -0.3116 | 0.4 | 1 | 1.1 | 0.9
51 | 1 | 0.0085478 | 0.0021423 | 0 | 0 | 1 | 0.98484 | -0.2913 | 0.4 | 1 | 1.1 | 0.9

## generator_data
GEN_BUS | PG | QG | QMAX | QMIN | VG | MBASE | GEN_STATUS | PMAX | PMIN
20 | 0.3685 | 0.094535 | 10 | -10 | 1 | 100 | 1 | 10 | 0

## branch_data
F_BUS | T_BUS | BR_R | BR_X | BR_B | RATE_A | RATE_B | RATE_C | TAP | SHIFT | BR_STATUS | ANGMIN | ANGMAX | P_in | Q_in | P_out | Q_out
1 | 2 | 4.6043 | 2.9468 | 7.7319e-09 | 0 | 0 | 0 | 0 | 0 | 1 | -90 | 90 | 0.0047549 | 0.0011915 | -0.0047537 | -0.0011915
1 | 3 | 5.2361 | 3.3511 | 8.7928e-09 | 0 | 0 | 0 | 0 | 0 | 1 | -90 | 90 | -0.0093385 | -0.0023404 | 0.0093437 | 0.0023429
3 | 4 | 4.0497 | 2.5918 | 6.8005e-09 | 0 | 0 | 0 | 0 | 0 | 1 | -90 | 90 | -0.0093437 | -0.0023428 | 0.0093477 | 0.0023448
4 | 5 | 3.205 | 2.0512 | 5.3821e-09 | 0 | 0 | 0 | 0 | 0 | 1 | -90 | 90 | -0.015417 | -0.0038659 | 0.015425 | 0.0038709
5 | 6 | 5.5123 | 3.5279 | 9.2566e-09 | 0 | 0 | 0 | 0 | 0 | 1 | -90 | 90 | -0.020536 | -0.0051519 | 0.020562 | 0.0051677
6 | 13 | 0.60797 | 0.3891 | 1.0209e-09 | 0 | 0 | 0 | 0 | 0 | 1 | -90 | 90 | 0.039912 | 0.010022 | -0.039902 | -0.010015
6 | 10 | 2.3826 | 1.5249 | 4.001e-09 | 0 | 0 | 0 | 0 | 0 | 1 | -90 | 90 | -0.060475 | -0.01519 | 0.060573 | 0.015252
13 | 45 | 0.68531 | 0.4386 | 1.1508e-09 | 0 | 0 | 0 | 0 | 0 | 1 | -90 | 90 | 0.0086844 | 0.0021763 | -0.0086838 | -0.002176
13 | 44 | 1.7971 | 1.1502 | 3.0179e-09 | 0 | 0 | 0 | 0 | 0 | 1 | -90 | 90 | 0.031217 | 0.007839 | -0.031197 | -0.0078268
10 | 8 | 4.4859 | 2.8709 | 7.533e-09 | 0 | 0 | 0 | 0 | 0 | 1 | -90 | 90 | -0.066745 | -0.016799 | 0.066968 | 0.016941
45 | 56 | 1.7104 | 1.0946 | 2.8722e-09 | 0 | 0 | 0 | 0 | 0 | 1 | -90 | 90 | 0.005504 | 0.0013793 | -0.0055034 | -0.0013792
45 | 55 | 2.4919 | 1.5948 | 4.1846e-09 | 0 | 0 | 0 | 0 | 0 | 1 | -90 | 90 | 0.0031798 | 0.00079671 | -0.0031795 | -0.00079693
44 | 43 | 0.50762 | 0.32487 | 8.5242e-10 | 0 | 0 | 0 | 0 | 0 | 1 | -90 | 90 | 0.025494 | 0.0063972 | -0.02549 | -0.0063949
8 | 7 | 0.37189 | 0.23801 | 6.245e-10 | 0 | 0 | 0 | 0 | 0 | 1 | -90 | 90 | -0.071182 | -0.017997 | 0.071203 | 0.01801
7 | 9 | 3.7297 | 2.387 | 6.2631e-09 | 0 | 0 | 0 | 0 | 0 | 1 | -90 | 90 | -0.076208 | -0.019264 | 0.076448 | 0.019418
9 | 11 | 1.5769 | 1.0092 | 2.648e-09 | 0 | 0 | 0 | 0 | 0 | 1 | -90 | 90 | 0.011584 | 0.002904 | -0.011582 | -0.0029028
9 | 12 | 2.988 | 1.9123 | 1.0035e-08 | 0 | 0 | 0 | 0 | 0 | 1 | -90 | 90 | -0.088033 | -0.022321 | 0.088288 | 0.022484
11 | 14 | 0.76546 | 0.48989 | 1.2854e-09 | 0 | 0 | 0 | 0 | 0 | 1 | -90 | 90 | 0.0070361 | 0.0017635 | -0.0070357 | -0.0017634
12 | 15 | 3.6601 | 2.3425 | 1.2293e-08 | 0 | 0 | 0 | 0 | 0 | 1 | -90 | 90 | -0.092381 | -0.023509 | 0.092724 | 0.023727
15 | 16 | 1.6319 | 1.0444 | 5.4809e-09 | 0 | 0 | 0 | 0 | 0 | 1 | -90 | 90 | -0.20099 | -0.051199 | 0.20171 | 0.051657
15 | 17 | 3.5144 | 2.2492 | 5.9016e-09 | 0 | 0 | 0 | 0 | 0 | 1 | -90 | 90 | 0.10827 | 0.027472 | -0.10782 | -0.027186
16 | 18 | 1.1042 | 0.70671 | 3.7086e-09 | 0 | 0 | 0 | 0 | 0 | 1 | -90 | 90 | -0.21884 | -0.055951 | 0.21941 | 0.056316
17 | 36 | 1.1713 | 0.7496 | 1.9669e-09 | 0 | 0 | 0 | 0 | 0 | 1 | -90 | 90 | 0.063125 | 0.015945 | -0.063073 | -0.015912
17 | 28 | 3.4438 | 2.2041 | 5.7831e-09 | 0 | 0 | 0 | 0 | 0 | 1 | -90 | 90 | 0.04181 | 0.010518 | -0.041744 | -0.010477
56 | 57 | 1.2554 | 0.80347 | 2.1082e-09 | 0 | 0 | 0 | 0 | 0 | 1 | -90 | 90 | 0.0020865 | 0.0005228 | -0.0020865 | -0.00052296
43 | 42 | 5.4507 | 3.4884 | 9.1532e-09 | 0 | 0 | 0 | 0 | 0 | 1 | -90 | 90 | 0.016982 | 0.0042625 | -0.016965 | -0.0042521
18 | 19 | 0.49673 | 0.31791 | 1.6683e-09 | 0 | 0 | 0 | 0 | 0 | 1 | -90 | 90 | -0.22309 | -0.057236 | 0.22335 | 0.057406
36 | 29 | 3.7716 | 2.4138 | 6.3336e-09 | 0 | 0 | 0 | 0 | 0 | 1 | -90 | 90 | 0.05417 | 0.013681 | -0.054048 | -0.013604
28 | 26 | 0.60292 | 0.38587 | 1.0125e-09 | 0 | 0 | 0 | 0 | 0 | 1 | -90 | 90 | 0.034811 | 0.0087391 | -0.034803 | -0.008734
27 | 30 | 5.7205 | 3.6611 | 9.6063e-09 | 0 | 0 | 0 | 0 | 0 | 1 | -90 | 90 | 0.0045128 | 0.0011306 | -0.0045115 | -0.0011307
27 | 24 | 2.3185 | 1.4838 | 3.8933e-09 | 0 | 0 | 0 | 0 | 0 | 1 | -90 | 90 | -0.01125 | -0.0028191 | 0.011253 | 0.0028208
24 | 26 | 3.6278 | 2.3218 | 6.0921e-09 | 0 | 0 | 0 | 0 | 0 | 1 | -90 | 90 | -0.026306 | -0.0065944 | 0.026334 | 0.0066115
24 | 22 | 0.98057 | 0.62756 | 1.6466e-09 | 0 | 0 | 0 | 0 | 0 | 1 | -90 | 90 | 0.015053 | 0.0037736 | -0.015051 | -0.0037722
19 | 20 | 0.84896 | 0.54333 | 2.8513e-09 | 0 | 0 | 0 | 0 | 0 | 1 | -90 | 90 | -0.25398 | -0.065083 | 0.25457 | 0.065458
29 | 31 | 1.2817 | 0.82031 | 2.1524e-09 | 0 | 0 | 0 | 0 | 0 | 1 | -90 | 90 | 0.04973 | 0.012521 | -0.049695 | -0.012499
33 | 32 | 3.2292 | 2.0667 | 5.4228e-09 | 0 | 0 | 0 | 0 | 0 | 1 | -90 | 90 | -0.0055485 | -0.0013906 | 0.0055496 | 0.0013908
32 | 34 | 0.40436 | 0.25879 | 6.7902e-10 | 0 | 0 | 0 | 0 | 0 | 1 | -90 | 90 | -0.011698 | -0.0029319 | 0.011699 | 0.0029322
20 | 23 | 3.6376 | 2.3281 | 6.1086e-09 | 0 | 0 | 0 | 0 | 0 | 1 | -90 | 90 | 0.11012 | 0.028121 | -0.10965 | -0.027821
23 | 25 | 1.7954 | 1.1491 | 3.015e-09 | 0 | 0 | 0 | 0 | 0 | 1 | -90 | 90 | 0.096928 | 0.024632 | -0.096747 | -0.024516
21 | 53 | 0.68568 | 0.43883 | 1.1514e-09 | 0 | 0 | 0 | 0 | 0 | 1 | -90 | 90 | 0.059866 | 0.015075 | -0.059839 | -0.015057
21 | 54 | 3.2887 | 2.1047 | 5.5226e-09 | 0 | 0 | 0 | 0 | 0 | 1 | -90 | 90 | -0.08243 | -0.02073 | 0.082674 | 0.020885
53 | 52 | 0.89445 | 0.57245 | 1.502e-09 | 0 | 0 | 0 | 0 | 0 | 1 | -90 | 90 | 0.055133 | 0.013878 | -0.055104 | -0.013859
54 | 25 | 3.2877 | 2.1042 | 5.521e-09 | 0 | 0 | 0 | 0 | 0 | 1 | -90 | 90 | -0.086917 | -0.021948 | 0.087186 | 0.02212
52 | 51 | 1.4304 | 0.91543 | 2.4019e-09 | 0 | 0 | 0 | 0 | 0 | 1 | -90 | 90 | 0.051036 | 0.01284 | -0.050995 | -0.012814
31 | 38 | 0.97765 | 0.6257 | 1.6417e-09 | 0 | 0 | 0 | 0 | 0 | 1 | -90 | 90 | 0.044249 | 0.011134 | -0.044228 | -0.011121
38 | 39 | 1.5749 | 1.008 | 2.6448e-09 | 0 | 0 | 0 | 0 | 0 | 1 | -90 | 90 | 0.033385 | 0.0084035 | -0.033366 | -0.0083914
39 | 40 | 3.6013 | 2.3049 | 6.0476e-09 | 0 | 0 | 0 | 0 | 0 | 1 | -90 | 90 | 0.025325 | 0.0063758 | -0.0253 | -0.0063601
39 | 37 | 2.0946 | 1.3405 | 3.5174e-09 | 0 | 0 | 0 | 0 | 0 | 1 | -90 | 90 | 0.0080408 | 0.0020155 | -0.0080393 | -0.0020149
34 | 35 | 1.4824 | 0.94876 | 2.4894e-09 | 0 | 0 | 0 | 0 | 0 | 1 | -90 | 90 | -0.011699 | -0.0029322 | 0.011701 | 0.0029334
35 | 41 | 1.6296 | 1.0429 | 2.7365e-09 | 0 | 0 | 0 | 0 | 0 | 1 | -90 | 90 | -0.016929 | -0.0042438 | 0.016934 | 0.0042468
41 | 40 | 6.4032 | 4.098 | 1.0753e-08 | 0 | 0 | 0 | 0 | 0 | 1 | -90 | 90 | -0.025254 | -0.006332 | 0.0253 | 0.0063601
46 | 47 | 4.3526 | 2.7857 | 7.3092e-09 | 0 | 0 | 0 | 0 | 0 | 1 | -90 | 90 | -0.023631 | -0.0059233 | 0.023657 | 0.0059397
46 | 48 | 2.7635 | 1.7686 | 4.6406e-09 | 0 | 0 | 0 | 0 | 0 | 1 | -90 | 90 | 0.010056 | 0.002521 | -0.010053 | -0.0025195
47 | 49 | 1.5373 | 0.98387 | 2.5815e-09 | 0 | 0 | 0 | 0 | 0 | 1 | -90 | 90 | -0.030292 | -0.0076024 | 0.030307 | 0.007612
49 | 50 | 0.20243 | 0.12956 | 3.3994e-10 | 0 | 0 | 0 | 0 | 0 | 1 | -90 | 90 | -0.038337 | -0.0096246 | 0.03834 | 0.0096266
50 | 51 | 2.0812 | 1.3319 | 3.4948e-09 | 0 | 0 | 0 | 0 | 0 | 1 | -90 | 90 | -0.042407 | -0.010646 | 0.042448 | 0.010672