## bus_data
BUS_I | BUS_TYPE | Pd | Qd | Gs | Bs | area | Vm | Va | baseKV | zone | Vmax | Vmin
1 | 1 | 0.016603 | 0.004161 | 0 | 0 | 1 | 0.98968 | -0.19861 | 0.4 | 1 | 1.1 | 0.9
2 | 1 | 0 | 0 | 0 | 0 | 1 | 0.99004 | -0.19164 | 0.4 | 1 | 1.1 | 0.9
3 | 1 | 0.0046767 | 0.0011721 | 0 | 0 | 1 | 0.99008 | -0.19083 | 0.4 | 1 | 1.1 | 0.9
10 | 1 | 0.00093542 | 0.00023444 | 0 | 0 | 1 | 0.99052 | -0.18223 | 0.4 | 1 | 1.1 | 0.9
11 | 1 | 0 | 0 | 0 | 0 | 1 | 0.99125 | -0.16806 | 0.4 | 1 | 1.1 | 0.9
4 | 1 | 0.00097965 | 0.00024552 | 0 | 0 | 1 | 0.99078 | -0.17725 | 0.4 | 1 | 1.1 | 0.9
5 | 1 | 0.0012607 | 0.00031597 | 0 | 0 | 1 | 0.99085 | -0.1758 | 0.4 | 1 | 1.1 | 0.9
6 | 1 | 0 | 0 | 0 | 0 | 1 | 0.99059 | -0.18084 | 0.4 | 1 | 1.1 | 0.9
7 | 1 | 0.0015323 | 0.00038402 | 0 | 0 | 1 | 0.99102 | -0.17257 | 0.4 | 1 | 1.1 | 0.9
8 | 1 | 0 | 0 | 0 | 0 | 1 | 0.99034 | -0.18575 | 0.4 | 1 | 1.1 | 0.9
9 | 1 | 0.0014072 | 0.00035267 | 0 | 0 | 1 | 0.99056 | -0.18147 | 0.4 | 1 | 1.1 | 0.9
12 | 1 | 0.0018823 | 0.00047175 | 0 | 0 | 1 | 0.99105 | -0.17198 | 0.4 | 1 | 1.1 | 0.9
14 | 1 | 0.0032393 | 0.00081183 | 0 | 0 | 1 | 0.99027 | -0.18715 | 0.4 | 1 | 1.1 | 0.9
15 | 1 | 0.005762 | 0.0014441 | 0 | 0 | 1 | 0.99017 | -0.18912 | 0.4 | 1 | 1.1 | 0.9
13 | 1 | 0.0019644 | 0.00049232 | 0 | 0 | 1 | 0.992 | -0.15362 | 0.4 | 1 | 1.1 | 0.9
28 | 1 | 0 | 0 | 0 | 0 | 1 | 0.99291 | -0.13592 | 0.4 | 1 | 1.1 | 0.9
29 | 1 | 0.0025241 | 0.00063259 | 0 | 0 | 1 | 0.99219 | -0.15001 | 0.4 | 1 | 1.1 | 0.9
27 | 1 | 0.0033115 | 0.00082993 | 0 | 0 | 1 | 0.99454 | -0.1045 | 0.4 | 1 | 1.1 | 0.9
16 | 1 | 0.0048876 | 0.0012249 | 0 | 0 | 1 | 0.99071 | -0.17868 | 0.4 | 1 | 1.1 | 0.9
17 | 1 | 0.010293 | 0.0025797 | 0 | 0 | 1 | 0.99083 | -0.17629 | 0.4 | 1 | 1.1 | 0.9
19 | 1 | 0.0012571 | 0.00031506 | 0 | 0 | 1 | 0.9912 | -0.16903 | 0.4 | 1 | 1.1 | 0.9
21 | 1 | 0.003126 | 0.00078344 | 0 | 0 | 1 | 0.99135 | -0.1662 | 0.4 | 1 | 1.1 | 0.9
30 | 1 | 0.0019389 | 0.00048592 | 0 | 0 | 1 | 0.99156 | -0.16215 | 0.4 | 1 | 1.1 | 0.9
31 | 1 | 0 | 0 | 0 | 0 | 1 | 0.99165 | -0.16045 | 0.4 | 1 | 1.1 | 0.9
22 | 1 | 0.01392 | 0.0034886 | 0 | 0 | 1 | 0.9979 | -0.04008 | 0.4 | 1 | 1.1 | 0.9
23 | 1 | 0.0029527 | 0.00074003 | 0 | 0 | 1 | 0.99914 | -0.016391 | 0.4 | 1 | 1.1 | 0.9
24 | 1 | 0 | 0 | 0 | 0 | 1 | 0.9968 | -0.061255 | 0.4 | 1 | 1.1 | 0.9
25 | 3 | 0.0078408 | 0.0019651 | 0 | 0 | 1 | 1 | 0 | 0.4 | 1 | 1.1 | 0.9
38 | 1 | 0 | 0 | 0 | 0 | 1 | 0.99732 | -0.051358 | 0.4 | 1 | 1.1 | 0.9
39 | 1 | 0.034611 | 0.0086743 | 0 | 0 | 1 | 0.99663 | -0.064743 | 0.4 | 1 | 1.1 | 0.9
37 | 1 | 0 | 0 | 0 | 0 | 1 | 0.997 | -0.057528 | 0.4 | 1 | 1.1 | 0.9
32 | 1 | 0.0024686 | 0.0006187 | 0 | 0 | 1 | 0.99148 | -0.16377 | 0.4 | 1 | 1.1 | 0.9
40 | 1 | 0.004579 | 0.0011476 | 0 | 0 | 1 | 0.99138 | -0.16568 | 0.4 | 1 | 1.1 | 0.9
33 | 1 | 0.010263 | 0.0025721 | 0 | 0 | 1 | 0.99229 | -0.14834 | 0.4 | 1 | 1.1 | 0.9
34 | 1 | 0.0046157 | 0.0011568 | 0 | 0 | 1 | 0.99256 | -0.14301 | 0.4 | 1 | 1.1 | 0.9
35 | 1 | 0.046857 | 0.011743 | 0 | 0 | 1 | 0.99256 | -0.14307 | 0.4 | 1 | 1.1 | 0.9
36 | 1 | 0 | 0 | 0 | 0 | 1 | 0.99479 | -0.099904 | 0.4 | 1 | 1.1 | 0.9
41 | 1 | 0.012955 | 0.0032469 | 0 | 0 | 1 | 0.99663 | -0.064695 | 0.4 | 1 | 1.1 | 0.9

## generator_data
GEN_BUS | PG | QG | QMAX | QMIN | VG | MBASE | GEN_STATUS | PMAX | PMIN
25 | 0.20988 | 0.053074 | 10 | -10 | 1 | 100 | 1 | 10 | 0

## branch_data
F_BUS | T_BUS | BR_R | BR_X | BR_B | RATE_A | RATE_B | RATE_C | TAP | SHIFT | BR_STATUS | ANGMIN | ANGMAX | P_in | Q_in | P_out | Q_out
1 | 2 | 1.8436 | 1.1799 | 3.0958e-09 | 0 | 0 | 0 | 0 | 0 | 1 | -90 | 90 | -0.016603 | -0.004161 | 0.016608 | 0.0041642
2 | 3 | 0.21527 | 0.13778 | 3.615e-10 | 0 | 0 | 0 | 0 | 0 | 1 | -90 | 90 | -0.016608 | -0.0041642 | 0.016609 | 0.0041646
3 | 10 | 1.7761 | 1.1367 | 2.9826e-09 | 0 | 0 | 0 | 0 | 0 | 1 | -90 | 90 | -0.021285 | -0.0053367 | 0.021294 | 0.005342
10 | 11 | 2.8067 | 1.7963 | 4.7132e-09 | 0 | 0 | 0 | 0 | 0 | 1 | -90 | 90 | -0.02223 | -0.0055764 | 0.022245 | 0.0055856
11 | 13 | 1.6626 | 1.0641 | 2.7919e-09 | 0 | 0 | 0 | 0 | 0 | 1 | -90 | 90 | -0.038319 | -0.0096168 | 0.038346 | 0.0096334
11 | 12 | 1.0745 | 0.68767 | 1.8043e-09 | 0 | 0 | 0 | 0 | 0 | 1 | -90 | 90 | 0.016075 | 0.0040312 | -0.016072 | -0.0040295
4 | 5 | 0.56175 | 0.35952 | 9.4333e-10 | 0 | 0 | 0 | 0 | 0 | 1 | -90 | 90 | -0.011393 | -0.002856 | 0.011394 | 0.0028565
4 | 6 | 1.5173 | 0.97108 | 2.548e-09 | 0 | 0 | 0 | 0 | 0 | 1 | -90 | 90 | 0.010414 | 0.0026105 | -0.010412 | -0.0026096
5 | 7 | 1.1232 | 0.71882 | 1.8861e-09 | 0 | 0 | 0 | 0 | 0 | 1 | -90 | 90 | -0.012655 | -0.0031724 | 0.012657 | 0.0031735
6 | 8 | 2.3974 | 1.5344 | 4.0259e-09 | 0 | 0 | 0 | 0 | 0 | 1 | -90 | 90 | 0.0090045 | 0.0022573 | -0.0090024 | -0.0022563
6 | 9 | 1.9479 | 1.2467 | 3.2711e-09 | 0 | 0 | 0 | 0 | 0 | 1 | -90 | 90 | 0.0014072 | 0.00035237 | -0.0014072 | -0.00035267
7 | 12 | 0.18229 | 0.11667 | 3.0612e-10 | 0 | 0 | 0 | 0 | 0 | 1 | -90 | 90 | -0.014189 | -0.0035575 | 0.014189 | 0.0035577
8 | 14 | 0.6832 | 0.43725 | 1.1473e-09 | 0 | 0 | 0 | 0 | 0 | 1 | -90 | 90 | 0.0090024 | 0.0022563 | -0.0090018 | -0.002256
14 | 15 | 1.5036 | 0.96231 | 2.525e-09 | 0 | 0 | 0 | 0 | 0 | 1 | -90 | 90 | 0.0057626 | 0.0014442 | -0.005762 | -0.0014441
13 | 28 | 1.9411 | 1.2423 | 3.2596e-09 | 0 | 0 | 0 | 0 | 0 | 1 | -90 | 90 | -0.04031 | -0.010126 | 0.040344 | 0.010147
28 | 29 | 2.0015 | 1.2809 | 3.361e-09 | 0 | 0 | 0 | 0 | 0 | 1 | -90 | 90 | 0.031125 | 0.0078178 | -0.031104 | -0.0078048
28 | 27 | 1.9497 | 1.2478 | 3.2741e-09 | 0 | 0 | 0 | 0 | 0 | 1 | -90 | 90 | -0.071469 | -0.017965 | 0.071576 | 0.018033
29 | 31 | 1.6131 | 1.0324 | 2.7089e-09 | 0 | 0 | 0 | 0 | 0 | 1 | -90 | 90 | 0.02858 | 0.0071722 | -0.028565 | -0.0071634
27 | 24 | 2.5745 | 1.6477 | 4.3232e-09 | 0 | 0 | 0 | 0 | 0 | 1 | -90 | 90 | -0.074888 | -0.018863 | 0.075043 | 0.018962
16 | 17 | 2.1441 | 1.3722 | 3.6005e-09 | 0 | 0 | 0 | 0 | 0 | 1 | -90 | 90 | -0.0048876 | -0.001225 | 0.0048882 | 0.001225
17 | 19 | 2.1053 | 1.3474 | 3.5353e-09 | 0 | 0 | 0 | 0 | 0 | 1 | -90 | 90 | -0.015181 | -0.0038047 | 0.015187 | 0.0038077
19 | 21 | 0.7595 | 0.48608 | 1.2754e-09 | 0 | 0 | 0 | 0 | 0 | 1 | -90 | 90 | -0.016444 | -0.0041227 | 0.016446 | 0.004124
21 | 30 | 0.91104 | 0.58306 | 1.5299e-09 | 0 | 0 | 0 | 0 | 0 | 1 | -90 | 90 | -0.019572 | -0.0049075 | 0.019576 | 0.0049097
30 | 31 | 0.3484 | 0.22298 | 5.8506e-10 | 0 | 0 | 0 | 0 | 0 | 1 | -90 | 90 | -0.021514 | -0.0053957 | 0.021516 | 0.0053967
31 | 32 | 2.0719 | 1.326 | 3.4792e-09 | 0 | 0 | 0 | 0 | 0 | 1 | -90 | 90 | 0.0070491 | 0.0017666 | -0.007048 | -0.0017663
22 | 23 | 1.1954 | 0.76506 | 2.0074e-09 | 0 | 0 | 0 | 0 | 0 | 1 | -90 | 90 | -0.089039 | -0.022499 | 0.08914 | 0.022564
22 | 24 | 1.2648 | 0.80948 | 2.124e-09 | 0 | 0 | 0 | 0 | 0 | 1 | -90 | 90 | 0.075119 | 0.019011 | -0.075043 | -0.018962
23 | 25 | 0.80209 | 0.51334 | 1.3469e-09 | 0 | 0 | 0 | 0 | 0 | 1 | -90 | 90 | -0.092093 | -0.023304 | 0.092165 | 0.02335
25 | 38 | 2.1004 | 1.3442 | 3.5271e-09 | 0 | 0 | 0 | 0 | 0 | 1 | -90 | 90 | 0.10988 | 0.027758 | -0.10961 | -0.027586
38 | 39 | 1.723 | 1.1027 | 2.8934e-09 | 0 | 0 | 0 | 0 | 0 | 1 | -90 | 90 | 0.034633 | 0.0086882 | -0.034611 | -0.0086743
38 | 37 | 0.3682 | 0.23565 | 6.1831e-10 | 0 | 0 | 0 | 0 | 0 | 1 | -90 | 90 | 0.074972 | 0.018898 | -0.07495 | -0.018884
37 | 41 | 2.4637 | 1.5768 | 4.1373e-09 | 0 | 0 | 0 | 0 | 0 | 1 | -90 | 90 | 0.01296 | 0.0032493 | -0.012955 | -0.0032469
37 | 36 | 3.0514 | 1.9529 | 5.1241e-09 | 0 | 0 | 0 | 0 | 0 | 1 | -90 | 90 | 0.06199 | 0.015634 | -0.061865 | -0.015554
32 | 40 | 1.8399 | 1.1776 | 3.0897e-09 | 0 | 0 | 0 | 0 | 0 | 1 | -90 | 90 | 0.0045794 | 0.0011476 | -0.004579 | -0.0011476
33 | 34 | 2.2895 | 1.4653 | 3.8446e-09 | 0 | 0 | 0 | 0 | 0 | 1 | -90 | 90 | -0.010263 | -0.0025721 | 0.010265 | 0.0025734
34 | 35 | 0.005169 | 0.0033081 | 8.6801e-12 | 0 | 0 | 0 | 0 | 0 | 1 | -90 | 90 | 0.046857 | 0.011743 | -0.046857 | -0.011743
34 | 36 | 3.0906 | 1.978 | 5.1899e-09 | 0 | 0 | 0 | 0 | 0 | 1 | -90 | 90 | -0.061738 | -0.015474 | 0.061865 | 0.015554