## bus_data
BUS_I | BUS_TYPE | Pd | Qd | Gs | Bs | area | Vm | Va | baseKV | zone | Vmax | Vmin
1 | 1 | 0.00025713 | 6.4443e-05 | 0 | 0 | 1 | 0.99291 | -0.13583 | 0.4 | 1 | 1.1 | 0.9
2 | 1 | 0.0016007 | 0.00040118 | 0 | 0 | 1 | 0.99295 | -0.13499 | 0.4 | 1 | 1.1 | 0.9
16 | 1 | 0.00017421 | 4.366e-05 | 0 | 0 | 1 | 0.99101 | -0.17284 | 0.4 | 1 | 1.1 | 0.9
513 | 1 | 0.00022491 | 5.6368e-05 | 0 | 0 | 1 | 0.99556 | -0.084319 | 0.4 | 1 | 1.1 | 0.9
8 | 3 | 0.0001157 | 2.8997e-05 | 0 | 0 | 1 | 1 | 0 | 0.4 | 1 | 1.1 | 0.9
512 | 1 | 0.00049836 | 0.0001249 | 0 | 0 | 1 | 0.99484 | -0.098074 | 0.4 | 1 | 1.1 | 0.9
6 | 1 | 0.00012312 | 3.0856e-05 | 0 | 0 | 1 | 0.99998 | -0.0003773 | 0.4 | 1 | 1.1 | 0.9
11 | 1 | 0 | 0 | 0 | 0 | 1 | 0.99089 | -0.17533 | 0.4 | 1 | 1.1 | 0.9
15 | 1 | 0.00018149 | 4.5486e-05 | 0 | 0 | 1 | 0.99029 | -0.18693 | 0.4 | 1 | 1.1 | 0.9
18 | 1 | 0.00043024 | 0.00010783 | 0 | 0 | 1 | 0.99019 | -0.18889 | 0.4 | 1 | 1.1 | 0.9
65 | 1 | 0 | 0 | 0 | 0 | 1 | 0.99007 | -0.19124 | 0.4 | 1 | 1.1 | 0.9
27 | 1 | 0.00036948 | 9.26e-05 | 0 | 0 | 1 | 0.99275 | -0.13813 | 0.4 | 1 | 1.1 | 0.9
29 | 1 | 0 | 0 | 0 | 0 | 1 | 0.99277 | -0.13775 | 0.4 | 1 | 1.1 | 0.9
31 | 1 | 0.00041724 | 0.00010457 | 0 | 0 | 1 | 0.99288 | -0.13561 | 0.4 | 1 | 1.1 | 0.9
32 | 1 | 0.00047888 | 0.00012002 | 0 | 0 | 1 | 0.99276 | -0.13793 | 0.4 | 1 | 1.1 | 0.9
37 | 1 | 0.00091666 | 0.00022974 | 0 | 0 | 1 | 0.9929 | -0.13506 | 0.4 | 1 | 1.1 | 0.9
38 | 1 | 0.00028518 | 7.1473e-05 | 0 | 0 | 1 | 0.99274 | -0.1382 | 0.4 | 1 | 1.1 | 0.9
507 | 1 | 0.0001877 | 4.7041e-05 | 0 | 0 | 1 | 0.99296 | -0.13396 | 0.4 | 1 | 1.1 | 0.9
66 | 1 | 0 | 0 | 0 | 0 | 1 | 0.98881 | -0.21582 | 0.4 | 1 | 1.1 | 0.9
76 | 1 | 0.00030883 | 7.7401e-05 | 0 | 0 | 1 | 0.98784 | -0.23485 | 0.4 | 1 | 1.1 | 0.9
67 | 1 | 0.00015283 | 3.8303e-05 | 0 | 0 | 1 | 0.98687 | -0.2539 | 0.4 | 1 | 1.1 | 0.9
68 | 1 | 0.00015283 | 3.8303e-05 | 0 | 0 | 1 | 0.98694 | -0.25257 | 0.4 | 1 | 1.1 | 0.9
69 | 1 | 0.0004298 | 0.00010772 | 0 | 0 | 1 | 0.98681 | -0.25503 | 0.4 | 1 | 1.1 | 0.9
70 | 1 | 0.00015296 | 3.8335e-05 | 0 | 0 | 1 | 0.98701 | -0.25118 | 0.4 | 1 | 1.1 | 0.9
71 | 1 | 0.00042312 | 0.00010604 | 0 | 0 | 1 | 0.98681 | -0.25505 | 0.4 | 1 | 1.1 | 0.9
72 | 1 | 0.00015283 | 3.8303e-05 | 0 | 0 | 1 | 0.98708 | -0.24974 | 0.4 | 1 | 1.1 | 0.9
73 | 1 | 0.00015283 | 3.8303e-05 | 0 | 0 | 1 | 0.9868 | -0.25517 | 0.4 | 1 | 1.1 | 0.9
74 | 1 | 0 | 0 | 0 | 0 | 1 | 0.98778 | -0.23611 | 0.4 | 1 | 1.1 | 0.9
90 | 1 | 0.00015283 | 3.8303e-05 | 0 | 0 | 1 | 0.98676 | -0.25601 | 0.4 | 1 | 1.1 | 0.9
75 | 1 | 0 | 0 | 0 | 0 | 1 | 0.98777 | -0.23631 | 0.4 | 1 | 1.1 | 0.9
77 | 1 | 0.0001296 | 3.2481e-05 | 0 | 0 | 1 | 0.98771 | -0.23742 | 0.4 | 1 | 1.1 | 0.9
87 | 1 | 7.9471e-05 | 1.9917e-05 | 0 | 0 | 1 | 0.98783 | -0.2351 | 0.4 | 1 | 1.1 | 0.9
78 | 1 | 0.00010626 | 2.6632e-05 | 0 | 0 | 1 | 0.98771 | -0.23747 | 0.4 | 1 | 1.1 | 0.9
79 | 1 | 0.00033316 | 8.3498e-05 | 0 | 0 | 1 | 0.9864 | -0.26297 | 0.4 | 1 | 1.1 | 0.9
80 | 1 | 0.00019502 | 4.8877e-05 | 0 | 0 | 1 | 0.98637 | -0.26368 | 0.4 | 1 | 1.1 | 0.9
81 | 1 | 0 | 0 | 0 | 0 | 1 | 0.98643 | -0.26252 | 0.4 | 1 | 1.1 | 0.9
82 | 1 | 0.00030537 | 7.6533e-05 | 0 | 0 | 1 | 0.98637 | -0.26373 | 0.4 | 1 | 1.1 | 0.9
83 | 1 | 0 | 0 | 0 | 0 | 1 | 0.98648 | -0.26158 | 0.4 | 1 | 1.1 | 0.9
84 | 1 | 0.0009653 | 0.00024193 | 0 | 0 | 1 | 0.9864 | -0.2631 | 0.4 | 1 | 1.1 | 0.9
85 | 1 | 0.00017496 | 4.385e-05 | 0 | 0 | 1 | 0.98646 | -0.26188 | 0.4 | 1 | 1.1 | 0.9
86 | 1 | 0.00011917 | 2.9866e-05 | 0 | 0 | 1 | 0.98652 | -0.26074 | 0.4 | 1 | 1.1 | 0.9
93 | 1 | 0.00051929 | 0.00013015 | 0 | 0 | 1 | 0.98645 | -0.262 | 0.4 | 1 | 1.1 | 0.9
91 | 1 | 0.00020709 | 5.1901e-05 | 0 | 0 | 1 | 0.98654 | -0.26024 | 0.4 | 1 | 1.1 | 0.9
88 | 1 | 7.8219e-05 | 1.9604e-05 | 0 | 0 | 1 | 0.98783 | -0.23517 | 0.4 | 1 | 1.1 | 0.9
89 | 1 | 0.00015039 | 3.769e-05 | 0 | 0 | 1 | 0.98665 | -0.25824 | 0.4 | 1 | 1.1 | 0.9
172 | 1 | 0.0002184 | 5.4736e-05 | 0 | 0 | 1 | 0.99299 | -0.13333 | 0.4 | 1 | 1.1 | 0.9
173 | 1 | 0.00021939 | 5.4985e-05 | 0 | 0 | 1 | 0.993 | -0.13323 | 0.4 | 1 | 1.1 | 0.9
508 | 1 | 0 | 0 | 0 | 0 | 1 | 0.99302 | -0.13273 | 0.4 | 1 | 1.1 | 0.9
181 | 1 | 0.0020116 | 0.00050417 | 0 | 0 | 1 | 0.9725 | -0.53245 | 0.4 | 1 | 1.1 | 0.9
182 | 1 | 0.00030913 | 7.7476e-05 | 0 | 0 | 1 | 0.97262 | -0.53019 | 0.4 | 1 | 1.1 | 0.9
183 | 1 | 0 | 0 | 0 | 0 | 1 | 0.97232 | -0.5361 | 0.4 | 1 | 1.1 | 0.9
184 | 1 | 0.00021464 | 5.3794e-05 | 0 | 0 | 1 | 0.97269 | -0.52878 | 0.4 | 1 | 1.1 | 0.9
186 | 1 | 0.00042258 | 0.00010591 | 0 | 0 | 1 | 0.97202 | -0.54207 | 0.4 | 1 | 1.1 | 0.9
187 | 1 | 0 | 0 | 0 | 0 | 1 | 0.97271 | -0.52836 | 0.4 | 1 | 1.1 | 0.9
189 | 1 | 0.00093411 | 0.00023411 | 0 | 0 | 1 | 0.972 | -0.54248 | 0.4 | 1 | 1.1 | 0.9
192 | 1 | 0 | 0 | 0 | 0 | 1 | 0.97492 | -0.48454 | 0.4 | 1 | 1.1 | 0.9
190 | 1 | 0.00063912 | 0.00016018 | 0 | 0 | 1 | 0.9721 | -0.54041 | 0.4 | 1 | 1.1 | 0.9
188 | 1 | 0.00025775 | 6.4598e-05 | 0 | 0 | 1 | 0.972 | -0.54252 | 0.4 | 1 | 1.1 | 0.9
191 | 1 | 0 | 0 | 0 | 0 | 1 | 0.97184 | -0.54559 | 0.4 | 1 | 1.1 | 0.9
193 | 1 | 0.00030811 | 7.7219e-05 | 0 | 0 | 1 | 0.97177 | -0.54706 | 0.4 | 1 | 1.1 | 0.9
194 | 1 | 0.00084042 | 0.00021063 | 0 | 0 | 1 | 0.97182 | -0.54597 | 0.4 | 1 | 1.1 | 0.9
198 | 1 | 0 | 0 | 0 | 0 | 1 | 0.97712 | -0.44118 | 0.4 | 1 | 1.1 | 0.9
195 | 1 | 0 | 0 | 0 | 0 | 1 | 0.9717 | -0.54843 | 0.4 | 1 | 1.1 | 0.9
201 | 1 | 0.00015358 | 3.8492e-05 | 0 | 0 | 1 | 0.9717 | -0.54852 | 0.4 | 1 | 1.1 | 0.9
202 | 1 | 0.00019505 | 4.8885e-05 | 0 | 0 | 1 | 0.97168 | -0.54892 | 0.4 | 1 | 1.1 | 0.9
196 | 1 | 0.0005374 | 0.00013468 | 0 | 0 | 1 | 0.97153 | -0.55173 | 0.4 | 1 | 1.1 | 0.9
207 | 1 | 0.00035661 | 8.9376e-05 | 0 | 0 | 1 | 0.97163 | -0.54977 | 0.4 | 1 | 1.1 | 0.9
200 | 1 | 0.00061418 | 0.00015393 | 0 | 0 | 1 | 0.97766 | -0.43058 | 0.4 | 1 | 1.1 | 0.9
423 | 1 | 0.00023866 | 5.9813e-05 | 0 | 0 | 1 | 0.97772 | -0.42938 | 0.4 | 1 | 1.1 | 0.9
203 | 1 | 0.00023086 | 5.7859e-05 | 0 | 0 | 1 | 0.97169 | -0.54855 | 0.4 | 1 | 1.1 | 0.9
204 | 1 | 0 | 0 | 0 | 0 | 1 | 0.97165 | -0.54945 | 0.4 | 1 | 1.1 | 0.9
205 | 1 | 0.00096511 | 0.00024188 | 0 | 0 | 1 | 0.97157 | -0.55097 | 0.4 | 1 | 1.1 | 0.9
206 | 1 | 0.00027499 | 6.8918e-05 | 0 | 0 | 1 | 0.97157 | -0.55107 | 0.4 | 1 | 1.1 | 0.9
377 | 1 | 0.00094944 | 0.00023795 | 0 | 0 | 1 | 0.97681 | -0.4474 | 0.4 | 1 | 1.1 | 0.9
379 | 1 | 0 | 0 | 0 | 0 | 1 | 0.97683 | -0.44686 | 0.4 | 1 | 1.1 | 0.9
378 | 1 | 0.00025951 | 6.504e-05 | 0 | 0 | 1 | 0.97638 | -0.45584 | 0.4 | 1 | 1.1 | 0.9
380 | 1 | 0.00015646 | 3.9213e-05 | 0 | 0 | 1 | 0.97638 | -0.45582 | 0.4 | 1 | 1.1 | 0.9
381 | 1 | 0.00031397 | 7.8689e-05 | 0 | 0 | 1 | 0.97684 | -0.44677 | 0.4 | 1 | 1.1 | 0.9
382 | 1 | 0 | 0 | 0 | 0 | 1 | 0.97678 | -0.44798 | 0.4 | 1 | 1.1 | 0.9
383 | 1 | 0 | 0 | 0 | 0 | 1 | 0.97639 | -0.45569 | 0.4 | 1 | 1.1 | 0.9
384 | 1 | 0 | 0 | 0 | 0 | 1 | 0.9772 | -0.4397 | 0.4 | 1 | 1.1 | 0.9
385 | 1 | 0 | 0 | 0 | 0 | 1 | 0.97658 | -0.45178 | 0.4 | 1 | 1.1 | 0.9
386 | 1 | 0.00018867 | 4.7284e-05 | 0 | 0 | 1 | 0.97676 | -0.44834 | 0.4 | 1 | 1.1 | 0.9
408 | 1 | 0 | 0 | 0 | 0 | 1 | 0.97641 | -0.45524 | 0.4 | 1 | 1.1 | 0.9
420 | 1 | 0 | 0 | 0 | 0 | 1 | 0.97633 | -0.45682 | 0.4 | 1 | 1.1 | 0.9
402 | 1 | 0 | 0 | 0 | 0 | 1 | 0.97738 | -0.43601 | 0.4 | 1 | 1.1 | 0.9
411 | 1 | 0.00019093 | 4.785e-05 | 0 | 0 | 1 | 0.97719 | -0.43974 | 0.4 | 1 | 1.1 | 0.9
407 | 1 | 0 | 0 | 0 | 0 | 1 | 0.97653 | -0.45293 | 0.4 | 1 | 1.1 | 0.9
405 | 1 | 0.00027418 | 6.8716e-05 | 0 | 0 | 1 | 0.97658 | -0.45182 | 0.4 | 1 | 1.1 | 0.9
431 | 1 | 0.00066791 | 0.00016739 | 0 | 0 | 1 | 0.97673 | -0.44894 | 0.4 | 1 | 1.1 | 0.9
387 | 1 | 0.00033373 | 8.3642e-05 | 0 | 0 | 1 | 0.97722 | -0.43914 | 0.4 | 1 | 1.1 | 0.9
388 | 1 | 0.00010858 | 2.7212e-05 | 0 | 0 | 1 | 0.97723 | -0.43905 | 0.4 | 1 | 1.1 | 0.9
389 | 1 | 0.0010148 | 0.00025434 | 0 | 0 | 1 | 0.97722 | -0.43916 | 0.4 | 1 | 1.1 | 0.9
390 | 1 | 0 | 0 | 0 | 0 | 1 | 0.97726 | -0.43836 | 0.4 | 1 | 1.1 | 0.9
391 | 1 | 0 | 0 | 0 | 0 | 1 | 0.97726 | -0.43844 | 0.4 | 1 | 1.1 | 0.9
392 | 1 | 0.00022865 | 5.7304e-05 | 0 | 0 | 1 | 0.97728 | -0.43805 | 0.4 | 1 | 1.1 | 0.9
414 | 1 | 0.00020933 | 5.2463e-05 | 0 | 0 | 1 | 0.97726 | -0.43853 | 0.4 | 1 | 1.1 | 0.9
415 | 1 | 0.0001175 | 2.9447e-05 | 0 | 0 | 1 | 0.97725 | -0.43855 | 0.4 | 1 | 1.1 | 0.9
416 | 1 | 0.0010534 | 0.00026401 | 0 | 0 | 1 | 0.97728 | -0.43801 | 0.4 | 1 | 1.1 | 0.9
393 | 1 | 0.00032472 | 8.1381e-05 | 0 | 0 | 1 | 0.97991 | -0.38632 | 0.4 | 1 | 1.1 | 0.9
394 | 1 | 0.00042754 | 0.00010715 | 0 | 0 | 1 | 0.98249 | -0.33597 | 0.4 | 1 | 1.1 | 0.9
395 | 1 | 0 | 0 | 0 | 0 | 1 | 0.97932 | -0.39788 | 0.4 | 1 | 1.1 | 0.9
396 | 1 | 0 | 0 | 0 | 0 | 1 | 0.98354 | -0.3154 | 0.4 | 1 | 1.1 | 0.9
397 | 1 | 0 | 0 | 0 | 0 | 1 | 0.97905 | -0.40331 | 0.4 | 1 | 1.1 | 0.9
398 | 1 | 0 | 0 | 0 | 0 | 1 | 0.97901 | -0.40411 | 0.4 | 1 | 1.1 | 0.9
399 | 1 | 0 | 0 | 0 | 0 | 1 | 0.98458 | -0.29523 | 0.4 | 1 | 1.1 | 0.9
400 | 1 | 0.0001129 | 2.8294e-05 | 0 | 0 | 1 | 0.97904 | -0.4034 | 0.4 | 1 | 1.1 | 0.9
401 | 1 | 0 | 0 | 0 | 0 | 1 | 0.97767 | -0.43046 | 0.4 | 1 | 1.1 | 0.9
403 | 1 | 0 | 0 | 0 | 0 | 1 | 0.97892 | -0.40586 | 0.4 | 1 | 1.1 | 0.9
404 | 1 | 0.00088259 | 0.0002212 | 0 | 0 | 1 | 0.97869 | -0.41022 | 0.4 | 1 | 1.1 | 0.9
410 | 1 | 0.00049933 | 0.00012514 | 0 | 0 | 1 | 0.98486 | -0.28975 | 0.4 | 1 | 1.1 | 0.9
436 | 1 | 0.00048001 | 0.0001203 | 0 | 0 | 1 | 0.97752 | -0.43341 | 0.4 | 1 | 1.1 | 0.9
412 | 1 | 0.00075182 | 0.00018842 | 0 | 0 | 1 | 0.97763 | -0.43119 | 0.4 | 1 | 1.1 | 0.9
425 | 1 | 0.00014838 | 3.7187e-05 | 0 | 0 | 1 | 0.97888 | -0.40655 | 0.4 | 1 | 1.1 | 0.9
426 | 1 | 0.00039244 | 9.8354e-05 | 0 | 0 | 1 | 0.97877 | -0.40866 | 0.4 | 1 | 1.1 | 0.9
422 | 1 | 0 | 0 | 0 | 0 | 1 | 0.97858 | -0.41237 | 0.4 | 1 | 1.1 | 0.9
421 | 1 | 0.0018923 | 0.00047426 | 0 | 0 | 1 | 0.97637 | -0.456 | 0.4 | 1 | 1.1 | 0.9
409 | 1 | 0.0013284 | 0.00033294 | 0 | 0 | 1 | 0.97624 | -0.45855 | 0.4 | 1 | 1.1 | 0.9
418 | 1 | 0 | 0 | 0 | 0 | 1 | 0.97626 | -0.45808 | 0.4 | 1 | 1.1 | 0.9
511 | 1 | 0 | 0 | 0 | 0 | 1 | 0.98884 | -0.21286 | 0.4 | 1 | 1.1 | 0.9
413 | 1 | 0.00031796 | 7.9688e-05 | 0 | 0 | 1 | 0.97713 | -0.44096 | 0.4 | 1 | 1.1 | 0.9
432 | 1 | 0.00024568 | 6.1573e-05 | 0 | 0 | 1 | 0.97734 | -0.43686 | 0.4 | 1 | 1.1 | 0.9
417 | 1 | 0.00048011 | 0.00012033 | 0 | 0 | 1 | 0.97626 | -0.45815 | 0.4 | 1 | 1.1 | 0.9
419 | 1 | 0.00021481 | 5.3837e-05 | 0 | 0 | 1 | 0.97629 | -0.45757 | 0.4 | 1 | 1.1 | 0.9
424 | 1 | 0.0017054 | 0.00042741 | 0 | 0 | 1 | 0.97851 | -0.41379 | 0.4 | 1 | 1.1 | 0.9
429 | 1 | 0.0013523 | 0.00033892 | 0 | 0 | 1 | 0.97888 | -0.40661 | 0.4 | 1 | 1.1 | 0.9
427 | 1 | 0.0020075 | 0.00050312 | 0 | 0 | 1 | 0.97877 | -0.4088 | 0.4 | 1 | 1.1 | 0.9
428 | 1 | 0.00072638 | 0.00018205 | 0 | 0 | 1 | 0.97876 | -0.40884 | 0.4 | 1 | 1.1 | 0.9
430 | 1 | 0.0013314 | 0.00033369 | 0 | 0 | 1 | 0.97669 | -0.44967 | 0.4 | 1 | 1.1 | 0.9
433 | 1 | 0.0010433 | 0.00026147 | 0 | 0 | 1 | 0.97742 | -0.43533 | 0.4 | 1 | 1.1 | 0.9
434 | 1 | 0.00012273 | 3.0759e-05 | 0 | 0 | 1 | 0.97744 | -0.43488 | 0.4 | 1 | 1.1 | 0.9
437 | 1 | 0.00082663 | 0.00020717 | 0 | 0 | 1 | 0.97747 | -0.43423 | 0.4 | 1 | 1.1 | 0.9
509 | 1 | 0.0014884 | 0.00037304 | 0 | 0 | 1 | 0.99218 | -0.1488 | 0.4 | 1 | 1.1 | 0.9
510 | 1 | 0.00011948 | 2.9944e-05 | 0 | 0 | 1 | 0.99459 | -0.10282 | 0.4 | 1 | 1.1 | 0.9

## generator_data
GEN_BUS | PG | QG | QMAX | QMIN | VG | MBASE | GEN_STATUS | PMAX | PMIN
8 | 0.047793 | 0.012225 | 10 | -10 | 1 | 100 | 1 | 10 | 0

## branch_data
F_BUS | T_BUS | BR_R | BR_X | BR_B | RATE_A | RATE_B | RATE_C | TAP | SHIFT | BR_STATUS | ANGMIN | ANGMAX | P_in | Q_in | P_out | Q_out
1 | 2 | 0.56355 | 0.36067 | 9.4636e-10 | 0 | 0 | 0 | 0 | 0 | 1 | -90 | 90 | -0.0065182 | -0.0016206 | 0.0065184 | 0.0016207
1 | 16 | 25.9614 | 16.6153 | 4.3596e-08 | 0 | 0 | 0 | 0 | 0 | 1 | -90 | 90 | 0.006261 | 0.0015562 | -0.0062501 | -0.0015535
2 | 513 | 27.5214 | 17.6137 | 4.6216e-08 | 0 | 0 | 0 | 0 | 0 | 1 | -90 | 90 | -0.0081191 | -0.0020219 | 0.0081387 | 0.0020298
16 | 11 | 1.7935 | 1.1479 | 3.0118e-09 | 0 | 0 | 0 | 0 | 0 | 1 | -90 | 90 | 0.0060759 | 0.0015098 | -0.0060751 | -0.0015096
513 | 8 | 8.021 | 5.1334 | 2.6939e-08 | 0 | 0 | 0 | 0 | 0 | 1 | -90 | 90 | -0.047361 | -0.012046 | 0.047554 | 0.012167
513 | 512 | 1.5853 | 1.0146 | 5.3243e-09 | 0 | 0 | 0 | 0 | 0 | 1 | -90 | 90 | 0.038997 | 0.0099601 | -0.038971 | -0.009944
8 | 6 | 13.421 | 8.5894 | 2.2537e-08 | 0 | 0 | 0 | 0 | 0 | 1 | -90 | 90 | 0.00012312 | 2.8603e-05 | -0.00012312 | -3.0856e-05
512 | 510 | 0.55325 | 0.35408 | 1.8581e-09 | 0 | 0 | 0 | 0 | 0 | 1 | -90 | 90 | 0.038473 | 0.0098191 | -0.038464 | -0.0098137
11 | 15 | 8.356 | 5.3478 | 1.4032e-08 | 0 | 0 | 0 | 0 | 0 | 1 | -90 | 90 | 0.0060751 | 0.0015096 | -0.0060718 | -0.0015089
15 | 18 | 1.4531 | 0.93001 | 2.4402e-09 | 0 | 0 | 0 | 0 | 0 | 1 | -90 | 90 | 0.0058903 | 0.0014634 | -0.0058898 | -0.0014633
18 | 65 | 1.8786 | 1.2023 | 3.1547e-09 | 0 | 0 | 0 | 0 | 0 | 1 | -90 | 90 | 0.0054595 | 0.0013555 | -0.0054589 | -0.0013554
65 | 66 | 19.6574 | 12.5807 | 3.301e-08 | 0 | 0 | 0 | 0 | 0 | 1 | -90 | 90 | 0.0054589 | 0.0013554 | -0.0054526 | -0.0013545
27 | 29 | 4.5226 | 2.8944 | 7.5946e-09 | 0 | 0 | 0 | 0 | 0 | 1 | -90 | 90 | -0.00036948 | -9.26e-05 | 0.00036949 | 9.1856e-05
29 | 31 | 8.298 | 5.3107 | 1.3934e-08 | 0 | 0 | 0 | 0 | 0 | 1 | -90 | 90 | -0.0011336 | -0.00028248 | 0.0011337 | 0.00028118
29 | 32 | 1.0043 | 0.64275 | 1.6865e-09 | 0 | 0 | 0 | 0 | 0 | 1 | -90 | 90 | 0.00076407 | 0.00019063 | -0.00076406 | -0.00019079
31 | 37 | 1.58 | 1.0112 | 2.6533e-09 | 0 | 0 | 0 | 0 | 0 | 1 | -90 | 90 | -0.0015509 | -0.00038575 | 0.0015509 | 0.00038552
32 | 38 | 4.2561 | 2.7239 | 7.1471e-09 | 0 | 0 | 0 | 0 | 0 | 1 | -90 | 90 | 0.00028518 | 7.0771e-05 | -0.00028518 | -7.1473e-05
37 | 507 | 1.9608 | 1.2549 | 3.2928e-09 | 0 | 0 | 0 | 0 | 0 | 1 | -90 | 90 | -0.0024676 | -0.00061526 | 0.0024677 | 0.00061501
507 | 508 | 2.0357 | 1.3028 | 3.4185e-09 | 0 | 0 | 0 | 0 | 0 | 1 | -90 | 90 | -0.0026554 | -0.00066206 | 0.0026556 | 0.00066182
66 | 76 | 15.2026 | 9.7297 | 2.5529e-08 | 0 | 0 | 0 | 0 | 0 | 1 | -90 | 90 | 0.0054526 | 0.0013546 | -0.0054477 | -0.0013539
76 | 87 | 6.6975 | 4.2864 | 1.1247e-08 | 0 | 0 | 0 | 0 | 0 | 1 | -90 | 90 | 0.00015769 | 3.7739e-05 | -0.00015769 | -3.8835e-05
76 | 74 | 1.0974 | 0.70231 | 1.8428e-09 | 0 | 0 | 0 | 0 | 0 | 1 | -90 | 90 | 0.0049811 | 0.0012388 | -0.0049808 | -0.0012388
67 | 68 | 1.3614 | 0.87132 | 2.2862e-09 | 0 | 0 | 0 | 0 | 0 | 1 | -90 | 90 | -0.0042824 | -0.0010692 | 0.0042827 | 0.0010691
67 | 69 | 1.1892 | 0.76106 | 1.9969e-09 | 0 | 0 | 0 | 0 | 0 | 1 | -90 | 90 | 0.0041296 | 0.0010309 | -0.0041293 | -0.0010309
68 | 70 | 1.363 | 0.87235 | 2.2889e-09 | 0 | 0 | 0 | 0 | 0 | 1 | -90 | 90 | -0.0044355 | -0.0011074 | 0.0044358 | 0.0011074
69 | 71 | 0.018005 | 0.011523 | 3.0235e-11 | 0 | 0 | 0 | 0 | 0 | 1 | -90 | 90 | 0.0036995 | 0.00092319 | -0.0036995 | -0.00092319
70 | 72 | 1.3624 | 0.87195 | 2.2879e-09 | 0 | 0 | 0 | 0 | 0 | 1 | -90 | 90 | -0.0045887 | -0.0011457 | 0.0045891 | 0.0011457
71 | 73 | 0.15999 | 0.10239 | 2.6867e-10 | 0 | 0 | 0 | 0 | 0 | 1 | -90 | 90 | 0.0032764 | 0.00081715 | -0.0032764 | -0.00081716
72 | 74 | 12.5315 | 8.0202 | 2.1044e-08 | 0 | 0 | 0 | 0 | 0 | 1 | -90 | 90 | -0.0047419 | -0.001184 | 0.004745 | 0.0011839
73 | 90 | 1.1744 | 0.75161 | 1.9721e-09 | 0 | 0 | 0 | 0 | 0 | 1 | -90 | 90 | 0.0031236 | 0.00077886 | -0.0031235 | -0.00077897
74 | 75 | 3.5861 | 2.2951 | 6.022e-09 | 0 | 0 | 0 | 0 | 0 | 1 | -90 | 90 | 0.00023588 | 5.4848e-05 | -0.00023588 | -5.5434e-05
90 | 89 | 3.2607 | 2.0868 | 5.4756e-09 | 0 | 0 | 0 | 0 | 0 | 1 | -90 | 90 | 0.0029706 | 0.00074067 | -0.0029703 | -0.000741
75 | 77 | 20.0938 | 12.86 | 3.3743e-08 | 0 | 0 | 0 | 0 | 0 | 1 | -90 | 90 | 0.00023588 | 5.5434e-05 | -0.00023587 | -5.8719e-05
77 | 78 | 2.4132 | 1.5444 | 4.0524e-09 | 0 | 0 | 0 | 0 | 0 | 1 | -90 | 90 | 0.00010626 | 2.6237e-05 | -0.00010626 | -2.6632e-05
87 | 88 | 4.1882 | 2.6805 | 7.0331e-09 | 0 | 0 | 0 | 0 | 0 | 1 | -90 | 90 | 7.8219e-05 | 1.8918e-05 | -7.8219e-05 | -1.9604e-05
79 | 80 | 6.1437 | 3.932 | 1.0317e-08 | 0 | 0 | 0 | 0 | 0 | 1 | -90 | 90 | 0.00050041 | 0.00012429 | -0.00050039 | -0.00012528
79 | 81 | 2.3285 | 1.4902 | 3.9102e-09 | 0 | 0 | 0 | 0 | 0 | 1 | -90 | 90 | -0.00083357 | -0.00020779 | 0.00083358 | 0.00020742
80 | 82 | 0.77506 | 0.49604 | 1.3015e-09 | 0 | 0 | 0 | 0 | 0 | 1 | -90 | 90 | 0.00030537 | 7.6407e-05 | -0.00030537 | -7.6533e-05
81 | 83 | 2.2902 | 1.4657 | 3.8458e-09 | 0 | 0 | 0 | 0 | 0 | 1 | -90 | 90 | -0.0017989 | -0.00044894 | 0.001799 | 0.00044862
81 | 84 | 2.623 | 1.6787 | 4.4048e-09 | 0 | 0 | 0 | 0 | 0 | 1 | -90 | 90 | 0.00096532 | 0.00024152 | -0.0009653 | -0.00024193
83 | 85 | 1.916 | 1.2262 | 3.2174e-09 | 0 | 0 | 0 | 0 | 0 | 1 | -90 | 90 | 0.00069426 | 0.00017353 | -0.00069425 | -0.00017384
83 | 86 | 1.4616 | 0.93545 | 2.4545e-09 | 0 | 0 | 0 | 0 | 0 | 1 | -90 | 90 | -0.0024932 | -0.00062215 | 0.0024933 | 0.00062197
85 | 93 | 0.9702 | 0.62093 | 1.6292e-09 | 0 | 0 | 0 | 0 | 0 | 1 | -90 | 90 | 0.00051929 | 0.00012999 | -0.00051928 | -0.00013015
86 | 91 | 0.82661 | 0.52903 | 1.3881e-09 | 0 | 0 | 0 | 0 | 0 | 1 | -90 | 90 | -0.0026125 | -0.00065184 | 0.0026126 | 0.00065174
91 | 89 | 3.0905 | 1.9779 | 5.1897e-09 | 0 | 0 | 0 | 0 | 0 | 1 | -90 | 90 | -0.0028197 | -0.00070364 | 0.0028199 | 0.00070331
172 | 173 | 1.9505 | 1.2484 | 3.2755e-09 | 0 | 0 | 0 | 0 | 0 | 1 | -90 | 90 | -0.0002184 | -5.4737e-05 | 0.0002184 | 5.4414e-05
173 | 508 | 5.058 | 3.2371 | 8.4937e-09 | 0 | 0 | 0 | 0 | 0 | 1 | -90 | 90 | -0.00043779 | -0.0001094 | 0.0004378 | 0.00010857
508 | 509 | 2.0397 | 1.3054 | 6.8504e-09 | 0 | 0 | 0 | 0 | 0 | 1 | -90 | 90 | 0.035196 | 0.0089791 | -0.035169 | -0.0089623
508 | 510 | 3.4946 | 2.2365 | 1.1737e-08 | 0 | 0 | 0 | 0 | 0 | 1 | -90 | 90 | -0.038289 | -0.0097495 | 0.038345 | 0.0097837
181 | 182 | 2.6406 | 1.69 | 4.4344e-09 | 0 | 0 | 0 | 0 | 0 | 1 | -90 | 90 | -0.0036267 | -0.00090497 | 0.0036271 | 0.0009048
181 | 183 | 9.5144 | 6.0892 | 1.5977e-08 | 0 | 0 | 0 | 0 | 0 | 1 | -90 | 90 | 0.0016152 | 0.00040078 | -0.0016149 | -0.00040211
182 | 184 | 1.5171 | 0.97094 | 2.5476e-09 | 0 | 0 | 0 | 0 | 0 | 1 | -90 | 90 | -0.0039362 | -0.00098228 | 0.0039365 | 0.0009822
183 | 186 | 15.6447 | 10.0126 | 2.6272e-08 | 0 | 0 | 0 | 0 | 0 | 1 | -90 | 90 | 0.0016149 | 0.00040211 | -0.0016144 | -0.0004043
184 | 187 | 0.41802 | 0.26753 | 7.0197e-10 | 0 | 0 | 0 | 0 | 0 | 1 | -90 | 90 | -0.0041511 | -0.001036 | 0.0041512 | 0.001036
186 | 189 | 1.4338 | 0.91764 | 2.4078e-09 | 0 | 0 | 0 | 0 | 0 | 1 | -90 | 90 | 0.0011918 | 0.00029839 | -0.0011918 | -0.0002986
187 | 192 | 21.4396 | 13.7213 | 3.6003e-08 | 0 | 0 | 0 | 0 | 0 | 1 | -90 | 90 | -0.0086565 | -0.0021589 | 0.0086746 | 0.002167
187 | 190 | 11.2995 | 7.2317 | 1.8975e-08 | 0 | 0 | 0 | 0 | 0 | 1 | -90 | 90 | 0.0045053 | 0.0011229 | -0.0045027 | -0.0011231
189 | 188 | 0.74613 | 0.47752 | 1.2529e-09 | 0 | 0 | 0 | 0 | 0 | 1 | -90 | 90 | 0.00025774 | 6.4483e-05 | -0.00025774 | -6.4601e-05
192 | 198 | 21.2906 | 13.626 | 3.5753e-08 | 0 | 0 | 0 | 0 | 0 | 1 | -90 | 90 | -0.0086746 | -0.002167 | 0.0086925 | 0.002175
190 | 191 | 5.656 | 3.6199 | 9.498e-09 | 0 | 0 | 0 | 0 | 0 | 1 | -90 | 90 | 0.0038636 | 0.00096287 | -0.0038627 | -0.00096316
191 | 193 | 2.0514 | 1.3129 | 3.4449e-09 | 0 | 0 | 0 | 0 | 0 | 1 | -90 | 90 | 0.0030223 | 0.00075282 | -0.0030221 | -0.00075301
191 | 194 | 1.9192 | 1.2283 | 3.2229e-09 | 0 | 0 | 0 | 0 | 0 | 1 | -90 | 90 | 0.00084041 | 0.00021034 | -0.00084039 | -0.00021064
193 | 195 | 2.1241 | 1.3594 | 3.5669e-09 | 0 | 0 | 0 | 0 | 0 | 1 | -90 | 90 | 0.002714 | 0.00067579 | -0.0027138 | -0.00067601
198 | 200 | 5.2134 | 3.3365 | 8.7546e-09 | 0 | 0 | 0 | 0 | 0 | 1 | -90 | 90 | -0.0086925 | -0.002175 | 0.0086969 | 0.002177
195 | 201 | 0.96489 | 0.61753 | 1.6203e-09 | 0 | 0 | 0 | 0 | 0 | 1 | -90 | 90 | 0.00038443 | 9.611e-05 | -0.00038443 | -9.6262e-05
195 | 202 | 0.89487 | 0.57272 | 1.5027e-09 | 0 | 0 | 0 | 0 | 0 | 1 | -90 | 90 | 0.0023294 | 0.0005799 | -0.0023293 | -0.00058001
201 | 203 | 0.58708 | 0.37573 | 9.8587e-10 | 0 | 0 | 0 | 0 | 0 | 1 | -90 | 90 | 0.00023085 | 5.7768e-05 | -0.00023085 | -5.7861e-05
202 | 204 | 1.0453 | 0.66899 | 1.7553e-09 | 0 | 0 | 0 | 0 | 0 | 1 | -90 | 90 | 0.0021342 | 0.00053112 | -0.0021342 | -0.00053126
196 | 207 | 15.3164 | 9.8025 | 2.572e-08 | 0 | 0 | 0 | 0 | 0 | 1 | -90 | 90 | -0.00053738 | -0.00013469 | 0.00053743 | 0.00013229
207 | 204 | 1.4986 | 0.95909 | 2.5165e-09 | 0 | 0 | 0 | 0 | 0 | 1 | -90 | 90 | -0.00089403 | -0.00022167 | 0.00089405 | 0.00022145
200 | 423 | 0.55348 | 0.35423 | 9.2944e-10 | 0 | 0 | 0 | 0 | 0 | 1 | -90 | 90 | -0.0093111 | -0.0023309 | 0.0093116 | 0.0023312
423 | 422 | 7.6318 | 4.8843 | 1.2816e-08 | 0 | 0 | 0 | 0 | 0 | 1 | -90 | 90 | -0.0095502 | -0.002391 | 0.009558 | 0.0023947
204 | 205 | 5.1604 | 3.3027 | 8.6657e-09 | 0 | 0 | 0 | 0 | 0 | 1 | -90 | 90 | 0.0012401 | 0.00030981 | -0.0012401 | -0.00031057
205 | 206 | 1.5291 | 0.97863 | 2.5678e-09 | 0 | 0 | 0 | 0 | 0 | 1 | -90 | 90 | 0.00027498 | 6.868e-05 | -0.00027498 | -6.8921e-05
377 | 379 | 2.4503 | 1.5682 | 4.1147e-09 | 0 | 0 | 0 | 0 | 0 | 1 | -90 | 90 | -0.00094942 | -0.00023796 | 0.00094944 | 0.00023758
379 | 381 | 0.049433 | 0.031637 | 8.301e-11 | 0 | 0 | 0 | 0 | 0 | 1 | -90 | 90 | -0.0077456 | -0.001938 | 0.0077456 | 0.0019381
379 | 382 | 0.7043 | 0.45075 | 1.1827e-09 | 0 | 0 | 0 | 0 | 0 | 1 | -90 | 90 | 0.0067962 | 0.0017005 | -0.0067958 | -0.0017003
378 | 380 | 0.32106 | 0.20548 | 5.3914e-10 | 0 | 0 | 0 | 0 | 0 | 1 | -90 | 90 | -0.00025951 | -6.5042e-05 | 0.00025951 | 6.4991e-05
380 | 383 | 1.3566 | 0.86824 | 2.2781e-09 | 0 | 0 | 0 | 0 | 0 | 1 | -90 | 90 | -0.00041597 | -0.0001042 | 0.00041597 | 0.00010399
381 | 384 | 3.7479 | 2.3986 | 6.2937e-09 | 0 | 0 | 0 | 0 | 0 | 1 | -90 | 90 | -0.0080596 | -0.0020167 | 0.0080623 | 0.0020179
382 | 385 | 3.5287 | 2.2584 | 5.9256e-09 | 0 | 0 | 0 | 0 | 0 | 1 | -90 | 90 | 0.0046077 | 0.0011526 | -0.0046069 | -0.0011526
382 | 386 | 0.70794 | 0.45308 | 1.1888e-09 | 0 | 0 | 0 | 0 | 0 | 1 | -90 | 90 | 0.0021881 | 0.00054778 | -0.0021881 | -0.00054787
383 | 408 | 0.78352 | 0.50145 | 1.3157e-09 | 0 | 0 | 0 | 0 | 0 | 1 | -90 | 90 | -0.0024396 | -0.00061011 | 0.0024396 | 0.00061002
383 | 420 | 2.3862 | 1.5272 | 4.007e-09 | 0 | 0 | 0 | 0 | 0 | 1 | -90 | 90 | 0.0020236 | 0.00050612 | -0.0020235 | -0.00050643
384 | 402 | 1.8404 | 1.1779 | 3.0905e-09 | 0 | 0 | 0 | 0 | 0 | 1 | -90 | 90 | -0.0085712 | -0.0021428 | 0.0085727 | 0.0021434
384 | 411 | 0.32999 | 0.21119 | 5.5414e-10 | 0 | 0 | 0 | 0 | 0 | 1 | -90 | 90 | 0.00050889 | 0.00012489 | -0.00050889 | -0.00012494
385 | 407 | 1.1252 | 0.72015 | 1.8896e-09 | 0 | 0 | 0 | 0 | 0 | 1 | -90 | 90 | 0.0043327 | 0.001084 | -0.0043324 | -0.001084
385 | 405 | 0.59939 | 0.38361 | 1.0065e-09 | 0 | 0 | 0 | 0 | 0 | 1 | -90 | 90 | 0.00027417 | 6.8622e-05 | -0.00027417 | -6.8718e-05
386 | 431 | 1.288 | 0.82432 | 2.1629e-09 | 0 | 0 | 0 | 0 | 0 | 1 | -90 | 90 | 0.0019994 | 0.00050058 | -0.0019993 | -0.00050075
408 | 421 | 1.7205 | 1.1011 | 2.8891e-09 | 0 | 0 | 0 | 0 | 0 | 1 | -90 | 90 | 0.0018924 | 0.00047405 | -0.0018923 | -0.00047428
408 | 407 | 2.2793 | 1.4587 | 3.8276e-09 | 0 | 0 | 0 | 0 | 0 | 1 | -90 | 90 | -0.004332 | -0.0010841 | 0.0043324 | 0.001084
420 | 419 | 1.5906 | 1.018 | 2.671e-09 | 0 | 0 | 0 | 0 | 0 | 1 | -90 | 90 | 0.0020235 | 0.00050643 | -0.0020234 | -0.00050664
402 | 412 | 2.4042 | 1.5387 | 4.0373e-09 | 0 | 0 | 0 | 0 | 0 | 1 | -90 | 90 | -0.0085727 | -0.0021434 | 0.0085747 | 0.0021443
411 | 413 | 16.2987 | 10.4312 | 2.737e-08 | 0 | 0 | 0 | 0 | 0 | 1 | -90 | 90 | 0.00031797 | 7.7088e-05 | -0.00031795 | -7.969e-05
431 | 430 | 2.3335 | 1.4934 | 3.9186e-09 | 0 | 0 | 0 | 0 | 0 | 1 | -90 | 90 | 0.0013314 | 0.00033335 | -0.0013314 | -0.0003337
387 | 388 | 0.2865 | 0.18336 | 4.8112e-10 | 0 | 0 | 0 | 0 | 0 | 1 | -90 | 90 | -0.0013485 | -0.00033797 | 0.0013485 | 0.00033793
387 | 389 | 0.10531 | 0.067399 | 1.7685e-10 | 0 | 0 | 0 | 0 | 0 | 1 | -90 | 90 | 0.0010148 | 0.00025433 | -0.0010148 | -0.00025434
388 | 390 | 2.0089 | 1.2857 | 3.3735e-09 | 0 | 0 | 0 | 0 | 0 | 1 | -90 | 90 | -0.0014571 | -0.00036514 | 0.0014571 | 0.00036485
390 | 391 | 0.9618 | 0.61555 | 1.6151e-09 | 0 | 0 | 0 | 0 | 0 | 1 | -90 | 90 | 0.00032682 | 8.0778e-05 | -0.00032682 | -8.0931e-05
390 | 392 | 0.75705 | 0.48451 | 1.2713e-09 | 0 | 0 | 0 | 0 | 0 | 1 | -90 | 90 | -0.001784 | -0.00044563 | 0.001784 | 0.00044552
391 | 414 | 2.0072 | 1.2846 | 3.3706e-09 | 0 | 0 | 0 | 0 | 0 | 1 | -90 | 90 | 0.00020933 | 5.2143e-05 | -0.00020933 | -5.2464e-05
391 | 415 | 4.1194 | 2.6364 | 6.9175e-09 | 0 | 0 | 0 | 0 | 0 | 1 | -90 | 90 | 0.00011749 | 2.8788e-05 | -0.00011749 | -2.9448e-05
392 | 416 | 0.080715 | 0.051657 | 1.3554e-10 | 0 | 0 | 0 | 0 | 0 | 1 | -90 | 90 | -0.0020126 | -0.00050283 | 0.0020126 | 0.00050282
416 | 432 | 1.5969 | 1.022 | 2.6816e-09 | 0 | 0 | 0 | 0 | 0 | 1 | -90 | 90 | -0.003066 | -0.00076683 | 0.0030662 | 0.00076668
393 | 394 | 6.7161 | 4.2983 | 1.1278e-08 | 0 | 0 | 0 | 0 | 0 | 1 | -90 | 90 | -0.032375 | -0.0081217 | 0.032453 | 0.0081704
393 | 395 | 1.5522 | 0.99341 | 2.6066e-09 | 0 | 0 | 0 | 0 | 0 | 1 | -90 | 90 | 0.03205 | 0.0080403 | -0.032033 | -0.0080293
394 | 396 | 2.7173 | 1.7391 | 4.5631e-09 | 0 | 0 | 0 | 0 | 0 | 1 | -90 | 90 | -0.03288 | -0.0082775 | 0.032913 | 0.0082978
395 | 397 | 1.5298 | 0.9791 | 2.569e-09 | 0 | 0 | 0 | 0 | 0 | 1 | -90 | 90 | 0.015249 | 0.0038222 | -0.015245 | -0.0038199
395 | 398 | 1.5953 | 1.021 | 2.679e-09 | 0 | 0 | 0 | 0 | 0 | 1 | -90 | 90 | 0.016783 | 0.0042072 | -0.016778 | -0.0042042
396 | 399 | 2.6702 | 1.7089 | 4.484e-09 | 0 | 0 | 0 | 0 | 0 | 1 | -90 | 90 | -0.032913 | -0.0082978 | 0.032945 | 0.0083177
397 | 400 | 3.2277 | 2.0658 | 5.4202e-09 | 0 | 0 | 0 | 0 | 0 | 1 | -90 | 90 | 0.00011289 | 2.7776e-05 | -0.00011289 | -2.8295e-05
397 | 401 | 7.6982 | 4.9268 | 1.2927e-08 | 0 | 0 | 0 | 0 | 0 | 1 | -90 | 90 | 0.015132 | 0.0037921 | -0.015113 | -0.0037808
398 | 403 | 1.6188 | 1.036 | 2.7184e-09 | 0 | 0 | 0 | 0 | 0 | 1 | -90 | 90 | 0.0046278 | 0.0011589 | -0.0046274 | -0.0011589
398 | 404 | 2.1578 | 1.381 | 3.6235e-09 | 0 | 0 | 0 | 0 | 0 | 1 | -90 | 90 | 0.012151 | 0.0030453 | -0.012147 | -0.0030434
399 | 410 | 0.72671 | 0.46509 | 1.2203e-09 | 0 | 0 | 0 | 0 | 0 | 1 | -90 | 90 | -0.032945 | -0.0083177 | 0.032953 | 0.0083231
401 | 436 | 2.1797 | 1.395 | 3.6602e-09 | 0 | 0 | 0 | 0 | 0 | 1 | -90 | 90 | 0.0057859 | 0.001448 | -0.0057851 | -0.0014478
401 | 412 | 0.33471 | 0.21422 | 5.6207e-10 | 0 | 0 | 0 | 0 | 0 | 1 | -90 | 90 | 0.0093268 | 0.0023329 | -0.0093265 | -0.0023327
403 | 425 | 1.9813 | 1.268 | 3.3271e-09 | 0 | 0 | 0 | 0 | 0 | 1 | -90 | 90 | 0.0015007 | 0.0003758 | -0.0015007 | -0.00037609
403 | 426 | 3.8494 | 2.4636 | 6.4641e-09 | 0 | 0 | 0 | 0 | 0 | 1 | -90 | 90 | 0.0031267 | 0.00078312 | -0.0031262 | -0.00078347
404 | 422 | 0.82063 | 0.5252 | 1.3781e-09 | 0 | 0 | 0 | 0 | 0 | 1 | -90 | 90 | 0.011265 | 0.0028222 | -0.011263 | -0.0028216
410 | 511 | 10.0825 | 6.4528 | 1.6931e-08 | 0 | 0 | 0 | 0 | 0 | 1 | -90 | 90 | -0.033453 | -0.0084482 | 0.033576 | 0.0085257
436 | 437 | 0.66536 | 0.42583 | 1.1173e-09 | 0 | 0 | 0 | 0 | 0 | 1 | -90 | 90 | 0.0053051 | 0.0013275 | -0.0053049 | -0.0013275
425 | 429 | 0.18756 | 0.12004 | 3.1496e-10 | 0 | 0 | 0 | 0 | 0 | 1 | -90 | 90 | 0.0013523 | 0.0003389 | -0.0013523 | -0.00033893
426 | 427 | 0.21651 | 0.13857 | 3.6358e-10 | 0 | 0 | 0 | 0 | 0 | 1 | -90 | 90 | 0.0027338 | 0.00068512 | -0.0027338 | -0.00068514
422 | 424 | 3.5805 | 2.2915 | 6.0126e-09 | 0 | 0 | 0 | 0 | 0 | 1 | -90 | 90 | 0.0017055 | 0.00042692 | -0.0017054 | -0.00042742
409 | 418 | 1.5162 | 0.97036 | 2.5461e-09 | 0 | 0 | 0 | 0 | 0 | 1 | -90 | 90 | -0.0013284 | -0.00033295 | 0.0013284 | 0.00033273
418 | 419 | 1.197 | 0.76607 | 2.0101e-09 | 0 | 0 | 0 | 0 | 0 | 1 | -90 | 90 | -0.0018086 | -0.00045296 | 0.0018086 | 0.0004528
418 | 417 | 0.59357 | 0.37989 | 9.9677e-10 | 0 | 0 | 0 | 0 | 0 | 1 | -90 | 90 | 0.0004801 | 0.00012024 | -0.0004801 | -0.00012033
511 | 509 | 8.4607 | 5.4148 | 2.8416e-08 | 0 | 0 | 0 | 0 | 0 | 1 | -90 | 90 | -0.033576 | -0.0085257 | 0.03368 | 0.0085893
432 | 433 | 1.979 | 1.2665 | 3.3232e-09 | 0 | 0 | 0 | 0 | 0 | 1 | -90 | 90 | -0.0033119 | -0.00082826 | 0.0033121 | 0.00082809
427 | 428 | 0.2677 | 0.17133 | 4.4953e-10 | 0 | 0 | 0 | 0 | 0 | 1 | -90 | 90 | 0.00072637 | 0.00018201 | -0.00072637 | -0.00018205
433 | 434 | 0.44085 | 0.28214 | 7.4031e-10 | 0 | 0 | 0 | 0 | 0 | 1 | -90 | 90 | -0.0043554 | -0.0010896 | 0.0043555 | 0.0010896
434 | 437 | 0.62007 | 0.39684 | 1.0413e-09 | 0 | 0 | 0 | 0 | 0 | 1 | -90 | 90 | -0.0044782 | -0.0011203 | 0.0044783 | 0.0011203