## bus_data
BUS_I | BUS_TYPE | Pd | Qd | Gs | Bs | area | Vm | Va | baseKV | zone | Vmax | Vmin
514 | 1 | 0.00032444 | 8.1312e-05 | 0 | 0 | 1 | 0.98361 | -0.31516 | 0.4 | 1 | 1.1 | 0.9
515 | 1 | 0.00026561 | 6.6567e-05 | 0 | 0 | 1 | 0.98359 | -0.31563 | 0.4 | 1 | 1.1 | 0.9
516 | 1 | 0.00062959 | 0.00015779 | 0 | 0 | 1 | 0.98363 | -0.31479 | 0.4 | 1 | 1.1 | 0.9
3 | 1 | 0.00080292 | 0.00020123 | 0 | 0 | 1 | 0.97373 | -0.50866 | 0.4 | 1 | 1.1 | 0.9
4 | 1 | 0.00076992 | 0.00019296 | 0 | 0 | 1 | 0.97373 | -0.50855 | 0.4 | 1 | 1.1 | 0.9
7 | 1 | 0.0008865 | 0.00022218 | 0 | 0 | 1 | 0.97378 | -0.50761 | 0.4 | 1 | 1.1 | 0.9
517 | 1 | 0.00031605 | 7.9209e-05 | 0 | 0 | 1 | 0.98358 | -0.31575 | 0.4 | 1 | 1.1 | 0.9
518 | 1 | 0.00020252 | 5.0755e-05 | 0 | 0 | 1 | 0.98367 | -0.31397 | 0.4 | 1 | 1.1 | 0.9
94 | 1 | 0.0024636 | 0.00061745 | 0 | 0 | 1 | 0.97378 | -0.50757 | 0.4 | 1 | 1.1 | 0.9
9 | 1 | 0.0002784 | 6.9774e-05 | 0 | 0 | 1 | 0.97334 | -0.5164 | 0.4 | 1 | 1.1 | 0.9
10 | 1 | 0 | 0 | 0 | 0 | 1 | 0.97338 | -0.51557 | 0.4 | 1 | 1.1 | 0.9
12 | 1 | 0 | 0 | 0 | 0 | 1 | 0.97378 | -0.5077 | 0.4 | 1 | 1.1 | 0.9
13 | 1 | 0 | 0 | 0 | 0 | 1 | 0.97286 | -0.52601 | 0.4 | 1 | 1.1 | 0.9
103 | 1 | 0.00027103 | 6.7928e-05 | 0 | 0 | 1 | 0.98379 | -0.31154 | 0.4 | 1 | 1.1 | 0.9
17 | 1 | 0.00041678 | 0.00010445 | 0 | 0 | 1 | 0.97401 | -0.50309 | 0.4 | 1 | 1.1 | 0.9
110 | 1 | 0.00011586 | 2.9038e-05 | 0 | 0 | 1 | 0.97238 | -0.53548 | 0.4 | 1 | 1.1 | 0.9
105 | 1 | 0 | 0 | 0 | 0 | 1 | 0.97274 | -0.52841 | 0.4 | 1 | 1.1 | 0.9
14 | 1 | 0 | 0 | 0 | 0 | 1 | 0.97442 | -0.49504 | 0.4 | 1 | 1.1 | 0.9
23 | 1 | 0 | 0 | 0 | 0 | 1 | 0.97447 | -0.49393 | 0.4 | 1 | 1.1 | 0.9
131 | 1 | 0.00048334 | 0.00012114 | 0 | 0 | 1 | 0.97433 | -0.49675 | 0.4 | 1 | 1.1 | 0.9
97 | 1 | 0 | 0 | 0 | 0 | 1 | 0.97404 | -0.5025 | 0.4 | 1 | 1.1 | 0.9
19 | 1 | 0.00036274 | 9.0912e-05 | 0 | 0 | 1 | 0.97589 | -0.46597 | 0.4 | 1 | 1.1 | 0.9
20 | 1 | 0.00056002 | 0.00014035 | 0 | 0 | 1 | 0.97519 | -0.47979 | 0.4 | 1 | 1.1 | 0.9
21 | 1 | 0.00082015 | 0.00020555 | 0 | 0 | 1 | 0.9776 | -0.43222 | 0.4 | 1 | 1.1 | 0.9
22 | 1 | 0.00058068 | 0.00014553 | 0 | 0 | 1 | 0.97481 | -0.4872 | 0.4 | 1 | 1.1 | 0.9
39 | 1 | 0.00084381 | 0.00021148 | 0 | 0 | 1 | 0.98213 | -0.34356 | 0.4 | 1 | 1.1 | 0.9
24 | 1 | 0 | 0 | 0 | 0 | 1 | 0.98285 | -0.32956 | 0.4 | 1 | 1.1 | 0.9
25 | 1 | 0 | 0 | 0 | 0 | 1 | 0.98287 | -0.32913 | 0.4 | 1 | 1.1 | 0.9
26 | 1 | 0.00076061 | 0.00019063 | 0 | 0 | 1 | 0.9828 | -0.33058 | 0.4 | 1 | 1.1 | 0.9
40 | 1 | 0.00051953 | 0.00013021 | 0 | 0 | 1 | 0.9832 | -0.32275 | 0.4 | 1 | 1.1 | 0.9
41 | 1 | 0.0034501 | 0.00086469 | 0 | 0 | 1 | 0.98275 | -0.33155 | 0.4 | 1 | 1.1 | 0.9
33 | 1 | 0.00037893 | 9.497e-05 | 0 | 0 | 1 | 0.98382 | -0.31087 | 0.4 | 1 | 1.1 | 0.9
129 | 1 | 0.00040171 | 0.00010068 | 0 | 0 | 1 | 0.98383 | -0.31072 | 0.4 | 1 | 1.1 | 0.9
36 | 1 | 0.00029768 | 7.4606e-05 | 0 | 0 | 1 | 0.98429 | -0.30176 | 0.4 | 1 | 1.1 | 0.9
165 | 1 | 0.00017975 | 4.5051e-05 | 0 | 0 | 1 | 0.9843 | -0.30151 | 0.4 | 1 | 1.1 | 0.9
160 | 1 | 0.00062498 | 0.00015664 | 0 | 0 | 1 | 0.98352 | -0.3165 | 0.4 | 1 | 1.1 | 0.9
55 | 1 | 0.00021586 | 5.4101e-05 | 0 | 0 | 1 | 0.97227 | -0.53769 | 0.4 | 1 | 1.1 | 0.9
56 | 1 | 0.00016043 | 4.0207e-05 | 0 | 0 | 1 | 0.97229 | -0.53731 | 0.4 | 1 | 1.1 | 0.9
57 | 1 | 0.00019462 | 4.8777e-05 | 0 | 0 | 1 | 0.97231 | -0.53702 | 0.4 | 1 | 1.1 | 0.9
58 | 1 | 0.0012084 | 0.00030285 | 0 | 0 | 1 | 0.97231 | -0.53689 | 0.4 | 1 | 1.1 | 0.9
351 | 1 | 8.2555e-05 | 2.069e-05 | 0 | 0 | 1 | 0.97231 | -0.53689 | 0.4 | 1 | 1.1 | 0.9
59 | 1 | 0.0031607 | 0.00079214 | 0 | 0 | 1 | 0.99241 | -0.14493 | 0.4 | 1 | 1.1 | 0.9
60 | 1 | 0 | 0 | 0 | 0 | 1 | 0.99264 | -0.14049 | 0.4 | 1 | 1.1 | 0.9
61 | 1 | 0 | 0 | 0 | 0 | 1 | 0.99333 | -0.12713 | 0.4 | 1 | 1.1 | 0.9
63 | 1 | 0.0018175 | 0.0004555 | 0 | 0 | 1 | 0.99302 | -0.1331 | 0.4 | 1 | 1.1 | 0.9
64 | 1 | 0.0019142 | 0.00047974 | 0 | 0 | 1 | 0.996 | -0.076045 | 0.4 | 1 | 1.1 | 0.9
62 | 1 | 0 | 0 | 0 | 0 | 1 | 0.9818 | -0.34972 | 0.4 | 1 | 1.1 | 0.9
171 | 1 | 0.002769 | 0.00069397 | 0 | 0 | 1 | 0.98401 | -0.30684 | 0.4 | 1 | 1.1 | 0.9
375 | 1 | 0.0016344 | 0.00040961 | 0 | 0 | 1 | 0.97595 | -0.46434 | 0.4 | 1 | 1.1 | 0.9
146 | 1 | 0.0030661 | 0.00076845 | 0 | 0 | 1 | 0.9926 | -0.14105 | 0.4 | 1 | 1.1 | 0.9
137 | 1 | 0 | 0 | 0 | 0 | 1 | 0.99664 | -0.063999 | 0.4 | 1 | 1.1 | 0.9
95 | 1 | 0.00044191 | 0.00011075 | 0 | 0 | 1 | 0.97396 | -0.50412 | 0.4 | 1 | 1.1 | 0.9
96 | 1 | 0.0015555 | 0.00038984 | 0 | 0 | 1 | 0.97398 | -0.50372 | 0.4 | 1 | 1.1 | 0.9
98 | 1 | 0.0010585 | 0.00026528 | 0 | 0 | 1 | 0.98505 | -0.28691 | 0.4 | 1 | 1.1 | 0.9
99 | 1 | 0.00023822 | 5.9703e-05 | 0 | 0 | 1 | 0.98507 | -0.28643 | 0.4 | 1 | 1.1 | 0.9
100 | 1 | 0.00037721 | 9.4538e-05 | 0 | 0 | 1 | 0.98393 | -0.30884 | 0.4 | 1 | 1.1 | 0.9
102 | 1 | 0.00014836 | 3.7183e-05 | 0 | 0 | 1 | 0.98509 | -0.28602 | 0.4 | 1 | 1.1 | 0.9
101 | 1 | 0.00074971 | 0.0001879 | 0 | 0 | 1 | 0.98384 | -0.31069 | 0.4 | 1 | 1.1 | 0.9
133 | 1 | 0 | 0 | 0 | 0 | 1 | 0.98529 | -0.28227 | 0.4 | 1 | 1.1 | 0.9
104 | 1 | 0.00013244 | 3.3192e-05 | 0 | 0 | 1 | 0.97274 | -0.52851 | 0.4 | 1 | 1.1 | 0.9
107 | 1 | 0.00030081 | 7.539e-05 | 0 | 0 | 1 | 0.97273 | -0.52868 | 0.4 | 1 | 1.1 | 0.9
106 | 1 | 0 | 0 | 0 | 0 | 1 | 0.97263 | -0.53057 | 0.4 | 1 | 1.1 | 0.9
108 | 1 | 0 | 0 | 0 | 0 | 1 | 0.97263 | -0.53055 | 0.4 | 1 | 1.1 | 0.9
109 | 1 | 0.00010275 | 2.5751e-05 | 0 | 0 | 1 | 0.97263 | -0.53062 | 0.4 | 1 | 1.1 | 0.9
111 | 1 | 0 | 0 | 0 | 0 | 1 | 0.97271 | -0.52895 | 0.4 | 1 | 1.1 | 0.9
112 | 1 | 0.00082477 | 0.00020671 | 0 | 0 | 1 | 0.97264 | -0.53046 | 0.4 | 1 | 1.1 | 0.9
113 | 1 | 7.6599e-05 | 1.9197e-05 | 0 | 0 | 1 | 0.97263 | -0.53056 | 0.4 | 1 | 1.1 | 0.9
166 | 1 | 0.00013369 | 3.3506e-05 | 0 | 0 | 1 | 0.97233 | -0.53662 | 0.4 | 1 | 1.1 | 0.9
114 | 1 | 0.00014327 | 3.5908e-05 | 0 | 0 | 1 | 0.98448 | -0.29795 | 0.4 | 1 | 1.1 | 0.9
115 | 1 | 0.0016586 | 0.00041568 | 0 | 0 | 1 | 0.98452 | -0.29719 | 0.4 | 1 | 1.1 | 0.9
116 | 1 | 0 | 0 | 0 | 0 | 1 | 0.98444 | -0.29874 | 0.4 | 1 | 1.1 | 0.9
117 | 1 | 0.00018433 | 4.6198e-05 | 0 | 0 | 1 | 0.98454 | -0.2969 | 0.4 | 1 | 1.1 | 0.9
118 | 1 | 0 | 0 | 0 | 0 | 1 | 0.98432 | -0.30124 | 0.4 | 1 | 1.1 | 0.9
119 | 1 | 0.00082539 | 0.00020686 | 0 | 0 | 1 | 0.98438 | -0.29992 | 0.4 | 1 | 1.1 | 0.9
120 | 1 | 0.00029354 | 7.3568e-05 | 0 | 0 | 1 | 0.98493 | -0.2893 | 0.4 | 1 | 1.1 | 0.9
121 | 1 | 0.00035153 | 8.8103e-05 | 0 | 0 | 1 | 0.98431 | -0.30141 | 0.4 | 1 | 1.1 | 0.9
122 | 1 | 0.00028578 | 7.1624e-05 | 0 | 0 | 1 | 0.98425 | -0.3025 | 0.4 | 1 | 1.1 | 0.9
123 | 1 | 0.001148 | 0.00028771 | 0 | 0 | 1 | 0.98431 | -0.30129 | 0.4 | 1 | 1.1 | 0.9
130 | 1 | 0.00030065 | 7.535e-05 | 0 | 0 | 1 | 0.98419 | -0.30377 | 0.4 | 1 | 1.1 | 0.9
136 | 1 | 0.00024748 | 6.2024e-05 | 0 | 0 | 1 | 0.98431 | -0.30129 | 0.4 | 1 | 1.1 | 0.9
124 | 1 | 0.0015468 | 0.00038767 | 0 | 0 | 1 | 0.98395 | -0.30834 | 0.4 | 1 | 1.1 | 0.9
125 | 1 | 0.00015141 | 3.7946e-05 | 0 | 0 | 1 | 0.98389 | -0.30958 | 0.4 | 1 | 1.1 | 0.9
126 | 1 | 0.00032336 | 8.1043e-05 | 0 | 0 | 1 | 0.98402 | -0.30707 | 0.4 | 1 | 1.1 | 0.9
127 | 1 | 0.0012927 | 0.00032399 | 0 | 0 | 1 | 0.98384 | -0.31057 | 0.4 | 1 | 1.1 | 0.9
128 | 1 | 0.00028953 | 7.2563e-05 | 0 | 0 | 1 | 0.9841 | -0.30545 | 0.4 | 1 | 1.1 | 0.9
132 | 1 | 0.0033069 | 0.0008288 | 0 | 0 | 1 | 0.97426 | -0.49813 | 0.4 | 1 | 1.1 | 0.9
134 | 1 | 0.0012828 | 0.0003215 | 0 | 0 | 1 | 0.98583 | -0.27179 | 0.4 | 1 | 1.1 | 0.9
135 | 1 | 0.0011537 | 0.00028914 | 0 | 0 | 1 | 0.98437 | -0.30007 | 0.4 | 1 | 1.1 | 0.9
148 | 1 | 0.0014553 | 0.00036473 | 0 | 0 | 1 | 0.99001 | -0.19086 | 0.4 | 1 | 1.1 | 0.9
161 | 1 | 0.00051769 | 0.00012975 | 0 | 0 | 1 | 0.98359 | -0.31523 | 0.4 | 1 | 1.1 | 0.9
138 | 1 | 0.0020037 | 0.00050217 | 0 | 0 | 1 | 0.9963 | -0.07054 | 0.4 | 1 | 1.1 | 0.9
139 | 1 | 0.0030655 | 0.00076829 | 0 | 0 | 1 | 0.99556 | -0.084745 | 0.4 | 1 | 1.1 | 0.9
141 | 3 | 0.0016379 | 0.0004105 | 0 | 0 | 1 | 1 | 0 | 0.4 | 1 | 1.1 | 0.9
142 | 1 | 0.0017527 | 0.00043926 | 0 | 0 | 1 | 0.9957 | -0.082139 | 0.4 | 1 | 1.1 | 0.9
143 | 1 | 0.0018791 | 0.00047096 | 0 | 0 | 1 | 0.99552 | -0.085518 | 0.4 | 1 | 1.1 | 0.9
140 | 1 | 0.0019121 | 0.00047922 | 0 | 0 | 1 | 0.99395 | -0.11591 | 0.4 | 1 | 1.1 | 0.9
144 | 1 | 0.0024025 | 0.00060212 | 0 | 0 | 1 | 0.99399 | -0.11501 | 0.4 | 1 | 1.1 | 0.9
145 | 1 | 0.0017238 | 0.00043201 | 0 | 0 | 1 | 0.99988 | -0.0023594 | 0.4 | 1 | 1.1 | 0.9
162 | 1 | 0.002854 | 0.00071528 | 0 | 0 | 1 | 0.99547 | -0.086578 | 0.4 | 1 | 1.1 | 0.9
167 | 1 | 0.0029408 | 0.00073702 | 0 | 0 | 1 | 0.99518 | -0.092065 | 0.4 | 1 | 1.1 | 0.9
359 | 1 | 0.0033422 | 0.00083762 | 0 | 0 | 1 | 0.99411 | -0.11275 | 0.4 | 1 | 1.1 | 0.9
360 | 1 | 0.0017249 | 0.0004323 | 0 | 0 | 1 | 0.99983 | -0.0031846 | 0.4 | 1 | 1.1 | 0.9
149 | 1 | 0 | 0 | 0 | 0 | 1 | 0.99087 | -0.17436 | 0.4 | 1 | 1.1 | 0.9
147 | 1 | 0.001833 | 0.00045938 | 0 | 0 | 1 | 0.99053 | -0.18092 | 0.4 | 1 | 1.1 | 0.9
150 | 1 | 0.0015992 | 0.00040079 | 0 | 0 | 1 | 0.98943 | -0.20198 | 0.4 | 1 | 1.1 | 0.9
151 | 1 | 0.0017322 | 0.00043412 | 0 | 0 | 1 | 0.98895 | -0.2112 | 0.4 | 1 | 1.1 | 0.9
362 | 1 | 0 | 0 | 0 | 0 | 1 | 0.98883 | -0.21357 | 0.4 | 1 | 1.1 | 0.9
153 | 1 | 0.0011052 | 0.00027699 | 0 | 0 | 1 | 0.98677 | -0.2534 | 0.4 | 1 | 1.1 | 0.9
154 | 1 | 0.0015306 | 0.0003836 | 0 | 0 | 1 | 0.98641 | -0.26031 | 0.4 | 1 | 1.1 | 0.9
155 | 1 | 0.0015468 | 0.00038766 | 0 | 0 | 1 | 0.98732 | -0.24266 | 0.4 | 1 | 1.1 | 0.9
156 | 1 | 0 | 0 | 0 | 0 | 1 | 0.98485 | -0.29038 | 0.4 | 1 | 1.1 | 0.9
157 | 1 | 0.0011445 | 0.00028683 | 0 | 0 | 1 | 0.98789 | -0.23176 | 0.4 | 1 | 1.1 | 0.9
158 | 1 | 0 | 0 | 0 | 0 | 1 | 0.98454 | -0.29656 | 0.4 | 1 | 1.1 | 0.9
159 | 1 | 0.0011623 | 0.00029131 | 0 | 0 | 1 | 0.98842 | -0.22149 | 0.4 | 1 | 1.1 | 0.9
163 | 1 | 0.0025704 | 0.00064419 | 0 | 0 | 1 | 0.99538 | -0.088259 | 0.4 | 1 | 1.1 | 0.9
164 | 1 | 0.0028803 | 0.00072187 | 0 | 0 | 1 | 0.99531 | -0.089588 | 0.4 | 1 | 1.1 | 0.9
361 | 1 | 0.0021987 | 0.00055105 | 0 | 0 | 1 | 0.99529 | -0.089916 | 0.4 | 1 | 1.1 | 0.9
168 | 1 | 0.0029415 | 0.0007372 | 0 | 0 | 1 | 0.9948 | -0.099377 | 0.4 | 1 | 1.1 | 0.9
169 | 1 | 0.0014837 | 0.00037186 | 0 | 0 | 1 | 0.99459 | -0.10344 | 0.4 | 1 | 1.1 | 0.9
170 | 1 | 0.0049669 | 0.0012448 | 0 | 0 | 1 | 0.9944 | -0.1071 | 0.4 | 1 | 1.1 | 0.9
174 | 1 | 0.0031022 | 0.00077749 | 0 | 0 | 1 | 0.9727 | -0.52859 | 0.4 | 1 | 1.1 | 0.9
175 | 1 | 0.00084633 | 0.00021211 | 0 | 0 | 1 | 0.97279 | -0.52672 | 0.4 | 1 | 1.1 | 0.9
176 | 1 | 0 | 0 | 0 | 0 | 1 | 0.97268 | -0.52904 | 0.4 | 1 | 1.1 | 0.9
177 | 1 | 0.00081036 | 0.0002031 | 0 | 0 | 1 | 0.97282 | -0.52617 | 0.4 | 1 | 1.1 | 0.9
178 | 1 | 0.00051865 | 0.00012999 | 0 | 0 | 1 | 0.97261 | -0.53038 | 0.4 | 1 | 1.1 | 0.9
179 | 1 | 0.00083137 | 0.00020836 | 0 | 0 | 1 | 0.97288 | -0.52493 | 0.4 | 1 | 1.1 | 0.9
180 | 1 | 0 | 0 | 0 | 0 | 1 | 0.97337 | -0.51528 | 0.4 | 1 | 1.1 | 0.9
374 | 1 | 0.0030956 | 0.00077582 | 0 | 0 | 1 | 0.97563 | -0.47061 | 0.4 | 1 | 1.1 | 0.9
363 | 1 | 0.00048145 | 0.00012066 | 0 | 0 | 1 | 0.9746 | -0.49093 | 0.4 | 1 | 1.1 | 0.9
364 | 1 | 0.0024595 | 0.00061642 | 0 | 0 | 1 | 0.9746 | -0.49092 | 0.4 | 1 | 1.1 | 0.9
365 | 1 | 0 | 0 | 0 | 0 | 1 | 0.97463 | -0.49035 | 0.4 | 1 | 1.1 | 0.9
369 | 1 | 0.0016379 | 0.00041051 | 0 | 0 | 1 | 0.97467 | -0.48958 | 0.4 | 1 | 1.1 | 0.9
368 | 1 | 0 | 0 | 0 | 0 | 1 | 0.97496 | -0.48381 | 0.4 | 1 | 1.1 | 0.9
373 | 1 | 0.00021556 | 5.4025e-05 | 0 | 0 | 1 | 0.97558 | -0.47174 | 0.4 | 1 | 1.1 | 0.9
372 | 1 | 0 | 0 | 0 | 0 | 1 | 0.9749 | -0.48511 | 0.4 | 1 | 1.1 | 0.9
376 | 1 | 0.00036557 | 9.1622e-05 | 0 | 0 | 1 | 0.97561 | -0.47115 | 0.4 | 1 | 1.1 | 0.9

## generator_data
GEN_BUS | PG | QG | QMAX | QMIN | VG | MBASE | GEN_STATUS | PMAX | PMIN
141 | 0.12902 | 0.032878 | 10 | -10 | 1 | 100 | 1 | 10 | 0

## branch_data
F_BUS | T_BUS | BR_R | BR_X | BR_B | RATE_A | RATE_B | RATE_C | TAP | SHIFT | BR_STATUS | ANGMIN | ANGMAX | P_in | Q_in | P_out | Q_out
514 | 515 | 3.4728 | 2.2226 | 5.8318e-09 | 0 | 0 | 0 | 0 | 0 | 1 | -90 | 90 | 0.00058166 | 0.00014495 | -0.00058165 | -0.0001455
514 | 516 | 1.7602 | 1.1265 | 2.9558e-09 | 0 | 0 | 0 | 0 | 0 | 1 | -90 | 90 | -0.0009061 | -0.00022626 | 0.00090612 | 0.00022598
515 | 517 | 1.7084 | 1.0934 | 2.8688e-09 | 0 | 0 | 0 | 0 | 0 | 1 | -90 | 90 | 0.00031605 | 7.8933e-05 | -0.00031604 | -7.921e-05
516 | 518 | 2.3037 | 1.4744 | 3.8686e-09 | 0 | 0 | 0 | 0 | 0 | 1 | -90 | 90 | -0.0015357 | -0.00038378 | 0.0015358 | 0.00038344
3 | 4 | 0.59096 | 0.37822 | 9.9239e-10 | 0 | 0 | 0 | 0 | 0 | 1 | -90 | 90 | -0.0008029 | -0.00020124 | 0.00080291 | 0.00020115
4 | 7 | 2.5241 | 1.6154 | 4.2386e-09 | 0 | 0 | 0 | 0 | 0 | 1 | -90 | 90 | -0.0015728 | -0.00039411 | 0.0015729 | 0.00039376
7 | 94 | 0.08334 | 0.053337 | 1.3995e-10 | 0 | 0 | 0 | 0 | 0 | 1 | -90 | 90 | -0.0024594 | -0.00061594 | 0.0024594 | 0.00061593
518 | 103 | 6.0455 | 3.8691 | 1.0152e-08 | 0 | 0 | 0 | 0 | 0 | 1 | -90 | 90 | -0.0017383 | -0.0004342 | 0.0017385 | 0.00043334
94 | 95 | 2.9793 | 1.9067 | 5.003e-09 | 0 | 0 | 0 | 0 | 0 | 1 | -90 | 90 | -0.0049229 | -0.0012334 | 0.0049238 | 0.0012334
9 | 10 | 12.4924 | 7.9952 | 2.0978e-08 | 0 | 0 | 0 | 0 | 0 | 1 | -90 | 90 | -0.00027839 | -6.9776e-05 | 0.0002784 | 6.7796e-05
10 | 12 | 8.6638 | 5.5448 | 1.4549e-08 | 0 | 0 | 0 | 0 | 0 | 1 | -90 | 90 | -0.0038302 | -0.00094799 | 0.0038316 | 0.00094752
10 | 13 | 12.3949 | 7.9327 | 2.0814e-08 | 0 | 0 | 0 | 0 | 0 | 1 | -90 | 90 | 0.0035518 | 0.0008802 | -0.00355 | -0.00088105
12 | 17 | 5.0619 | 3.2396 | 8.5003e-09 | 0 | 0 | 0 | 0 | 0 | 1 | -90 | 90 | -0.0038316 | -0.00094752 | 0.0038324 | 0.00094725
13 | 110 | 18.917 | 12.1069 | 3.1767e-08 | 0 | 0 | 0 | 0 | 0 | 1 | -90 | 90 | 0.0021124 | 0.00052455 | -0.0021115 | -0.00052695
13 | 105 | 7.0403 | 4.5058 | 1.1823e-08 | 0 | 0 | 0 | 0 | 0 | 1 | -90 | 90 | 0.0014376 | 0.0003565 | -0.0014374 | -0.00035752
103 | 101 | 1.8408 | 1.1781 | 3.0913e-09 | 0 | 0 | 0 | 0 | 0 | 1 | -90 | 90 | -0.0020095 | -0.00050127 | 0.0020096 | 0.00050102
17 | 97 | 0.59015 | 0.3777 | 9.9102e-10 | 0 | 0 | 0 | 0 | 0 | 1 | -90 | 90 | -0.0042492 | -0.0010517 | 0.0042493 | 0.0010517
110 | 166 | 2.428 | 1.5539 | 4.0773e-09 | 0 | 0 | 0 | 0 | 0 | 1 | -90 | 90 | 0.0019956 | 0.00049791 | -0.0019955 | -0.00049823
105 | 107 | 0.88059 | 0.56358 | 1.4787e-09 | 0 | 0 | 0 | 0 | 0 | 1 | -90 | 90 | 0.001305 | 0.00032483 | -0.001305 | -0.00032495
105 | 104 | 3.1616 | 2.0235 | 5.3093e-09 | 0 | 0 | 0 | 0 | 0 | 1 | -90 | 90 | 0.00013243 | 3.2691e-05 | -0.00013243 | -3.3193e-05
14 | 23 | 1.2488 | 0.7992 | 2.097e-09 | 0 | 0 | 0 | 0 | 0 | 1 | -90 | 90 | -0.0037907 | -0.00094971 | 0.0037909 | 0.00094964
14 | 131 | 1.9191 | 1.2282 | 3.2226e-09 | 0 | 0 | 0 | 0 | 0 | 1 | -90 | 90 | 0.0037907 | 0.00094971 | -0.0037904 | -0.00094982
23 | 97 | 3.2554 | 2.0835 | 5.4667e-09 | 0 | 0 | 0 | 0 | 0 | 1 | -90 | 90 | 0.011175 | 0.0027883 | -0.011171 | -0.0027859
23 | 22 | 1.9079 | 1.2211 | 3.2039e-09 | 0 | 0 | 0 | 0 | 0 | 1 | -90 | 90 | -0.014966 | -0.0037379 | 0.014971 | 0.0037407
131 | 132 | 1.7823 | 1.1407 | 2.993e-09 | 0 | 0 | 0 | 0 | 0 | 1 | -90 | 90 | 0.0033071 | 0.00082868 | -0.0033069 | -0.00082883
97 | 96 | 0.75016 | 0.4801 | 1.2597e-09 | 0 | 0 | 0 | 0 | 0 | 1 | -90 | 90 | 0.0069216 | 0.0017342 | -0.0069212 | -0.0017341
19 | 20 | 3.6521 | 2.3373 | 6.1329e-09 | 0 | 0 | 0 | 0 | 0 | 1 | -90 | 90 | 0.016128 | 0.0040359 | -0.016117 | -0.0040297
19 | 21 | 8.7415 | 5.5946 | 1.4679e-08 | 0 | 0 | 0 | 0 | 0 | 1 | -90 | 90 | -0.016491 | -0.0041268 | 0.016517 | 0.0041424
20 | 22 | 2.0272 | 1.2974 | 3.4042e-09 | 0 | 0 | 0 | 0 | 0 | 1 | -90 | 90 | 0.015557 | 0.0038894 | -0.015552 | -0.0038862
21 | 39 | 22.0126 | 14.0881 | 3.6965e-08 | 0 | 0 | 0 | 0 | 0 | 1 | -90 | 90 | -0.017337 | -0.0043479 | 0.017411 | 0.0043914
39 | 25 | 3.4342 | 2.1979 | 5.767e-09 | 0 | 0 | 0 | 0 | 0 | 1 | -90 | 90 | -0.018255 | -0.0046029 | 0.018267 | 0.0046104
24 | 25 | 0.44977 | 0.28785 | 7.5528e-10 | 0 | 0 | 0 | 0 | 0 | 1 | -90 | 90 | -0.0042111 | -0.0010552 | 0.0042112 | 0.0010552
24 | 26 | 1.0428 | 0.66741 | 1.7512e-09 | 0 | 0 | 0 | 0 | 0 | 1 | -90 | 90 | 0.0042111 | 0.0010552 | -0.0042109 | -0.0010552
25 | 40 | 1.2324 | 0.78873 | 2.0695e-09 | 0 | 0 | 0 | 0 | 0 | 1 | -90 | 90 | -0.022479 | -0.0056655 | 0.022485 | 0.0056697
26 | 41 | 1.219 | 0.78019 | 2.0471e-09 | 0 | 0 | 0 | 0 | 0 | 1 | -90 | 90 | 0.0034503 | 0.00086461 | -0.0034501 | -0.0008647
40 | 160 | 1.1825 | 0.75678 | 1.9857e-09 | 0 | 0 | 0 | 0 | 0 | 1 | -90 | 90 | -0.023005 | -0.0057999 | 0.023012 | 0.0058041
33 | 129 | 1.8143 | 1.1612 | 3.0468e-09 | 0 | 0 | 0 | 0 | 0 | 1 | -90 | 90 | -0.00037893 | -9.4971e-05 | 0.00037893 | 9.4678e-05
129 | 127 | 0.81894 | 0.52412 | 1.3752e-09 | 0 | 0 | 0 | 0 | 0 | 1 | -90 | 90 | -0.00078064 | -0.00019536 | 0.00078065 | 0.00019523
36 | 165 | 3.658 | 2.3411 | 6.1427e-09 | 0 | 0 | 0 | 0 | 0 | 1 | -90 | 90 | -0.00029768 | -7.4607e-05 | 0.00029768 | 7.4014e-05
165 | 121 | 0.8995 | 0.57568 | 1.5105e-09 | 0 | 0 | 0 | 0 | 0 | 1 | -90 | 90 | -0.00047743 | -0.00011906 | 0.00047744 | 0.00011892
160 | 161 | 0.23464 | 0.15017 | 3.9403e-10 | 0 | 0 | 0 | 0 | 0 | 1 | -90 | 90 | -0.023637 | -0.0059608 | 0.023638 | 0.0059617
55 | 56 | 7.4678 | 4.7794 | 1.254e-08 | 0 | 0 | 0 | 0 | 0 | 1 | -90 | 90 | -0.00021586 | -5.4103e-05 | 0.00021586 | 5.292e-05
56 | 57 | 3.1897 | 2.0414 | 5.3564e-09 | 0 | 0 | 0 | 0 | 0 | 1 | -90 | 90 | -0.00037628 | -9.3128e-05 | 0.00037629 | 9.2625e-05
57 | 58 | 0.97071 | 0.62126 | 1.6301e-09 | 0 | 0 | 0 | 0 | 0 | 1 | -90 | 90 | -0.00057091 | -0.0001414 | 0.00057091 | 0.00014125
58 | 351 | 0.0026024 | 0.0016656 | 4.3702e-12 | 0 | 0 | 0 | 0 | 0 | 1 | -90 | 90 | -0.0017792 | -0.00044411 | 0.0017792 | 0.00044411
351 | 166 | 0.60589 | 0.38777 | 1.0174e-09 | 0 | 0 | 0 | 0 | 0 | 1 | -90 | 90 | -0.0018618 | -0.0004648 | 0.0018618 | 0.00046472
59 | 60 | 6.2008 | 3.9685 | 1.0413e-08 | 0 | 0 | 0 | 0 | 0 | 1 | -90 | 90 | -0.0031607 | -0.00079214 | 0.0031613 | 0.00079154
60 | 61 | 18.6477 | 11.9345 | 3.1314e-08 | 0 | 0 | 0 | 0 | 0 | 1 | -90 | 90 | -0.0031613 | -0.00079154 | 0.0031633 | 0.00078974
61 | 63 | 0.33763 | 0.21608 | 5.6697e-10 | 0 | 0 | 0 | 0 | 0 | 1 | -90 | 90 | 0.07897 | 0.020074 | -0.078947 | -0.020059
61 | 64 | 2.7824 | 1.7808 | 4.6725e-09 | 0 | 0 | 0 | 0 | 0 | 1 | -90 | 90 | -0.082133 | -0.020863 | 0.082335 | 0.020993
63 | 146 | 0.45928 | 0.29394 | 7.7125e-10 | 0 | 0 | 0 | 0 | 0 | 1 | -90 | 90 | 0.077129 | 0.019604 | -0.0771 | -0.019585
64 | 137 | 0.64317 | 0.41163 | 1.0801e-09 | 0 | 0 | 0 | 0 | 0 | 1 | -90 | 90 | -0.08425 | -0.021472 | 0.084299 | 0.021504
62 | 171 | 11.573 | 7.4067 | 1.9434e-08 | 0 | 0 | 0 | 0 | 0 | 1 | -90 | 90 | -0.016112 | -0.0040648 | 0.016145 | 0.0040842
62 | 375 | 30.6972 | 19.6462 | 5.1549e-08 | 0 | 0 | 0 | 0 | 0 | 1 | -90 | 90 | 0.016112 | 0.0040649 | -0.016024 | -0.0040136
171 | 158 | 2.373 | 1.5187 | 3.9849e-09 | 0 | 0 | 0 | 0 | 0 | 1 | -90 | 90 | -0.018914 | -0.0047781 | 0.018923 | 0.0047837
375 | 374 | 1.8606 | 1.1908 | 3.1245e-09 | 0 | 0 | 0 | 0 | 0 | 1 | -90 | 90 | 0.014389 | 0.003604 | -0.014385 | -0.0036016
146 | 149 | 2.0017 | 1.2811 | 3.3614e-09 | 0 | 0 | 0 | 0 | 0 | 1 | -90 | 90 | 0.074034 | 0.018817 | -0.073915 | -0.018741
137 | 138 | 2.0409 | 1.3062 | 3.4272e-09 | 0 | 0 | 0 | 0 | 0 | 1 | -90 | 90 | 0.014274 | 0.0035812 | -0.01427 | -0.0035787
137 | 139 | 3.6995 | 2.3677 | 6.2124e-09 | 0 | 0 | 0 | 0 | 0 | 1 | -90 | 90 | 0.024979 | 0.0062752 | -0.024955 | -0.00626
137 | 141 | 2.3332 | 1.4932 | 3.918e-09 | 0 | 0 | 0 | 0 | 0 | 1 | -90 | 90 | -0.12355 | -0.03136 | 0.12393 | 0.031604
95 | 96 | 0.31196 | 0.19965 | 5.2387e-10 | 0 | 0 | 0 | 0 | 0 | 1 | -90 | 90 | -0.0053657 | -0.0013442 | 0.0053658 | 0.0013442
98 | 99 | 0.49355 | 0.31587 | 8.2881e-10 | 0 | 0 | 0 | 0 | 0 | 1 | -90 | 90 | -0.0041985 | -0.0010456 | 0.0041986 | 0.0010456
98 | 100 | 30.2446 | 19.3566 | 5.0789e-08 | 0 | 0 | 0 | 0 | 0 | 1 | -90 | 90 | 0.00314 | 0.00078031 | -0.0031368 | -0.00078314
99 | 102 | 0.40093 | 0.25659 | 6.7326e-10 | 0 | 0 | 0 | 0 | 0 | 1 | -90 | 90 | -0.0044368 | -0.0011053 | 0.0044369 | 0.0011053
100 | 101 | 2.8928 | 1.8514 | 4.8578e-09 | 0 | 0 | 0 | 0 | 0 | 1 | -90 | 90 | 0.0027595 | 0.0006886 | -0.0027593 | -0.00068892
102 | 133 | 3.5425 | 2.2672 | 5.9488e-09 | 0 | 0 | 0 | 0 | 0 | 1 | -90 | 90 | -0.0045853 | -0.0011424 | 0.0045861 | 0.0011424
133 | 134 | 1.1374 | 0.72796 | 1.9101e-09 | 0 | 0 | 0 | 0 | 0 | 1 | -90 | 90 | -0.040246 | -0.010129 | 0.040266 | 0.010142
133 | 135 | 3.069 | 1.9642 | 5.1538e-09 | 0 | 0 | 0 | 0 | 0 | 1 | -90 | 90 | 0.025349 | 0.0064046 | -0.025327 | -0.0063913
133 | 120 | 2.9657 | 1.898 | 4.9802e-09 | 0 | 0 | 0 | 0 | 0 | 1 | -90 | 90 | 0.010311 | 0.0025825 | -0.010307 | -0.0025807
107 | 111 | 1.113 | 0.7123 | 1.869e-09 | 0 | 0 | 0 | 0 | 0 | 1 | -90 | 90 | 0.0010042 | 0.00024956 | -0.0010042 | -0.00024973
106 | 108 | 0.98633 | 0.63125 | 1.6563e-09 | 0 | 0 | 0 | 0 | 0 | 1 | -90 | 90 | -0.00010275 | -2.5416e-05 | 0.00010275 | 2.5259e-05
106 | 109 | 2.1205 | 1.3571 | 3.5609e-09 | 0 | 0 | 0 | 0 | 0 | 1 | -90 | 90 | 0.00010275 | 2.5416e-05 | -0.00010275 | -2.5752e-05
108 | 112 | 2.1335 | 1.3654 | 3.5827e-09 | 0 | 0 | 0 | 0 | 0 | 1 | -90 | 90 | -0.00017934 | -4.4317e-05 | 0.00017934 | 4.3979e-05
108 | 113 | 0.88208 | 0.56453 | 1.4812e-09 | 0 | 0 | 0 | 0 | 0 | 1 | -90 | 90 | 7.6597e-05 | 1.9058e-05 | -7.6597e-05 | -1.9198e-05
111 | 112 | 6.3435 | 4.0598 | 1.0652e-08 | 0 | 0 | 0 | 0 | 0 | 1 | -90 | 90 | 0.0010042 | 0.00024973 | -0.0010041 | -0.00025069
114 | 115 | 0.405 | 0.2592 | 6.801e-10 | 0 | 0 | 0 | 0 | 0 | 1 | -90 | 90 | -0.0081669 | -0.0020433 | 0.0081672 | 0.0020435
114 | 116 | 0.42627 | 0.27281 | 7.1583e-10 | 0 | 0 | 0 | 0 | 0 | 1 | -90 | 90 | 0.0080236 | 0.0020074 | -0.0080233 | -0.0020073
115 | 117 | 0.12565 | 0.080418 | 2.11e-10 | 0 | 0 | 0 | 0 | 0 | 1 | -90 | 90 | -0.0098257 | -0.0024591 | 0.0098259 | 0.0024592
116 | 118 | 1.8695 | 1.1965 | 3.1394e-09 | 0 | 0 | 0 | 0 | 0 | 1 | -90 | 90 | 0.0058023 | 0.0014516 | -0.0058016 | -0.0014515
116 | 119 | 2.3158 | 1.4821 | 3.8889e-09 | 0 | 0 | 0 | 0 | 0 | 1 | -90 | 90 | 0.002221 | 0.00055566 | -0.0022209 | -0.00055595
117 | 120 | 3.2957 | 2.1092 | 5.5343e-09 | 0 | 0 | 0 | 0 | 0 | 1 | -90 | 90 | -0.01001 | -0.0025054 | 0.010014 | 0.0025072
118 | 121 | 0.91847 | 0.58782 | 1.5424e-09 | 0 | 0 | 0 | 0 | 0 | 1 | -90 | 90 | 0.00082898 | 0.00020688 | -0.00082897 | -0.00020702
118 | 122 | 1.0981 | 0.70276 | 1.8439e-09 | 0 | 0 | 0 | 0 | 0 | 1 | -90 | 90 | 0.0049726 | 0.0012446 | -0.0049723 | -0.0012446
119 | 123 | 4.2545 | 2.7229 | 7.1445e-09 | 0 | 0 | 0 | 0 | 0 | 1 | -90 | 90 | 0.0013955 | 0.00034909 | -0.0013954 | -0.00034972
122 | 130 | 1.1846 | 0.75813 | 1.9892e-09 | 0 | 0 | 0 | 0 | 0 | 1 | -90 | 90 | 0.0046865 | 0.001173 | -0.0046862 | -0.001173
123 | 136 | 0.081355 | 0.052067 | 1.3662e-10 | 0 | 0 | 0 | 0 | 0 | 1 | -90 | 90 | 0.00024748 | 6.2011e-05 | -0.00024748 | -6.2024e-05
130 | 128 | 1.6613 | 1.0632 | 2.7898e-09 | 0 | 0 | 0 | 0 | 0 | 1 | -90 | 90 | 0.0043856 | 0.0010977 | -0.0043852 | -0.0010977
124 | 125 | 2.4232 | 1.5509 | 4.0692e-09 | 0 | 0 | 0 | 0 | 0 | 1 | -90 | 90 | 0.002225 | 0.00055658 | -0.0022249 | -0.00055689
124 | 126 | 1.4524 | 0.92956 | 2.439e-09 | 0 | 0 | 0 | 0 | 0 | 1 | -90 | 90 | -0.0037718 | -0.00094426 | 0.003772 | 0.00094417
125 | 127 | 2.0661 | 1.3223 | 3.4695e-09 | 0 | 0 | 0 | 0 | 0 | 1 | -90 | 90 | 0.0020735 | 0.00051895 | -0.0020734 | -0.00051922
126 | 128 | 1.7138 | 1.0968 | 2.8779e-09 | 0 | 0 | 0 | 0 | 0 | 1 | -90 | 90 | -0.0040954 | -0.0010252 | 0.0040957 | 0.0010251
134 | 148 | 8.5477 | 5.4705 | 1.4354e-08 | 0 | 0 | 0 | 0 | 0 | 1 | -90 | 90 | -0.041549 | -0.010464 | 0.04171 | 0.010566
135 | 161 | 2.7336 | 1.7495 | 4.5904e-09 | 0 | 0 | 0 | 0 | 0 | 1 | -90 | 90 | 0.024174 | 0.0061022 | -0.024156 | -0.0060914
148 | 147 | 1.0187 | 0.652 | 1.7108e-09 | 0 | 0 | 0 | 0 | 0 | 1 | -90 | 90 | -0.043165 | -0.01093 | 0.043186 | 0.010943
138 | 142 | 4.2074 | 2.6928 | 7.0654e-09 | 0 | 0 | 0 | 0 | 0 | 1 | -90 | 90 | 0.012266 | 0.0030766 | -0.012259 | -0.0030729
139 | 143 | 0.15698 | 0.10047 | 2.6361e-10 | 0 | 0 | 0 | 0 | 0 | 1 | -90 | 90 | 0.021889 | 0.0054917 | -0.021888 | -0.0054912
141 | 145 | 3.0648 | 1.9615 | 5.1467e-09 | 0 | 0 | 0 | 0 | 0 | 1 | -90 | 90 | 0.0034491 | 0.00086373 | -0.0034487 | -0.00086399
142 | 162 | 1.8774 | 1.2016 | 3.1527e-09 | 0 | 0 | 0 | 0 | 0 | 1 | -90 | 90 | 0.010507 | 0.0026337 | -0.010504 | -0.0026325
143 | 167 | 1.454 | 0.93059 | 2.4417e-09 | 0 | 0 | 0 | 0 | 0 | 1 | -90 | 90 | 0.020009 | 0.0050202 | -0.020003 | -0.0050165
140 | 144 | 2.0688 | 1.324 | 3.474e-09 | 0 | 0 | 0 | 0 | 0 | 1 | -90 | 90 | -0.0019121 | -0.00047922 | 0.0019122 | 0.00047893
144 | 359 | 2.3201 | 1.4849 | 3.8961e-09 | 0 | 0 | 0 | 0 | 0 | 1 | -90 | 90 | -0.0043147 | -0.001081 | 0.0043151 | 0.001081
145 | 360 | 2.1433 | 1.3717 | 3.5991e-09 | 0 | 0 | 0 | 0 | 0 | 1 | -90 | 90 | 0.001725 | 0.00043198 | -0.0017249 | -0.0004323
162 | 163 | 0.97594 | 0.6246 | 1.6389e-09 | 0 | 0 | 0 | 0 | 0 | 1 | -90 | 90 | 0.0076503 | 0.0019173 | -0.0076497 | -0.001917
167 | 168 | 1.9026 | 1.2177 | 3.1951e-09 | 0 | 0 | 0 | 0 | 0 | 1 | -90 | 90 | 0.017062 | 0.0042795 | -0.017056 | -0.004276
359 | 170 | 3.2709 | 2.0934 | 5.4928e-09 | 0 | 0 | 0 | 0 | 0 | 1 | -90 | 90 | -0.0076573 | -0.0019186 | 0.0076594 | 0.0019194
149 | 150 | 4.237 | 2.7117 | 7.115e-09 | 0 | 0 | 0 | 0 | 0 | 1 | -90 | 90 | 0.028882 | 0.0073294 | -0.028844 | -0.0073056
149 | 147 | 0.64549 | 0.41312 | 1.084e-09 | 0 | 0 | 0 | 0 | 0 | 1 | -90 | 90 | 0.045033 | 0.011412 | -0.045019 | -0.011403
150 | 151 | 1.496 | 0.95746 | 2.5122e-09 | 0 | 0 | 0 | 0 | 0 | 1 | -90 | 90 | 0.027244 | 0.0069048 | -0.027232 | -0.0068973
151 | 362 | 0.41047 | 0.2627 | 6.8929e-10 | 0 | 0 | 0 | 0 | 0 | 1 | -90 | 90 | 0.0255 | 0.0064632 | -0.025497 | -0.0064614
362 | 159 | 1.3704 | 0.87705 | 2.3012e-09 | 0 | 0 | 0 | 0 | 0 | 1 | -90 | 90 | 0.025497 | 0.0064614 | -0.025488 | -0.0064555
153 | 154 | 1.4816 | 0.9482 | 2.4879e-09 | 0 | 0 | 0 | 0 | 0 | 1 | -90 | 90 | 0.020494 | 0.0051911 | -0.020487 | -0.005187
153 | 155 | 2.1873 | 1.3998 | 3.673e-09 | 0 | 0 | 0 | 0 | 0 | 1 | -90 | 90 | -0.021599 | -0.0054681 | 0.02161 | 0.0054749
154 | 156 | 6.9569 | 4.4524 | 1.1682e-08 | 0 | 0 | 0 | 0 | 0 | 1 | -90 | 90 | 0.018956 | 0.0048034 | -0.018929 | -0.0047871
155 | 157 | 2.0707 | 1.3253 | 3.4773e-09 | 0 | 0 | 0 | 0 | 0 | 1 | -90 | 90 | -0.023157 | -0.0058625 | 0.023169 | 0.00587
156 | 158 | 1.426 | 0.91265 | 2.3947e-09 | 0 | 0 | 0 | 0 | 0 | 1 | -90 | 90 | 0.018929 | 0.0047871 | -0.018923 | -0.0047837
157 | 159 | 1.8606 | 1.1908 | 3.1244e-09 | 0 | 0 | 0 | 0 | 0 | 1 | -90 | 90 | -0.024313 | -0.0061568 | 0.024325 | 0.0061642
163 | 164 | 1.1615 | 0.74336 | 1.9505e-09 | 0 | 0 | 0 | 0 | 0 | 1 | -90 | 90 | 0.0050793 | 0.0012728 | -0.005079 | -0.0012728
164 | 361 | 0.66165 | 0.42345 | 1.1111e-09 | 0 | 0 | 0 | 0 | 0 | 1 | -90 | 90 | 0.0021987 | 0.00055096 | -0.0021987 | -0.00055105
168 | 169 | 1.2757 | 0.81643 | 2.1422e-09 | 0 | 0 | 0 | 0 | 0 | 1 | -90 | 90 | 0.014115 | 0.0035388 | -0.014112 | -0.0035372
169 | 170 | 1.2853 | 0.8226 | 2.1584e-09 | 0 | 0 | 0 | 0 | 0 | 1 | -90 | 90 | 0.012628 | 0.0031654 | -0.012626 | -0.0031642
174 | 175 | 2.1848 | 1.3983 | 3.6688e-09 | 0 | 0 | 0 | 0 | 0 | 1 | -90 | 90 | -0.0036208 | -0.00090523 | 0.0036211 | 0.00090509
174 | 176 | 3.6615 | 2.3434 | 6.1487e-09 | 0 | 0 | 0 | 0 | 0 | 1 | -90 | 90 | 0.00051868 | 0.00012771 | -0.00051867 | -0.00012828
175 | 177 | 0.51985 | 0.33271 | 8.7297e-10 | 0 | 0 | 0 | 0 | 0 | 1 | -90 | 90 | -0.0044675 | -0.0011172 | 0.0044676 | 0.0011172
176 | 178 | 10.8721 | 6.9582 | 1.8257e-08 | 0 | 0 | 0 | 0 | 0 | 1 | -90 | 90 | 0.00051867 | 0.00012828 | -0.00051864 | -0.00012999
177 | 179 | 1.0003 | 0.64017 | 1.6797e-09 | 0 | 0 | 0 | 0 | 0 | 1 | -90 | 90 | -0.0052779 | -0.0013203 | 0.0052782 | 0.0013203
179 | 180 | 6.696 | 4.2854 | 1.1244e-08 | 0 | 0 | 0 | 0 | 0 | 1 | -90 | 90 | -0.0061096 | -0.0015287 | 0.0061124 | 0.0015294
180 | 374 | 31.0418 | 19.8668 | 5.2128e-08 | 0 | 0 | 0 | 0 | 0 | 1 | -90 | 90 | -0.0061124 | -0.0015294 | 0.0061254 | 0.0015328
374 | 376 | 0.44863 | 0.28712 | 7.5337e-10 | 0 | 0 | 0 | 0 | 0 | 1 | -90 | 90 | 0.0051643 | 0.0012929 | -0.0051642 | -0.0012929
363 | 364 | 0.066559 | 0.042598 | 1.1177e-10 | 0 | 0 | 0 | 0 | 0 | 1 | -90 | 90 | -0.00048144 | -0.00012067 | 0.00048144 | 0.00012066
364 | 365 | 0.83246 | 0.53277 | 1.3979e-09 | 0 | 0 | 0 | 0 | 0 | 1 | -90 | 90 | -0.0029409 | -0.0007371 | 0.002941 | 0.00073701
365 | 369 | 1.1136 | 0.71269 | 1.87e-09 | 0 | 0 | 0 | 0 | 0 | 1 | -90 | 90 | -0.002941 | -0.00073701 | 0.0029411 | 0.00073691
369 | 372 | 4.1572 | 2.6606 | 6.9811e-09 | 0 | 0 | 0 | 0 | 0 | 1 | -90 | 90 | -0.004579 | -0.0011474 | 0.00458 | 0.0011474
368 | 373 | 11.2195 | 7.1805 | 1.8841e-08 | 0 | 0 | 0 | 0 | 0 | 1 | -90 | 90 | -0.0045803 | -0.0011474 | 0.0045829 | 0.0011473
368 | 372 | 1.2133 | 0.7765 | 2.0374e-09 | 0 | 0 | 0 | 0 | 0 | 1 | -90 | 90 | 0.0045803 | 0.0011474 | -0.00458 | -0.0011474
373 | 376 | 0.52192 | 0.33403 | 8.7645e-10 | 0 | 0 | 0 | 0 | 0 | 1 | -90 | 90 | -0.0047985 | -0.0012013 | 0.0047986 | 0.0012013