## bus_data
BUS_I | BUS_TYPE | Pd | Qd | Gs | Bs | area | Vm | Va | baseKV | zone | Vmax | Vmin
520 | 1 | 0.0016196 | 0.00040592 | 0 | 0 | 1 | 0.98752 | -0.24075 | 0.4 | 1 | 1.1 | 0.9
358 | 1 | 0 | 0 | 0 | 0 | 1 | 0.98775 | -0.23627 | 0.4 | 1 | 1.1 | 0.9
42 | 1 | 0.001865 | 0.0004674 | 0 | 0 | 1 | 0.98483 | -0.2926 | 0.4 | 1 | 1.1 | 0.9
43 | 1 | 0 | 0 | 0 | 0 | 1 | 0.98524 | -0.2846 | 0.4 | 1 | 1.1 | 0.9
44 | 1 | 0.0014961 | 0.00037495 | 0 | 0 | 1 | 0.98527 | -0.28403 | 0.4 | 1 | 1.1 | 0.9
45 | 1 | 0.0011703 | 0.0002933 | 0 | 0 | 1 | 0.98532 | -0.283 | 0.4 | 1 | 1.1 | 0.9
494 | 1 | 0.00078839 | 0.00019759 | 0 | 0 | 1 | 0.98533 | -0.28283 | 0.4 | 1 | 1.1 | 0.9
49 | 1 | 0.0022652 | 0.00056771 | 0 | 0 | 1 | 0.98786 | -0.23401 | 0.4 | 1 | 1.1 | 0.9
51 | 1 | 0 | 0 | 0 | 0 | 1 | 0.98794 | -0.23249 | 0.4 | 1 | 1.1 | 0.9
54 | 1 | 0 | 0 | 0 | 0 | 1 | 0.98841 | -0.22323 | 0.4 | 1 | 1.1 | 0.9
353 | 1 | 0.00091643 | 0.00022968 | 0 | 0 | 1 | 0.98834 | -0.22458 | 0.4 | 1 | 1.1 | 0.9
342 | 1 | 0 | 0 | 0 | 0 | 1 | 0.99121 | -0.16878 | 0.4 | 1 | 1.1 | 0.9
226 | 1 | 0.00098035 | 0.0002457 | 0 | 0 | 1 | 0.98646 | -0.26079 | 0.4 | 1 | 1.1 | 0.9
227 | 1 | 0.001912 | 0.00047919 | 0 | 0 | 1 | 0.9865 | -0.26002 | 0.4 | 1 | 1.1 | 0.9
233 | 1 | 0.00083064 | 0.00020818 | 0 | 0 | 1 | 0.9865 | -0.2599 | 0.4 | 1 | 1.1 | 0.9
478 | 1 | 0 | 0 | 0 | 0 | 1 | 0.98656 | -0.25872 | 0.4 | 1 | 1.1 | 0.9
296 | 1 | 0.0007344 | 0.00018406 | 0 | 0 | 1 | 0.98689 | -0.25232 | 0.4 | 1 | 1.1 | 0.9
297 | 1 | 0.0042582 | 0.0010672 | 0 | 0 | 1 | 0.98691 | -0.25199 | 0.4 | 1 | 1.1 | 0.9
476 | 1 | 0.00071211 | 0.00017847 | 0 | 0 | 1 | 0.98703 | -0.2496 | 0.4 | 1 | 1.1 | 0.9
338 | 1 | 0 | 0 | 0 | 0 | 1 | 0.9914 | -0.16501 | 0.4 | 1 | 1.1 | 0.9
339 | 1 | 0.00085653 | 0.00021467 | 0 | 0 | 1 | 0.99212 | -0.15112 | 0.4 | 1 | 1.1 | 0.9
340 | 1 | 0.00060814 | 0.00015242 | 0 | 0 | 1 | 0.99126 | -0.16776 | 0.4 | 1 | 1.1 | 0.9
341 | 1 | 0.0020347 | 0.00050994 | 0 | 0 | 1 | 0.99223 | -0.14901 | 0.4 | 1 | 1.1 | 0.9
482 | 1 | 0.00086055 | 0.00021567 | 0 | 0 | 1 | 0.99262 | -0.14146 | 0.4 | 1 | 1.1 | 0.9
352 | 1 | 0.0029273 | 0.00073365 | 0 | 0 | 1 | 0.98826 | -0.22611 | 0.4 | 1 | 1.1 | 0.9
354 | 1 | 0.00073213 | 0.00018349 | 0 | 0 | 1 | 0.98818 | -0.2277 | 0.4 | 1 | 1.1 | 0.9
355 | 1 | 0.00052255 | 0.00013096 | 0 | 0 | 1 | 0.98816 | -0.22815 | 0.4 | 1 | 1.1 | 0.9
356 | 1 | 0.00072281 | 0.00018115 | 0 | 0 | 1 | 0.98813 | -0.22881 | 0.4 | 1 | 1.1 | 0.9
357 | 1 | 0 | 0 | 0 | 0 | 1 | 0.98781 | -0.235 | 0.4 | 1 | 1.1 | 0.9
367 | 1 | 0 | 0 | 0 | 0 | 1 | 0.99266 | -0.14143 | 0.4 | 1 | 1.1 | 0.9
370 | 1 | 0.0020711 | 0.00051907 | 0 | 0 | 1 | 0.99261 | -0.14242 | 0.4 | 1 | 1.1 | 0.9
371 | 1 | 0.0019285 | 0.00048333 | 0 | 0 | 1 | 0.99286 | -0.13753 | 0.4 | 1 | 1.1 | 0.9
447 | 1 | 0 | 0 | 0 | 0 | 1 | 0.99356 | -0.12406 | 0.4 | 1 | 1.1 | 0.9
438 | 1 | 0.0057205 | 0.0014337 | 0 | 0 | 1 | 0.99427 | -0.1103 | 0.4 | 1 | 1.1 | 0.9
439 | 1 | 0.0045076 | 0.0011297 | 0 | 0 | 1 | 0.99382 | -0.11899 | 0.4 | 1 | 1.1 | 0.9
490 | 1 | 0 | 0 | 0 | 0 | 1 | 0.99784 | -0.041352 | 0.4 | 1 | 1.1 | 0.9
440 | 1 | 0.0022733 | 0.00056975 | 0 | 0 | 1 | 0.9938 | -0.11936 | 0.4 | 1 | 1.1 | 0.9
443 | 1 | 0.0026968 | 0.00067588 | 0 | 0 | 1 | 0.99361 | -0.12301 | 0.4 | 1 | 1.1 | 0.9
441 | 1 | 0.0043963 | 0.0011018 | 0 | 0 | 1 | 0.98973 | -0.19718 | 0.4 | 1 | 1.1 | 0.9
442 | 1 | 0.0045494 | 0.0011402 | 0 | 0 | 1 | 0.98986 | -0.19477 | 0.4 | 1 | 1.1 | 0.9
444 | 1 | 0.00053915 | 0.00013512 | 0 | 0 | 1 | 0.98994 | -0.19306 | 0.4 | 1 | 1.1 | 0.9
455 | 1 | 0 | 0 | 0 | 0 | 1 | 0.99011 | -0.18983 | 0.4 | 1 | 1.1 | 0.9
445 | 1 | 0.0010489 | 0.00026287 | 0 | 0 | 1 | 0.99352 | -0.1248 | 0.4 | 1 | 1.1 | 0.9
448 | 1 | 0.00098484 | 0.00024682 | 0 | 0 | 1 | 0.98561 | -0.27729 | 0.4 | 1 | 1.1 | 0.9
449 | 1 | 0 | 0 | 0 | 0 | 1 | 0.98577 | -0.27429 | 0.4 | 1 | 1.1 | 0.9
450 | 1 | 0 | 0 | 0 | 0 | 1 | 0.98621 | -0.26555 | 0.4 | 1 | 1.1 | 0.9
451 | 1 | 0.0033422 | 0.00083764 | 0 | 0 | 1 | 0.9855 | -0.27939 | 0.4 | 1 | 1.1 | 0.9
452 | 1 | 0 | 0 | 0 | 0 | 1 | 0.98649 | -0.26012 | 0.4 | 1 | 1.1 | 0.9
454 | 1 | 0.0010297 | 0.00025808 | 0 | 0 | 1 | 0.9855 | -0.27951 | 0.4 | 1 | 1.1 | 0.9
453 | 1 | 0.0037059 | 0.00092879 | 0 | 0 | 1 | 0.98642 | -0.26144 | 0.4 | 1 | 1.1 | 0.9
470 | 1 | 0.0010824 | 0.00027128 | 0 | 0 | 1 | 0.98693 | -0.25152 | 0.4 | 1 | 1.1 | 0.9
495 | 1 | 0.0028284 | 0.00070887 | 0 | 0 | 1 | 0.98538 | -0.28172 | 0.4 | 1 | 1.1 | 0.9
456 | 1 | 0.00064602 | 0.00016191 | 0 | 0 | 1 | 0.9898 | -0.19589 | 0.4 | 1 | 1.1 | 0.9
457 | 1 | 0.009562 | 0.0023965 | 0 | 0 | 1 | 0.99067 | -0.17897 | 0.4 | 1 | 1.1 | 0.9
467 | 1 | 0 | 0 | 0 | 0 | 1 | 0.98777 | -0.23533 | 0.4 | 1 | 1.1 | 0.9
458 | 1 | 0.0025045 | 0.00062767 | 0 | 0 | 1 | 0.99264 | -0.14097 | 0.4 | 1 | 1.1 | 0.9
459 | 1 | 0 | 0 | 0 | 0 | 1 | 0.99394 | -0.1159 | 0.4 | 1 | 1.1 | 0.9
460 | 1 | 0 | 0 | 0 | 0 | 1 | 0.99342 | -0.12604 | 0.4 | 1 | 1.1 | 0.9
461 | 1 | 0.0013135 | 0.00032918 | 0 | 0 | 1 | 0.99391 | -0.11644 | 0.4 | 1 | 1.1 | 0.9
462 | 1 | 0.004849 | 0.0012153 | 0 | 0 | 1 | 0.99506 | -0.094352 | 0.4 | 1 | 1.1 | 0.9
463 | 1 | 0.0012337 | 0.0003092 | 0 | 0 | 1 | 0.99322 | -0.12988 | 0.4 | 1 | 1.1 | 0.9
466 | 1 | 0.00090892 | 0.0002278 | 0 | 0 | 1 | 0.99805 | -0.037198 | 0.4 | 1 | 1.1 | 0.9
479 | 1 | 0.0019235 | 0.00048207 | 0 | 0 | 1 | 0.99317 | -0.13072 | 0.4 | 1 | 1.1 | 0.9
464 | 1 | 0.0007648 | 0.00019168 | 0 | 0 | 1 | 0.98653 | -0.25932 | 0.4 | 1 | 1.1 | 0.9
465 | 1 | 0 | 0 | 0 | 0 | 1 | 0.98769 | -0.23676 | 0.4 | 1 | 1.1 | 0.9
469 | 1 | 0.0026482 | 0.0006637 | 0 | 0 | 1 | 0.98741 | -0.2423 | 0.4 | 1 | 1.1 | 0.9
483 | 3 | 0.00058975 | 0.0001478 | 0 | 0 | 1 | 1 | 0 | 0.4 | 1 | 1.1 | 0.9
468 | 1 | 0.0050951 | 0.0012769 | 0 | 0 | 1 | 0.98731 | -0.24423 | 0.4 | 1 | 1.1 | 0.9
471 | 1 | 0 | 0 | 0 | 0 | 1 | 0.98718 | -0.24676 | 0.4 | 1 | 1.1 | 0.9
472 | 1 | 0.00058372 | 0.00014629 | 0 | 0 | 1 | 0.98712 | -0.24793 | 0.4 | 1 | 1.1 | 0.9
473 | 1 | 0.00036821 | 9.2282e-05 | 0 | 0 | 1 | 0.98707 | -0.24891 | 0.4 | 1 | 1.1 | 0.9
474 | 1 | 0.001505 | 0.00037719 | 0 | 0 | 1 | 0.98703 | -0.24959 | 0.4 | 1 | 1.1 | 0.9
475 | 1 | 0.0011281 | 0.00028273 | 0 | 0 | 1 | 0.98702 | -0.24979 | 0.4 | 1 | 1.1 | 0.9
477 | 1 | 0.0032618 | 0.00081749 | 0 | 0 | 1 | 0.98666 | -0.25692 | 0.4 | 1 | 1.1 | 0.9
480 | 1 | 0.0012248 | 0.00030696 | 0 | 0 | 1 | 0.993 | -0.134 | 0.4 | 1 | 1.1 | 0.9
481 | 1 | 0.00088486 | 0.00022177 | 0 | 0 | 1 | 0.9928 | -0.13787 | 0.4 | 1 | 1.1 | 0.9
484 | 1 | 0.0024271 | 0.00060829 | 0 | 0 | 1 | 0.99928 | -0.013741 | 0.4 | 1 | 1.1 | 0.9
485 | 1 | 0 | 0 | 0 | 0 | 1 | 0.99864 | -0.026026 | 0.4 | 1 | 1.1 | 0.9
486 | 1 | 0.0022708 | 0.00056911 | 0 | 0 | 1 | 0.99853 | -0.028231 | 0.4 | 1 | 1.1 | 0.9
487 | 1 | 0.0040649 | 0.0010188 | 0 | 0 | 1 | 0.99842 | -0.030251 | 0.4 | 1 | 1.1 | 0.9
488 | 1 | 0 | 0 | 0 | 0 | 1 | 0.9985 | -0.028775 | 0.4 | 1 | 1.1 | 0.9
489 | 1 | 0.000606 | 0.00015188 | 0 | 0 | 1 | 0.99823 | -0.033916 | 0.4 | 1 | 1.1 | 0.9
491 | 1 | 0.00057739 | 0.00014471 | 0 | 0 | 1 | 0.99847 | -0.029332 | 0.4 | 1 | 1.1 | 0.9
492 | 1 | 0.0018395 | 0.00046102 | 0 | 0 | 1 | 0.99839 | -0.03092 | 0.4 | 1 | 1.1 | 0.9

## generator_data
GEN_BUS | PG | QG | QMAX | QMIN | VG | MBASE | GEN_STATUS | PMAX | PMIN
483 | 0.12537 | 0.031797 | 10 | -10 | 1 | 100 | 1 | 10 | 0

## branch_data
F_BUS | T_BUS | BR_R | BR_X | BR_B | RATE_A | RATE_B | RATE_C | TAP | SHIFT | BR_STATUS | ANGMIN | ANGMAX | P_in | Q_in | P_out | Q_out
520 | 358 | 12.0787 | 7.7304 | 2.0283e-08 | 0 | 0 | 0 | 0 | 0 | 1 | -90 | 90 | -0.0016196 | -0.00040592 | 0.00162 | 0.00040416
358 | 357 | 3.4041 | 2.1787 | 5.7165e-09 | 0 | 0 | 0 | 0 | 0 | 1 | -90 | 90 | -0.00162 | -0.00040416 | 0.0016201 | 0.00040367
42 | 43 | 18.6174 | 11.9151 | 3.1264e-08 | 0 | 0 | 0 | 0 | 0 | 1 | -90 | 90 | -0.001865 | -0.00046741 | 0.0018657 | 0.00046483
43 | 44 | 1.314 | 0.84093 | 2.2065e-09 | 0 | 0 | 0 | 0 | 0 | 1 | -90 | 90 | -0.0018657 | -0.00046483 | 0.0018657 | 0.00046465
44 | 45 | 1.3346 | 0.85413 | 2.2411e-09 | 0 | 0 | 0 | 0 | 0 | 1 | -90 | 90 | -0.0033618 | -0.0008396 | 0.003362 | 0.00083949
45 | 494 | 0.16119 | 0.10316 | 2.7068e-10 | 0 | 0 | 0 | 0 | 0 | 1 | -90 | 90 | -0.0045322 | -0.0011328 | 0.0045323 | 0.0011328
494 | 495 | 0.90687 | 0.5804 | 1.5229e-09 | 0 | 0 | 0 | 0 | 0 | 1 | -90 | 90 | -0.0053207 | -0.0013304 | 0.0053209 | 0.0013304
49 | 51 | 2.9381 | 1.8804 | 4.9338e-09 | 0 | 0 | 0 | 0 | 0 | 1 | -90 | 90 | -0.0022652 | -0.00056771 | 0.0022653 | 0.00056733
51 | 54 | 17.852 | 11.4253 | 2.9978e-08 | 0 | 0 | 0 | 0 | 0 | 1 | -90 | 90 | -0.0022653 | -0.00056733 | 0.0022663 | 0.00056504
54 | 353 | 0.79581 | 0.50932 | 1.3364e-09 | 0 | 0 | 0 | 0 | 0 | 1 | -90 | 90 | 0.0074431 | 0.0018601 | -0.0074426 | -0.0018599
54 | 342 | 24.5584 | 15.7174 | 4.124e-08 | 0 | 0 | 0 | 0 | 0 | 1 | -90 | 90 | -0.0097094 | -0.0024252 | 0.0097346 | 0.0024372
353 | 352 | 1.0192 | 0.65231 | 1.7116e-09 | 0 | 0 | 0 | 0 | 0 | 1 | -90 | 90 | 0.0065262 | 0.0016303 | -0.0065257 | -0.0016301
342 | 340 | 0.46109 | 0.2951 | 7.743e-10 | 0 | 0 | 0 | 0 | 0 | 1 | -90 | 90 | -0.0097346 | -0.0024372 | 0.0097351 | 0.0024375
226 | 227 | 3.4317 | 2.1963 | 5.7628e-09 | 0 | 0 | 0 | 0 | 0 | 1 | -90 | 90 | -0.00098035 | -0.0002457 | 0.00098038 | 0.00024516
227 | 233 | 0.18802 | 0.12033 | 3.1573e-10 | 0 | 0 | 0 | 0 | 0 | 1 | -90 | 90 | -0.0028924 | -0.00072435 | 0.0028924 | 0.00072433
233 | 478 | 1.3799 | 0.88311 | 2.3172e-09 | 0 | 0 | 0 | 0 | 0 | 1 | -90 | 90 | -0.003723 | -0.00093251 | 0.0037232 | 0.00093242
478 | 464 | 3.4064 | 2.1801 | 5.7202e-09 | 0 | 0 | 0 | 0 | 0 | 1 | -90 | 90 | 0.00076482 | 0.00019114 | -0.0007648 | -0.00019168
478 | 477 | 1.75 | 1.12 | 2.9387e-09 | 0 | 0 | 0 | 0 | 0 | 1 | -90 | 90 | -0.004488 | -0.0011236 | 0.0044884 | 0.0011235
296 | 297 | 1.9464 | 1.2457 | 3.2686e-09 | 0 | 0 | 0 | 0 | 0 | 1 | -90 | 90 | -0.0007344 | -0.00018406 | 0.00073441 | 0.00018375
297 | 476 | 2.0911 | 1.3383 | 3.5115e-09 | 0 | 0 | 0 | 0 | 0 | 1 | -90 | 90 | -0.0049926 | -0.001251 | 0.0049932 | 0.001251
476 | 474 | 0.0051974 | 0.0033263 | 8.7278e-12 | 0 | 0 | 0 | 0 | 0 | 1 | -90 | 90 | -0.0057053 | -0.0014295 | 0.0057053 | 0.0014295
338 | 339 | 5.9166 | 3.7866 | 9.9356e-09 | 0 | 0 | 0 | 0 | 0 | 1 | -90 | 90 | -0.010345 | -0.0025905 | 0.010351 | 0.002594
338 | 340 | 1.1738 | 0.7512 | 1.9711e-09 | 0 | 0 | 0 | 0 | 0 | 1 | -90 | 90 | 0.010345 | 0.0025905 | -0.010343 | -0.0025899
339 | 341 | 0.83022 | 0.53134 | 1.3942e-09 | 0 | 0 | 0 | 0 | 0 | 1 | -90 | 90 | -0.011208 | -0.0028086 | 0.011209 | 0.0028092
341 | 482 | 2.5154 | 1.6099 | 4.2241e-09 | 0 | 0 | 0 | 0 | 0 | 1 | -90 | 90 | -0.013244 | -0.0033191 | 0.013249 | 0.0033218
482 | 481 | 1.1231 | 0.71878 | 1.886e-09 | 0 | 0 | 0 | 0 | 0 | 1 | -90 | 90 | -0.014109 | -0.0035375 | 0.014112 | 0.0035388
352 | 354 | 1.9301 | 1.2353 | 3.2411e-09 | 0 | 0 | 0 | 0 | 0 | 1 | -90 | 90 | 0.0035984 | 0.00089648 | -0.0035982 | -0.00089663
354 | 355 | 0.67951 | 0.43489 | 1.1411e-09 | 0 | 0 | 0 | 0 | 0 | 1 | -90 | 90 | 0.002866 | 0.00071314 | -0.002866 | -0.00071321
355 | 356 | 1.2347 | 0.79024 | 2.0735e-09 | 0 | 0 | 0 | 0 | 0 | 1 | -90 | 90 | 0.0023434 | 0.00058225 | -0.0023434 | -0.0005824
356 | 357 | 16.6181 | 10.6356 | 2.7906e-08 | 0 | 0 | 0 | 0 | 0 | 1 | -90 | 90 | 0.0016206 | 0.00040125 | -0.0016201 | -0.00040367
367 | 370 | 2.0934 | 1.3397 | 3.5153e-09 | 0 | 0 | 0 | 0 | 0 | 1 | -90 | 90 | 0.0020712 | 0.00051879 | -0.0020711 | -0.00051907
367 | 371 | 8.3146 | 5.3213 | 1.3962e-08 | 0 | 0 | 0 | 0 | 0 | 1 | -90 | 90 | -0.0020712 | -0.00051879 | 0.0020716 | 0.00051766
371 | 447 | 14.8693 | 9.5164 | 2.497e-08 | 0 | 0 | 0 | 0 | 0 | 1 | -90 | 90 | -0.0040001 | -0.001001 | 0.0040027 | 0.0010002
447 | 443 | 0.91023 | 0.58255 | 1.5285e-09 | 0 | 0 | 0 | 0 | 0 | 1 | -90 | 90 | -0.0050516 | -0.0012625 | 0.0050518 | 0.0012625
447 | 445 | 3.1294 | 2.0028 | 5.255e-09 | 0 | 0 | 0 | 0 | 0 | 1 | -90 | 90 | 0.0010489 | 0.00026237 | -0.0010489 | -0.00026287
438 | 439 | 2.6472 | 1.6942 | 4.4454e-09 | 0 | 0 | 0 | 0 | 0 | 1 | -90 | 90 | 0.014537 | 0.0036419 | -0.014531 | -0.0036385
438 | 490 | 15.1312 | 9.684 | 2.5409e-08 | 0 | 0 | 0 | 0 | 0 | 1 | -90 | 90 | -0.020258 | -0.0050756 | 0.020324 | 0.0051158
439 | 440 | 0.16301 | 0.10433 | 2.7374e-10 | 0 | 0 | 0 | 0 | 0 | 1 | -90 | 90 | 0.010023 | 0.0025088 | -0.010023 | -0.0025087
490 | 489 | 1.6382 | 1.0484 | 2.7509e-09 | 0 | 0 | 0 | 0 | 0 | 1 | -90 | 90 | -0.020324 | -0.0051158 | 0.020332 | 0.0051201
440 | 443 | 2.0838 | 1.3336 | 3.4992e-09 | 0 | 0 | 0 | 0 | 0 | 1 | -90 | 90 | 0.00775 | 0.0019389 | -0.0077486 | -0.0019384
441 | 442 | 2.4128 | 1.5442 | 4.0517e-09 | 0 | 0 | 0 | 0 | 0 | 1 | -90 | 90 | -0.0043963 | -0.0011018 | 0.0043968 | 0.0011018
442 | 444 | 0.84017 | 0.53771 | 1.4109e-09 | 0 | 0 | 0 | 0 | 0 | 1 | -90 | 90 | -0.0089462 | -0.0022419 | 0.0089469 | 0.0022423
444 | 455 | 1.493 | 0.95551 | 2.5071e-09 | 0 | 0 | 0 | 0 | 0 | 1 | -90 | 90 | -0.0094861 | -0.0023774 | 0.0094875 | 0.0023781
455 | 456 | 0.6082 | 0.38925 | 1.0213e-09 | 0 | 0 | 0 | 0 | 0 | 1 | -90 | 90 | 0.04387 | 0.01104 | -0.043857 | -0.011032
455 | 457 | 0.89691 | 0.57402 | 1.5062e-09 | 0 | 0 | 0 | 0 | 0 | 1 | -90 | 90 | -0.053358 | -0.013418 | 0.053385 | 0.013435
448 | 449 | 13.2571 | 8.4845 | 2.2262e-08 | 0 | 0 | 0 | 0 | 0 | 1 | -90 | 90 | -0.00098483 | -0.00024682 | 0.00098497 | 0.00024475
449 | 450 | 2.8144 | 1.8012 | 4.7261e-09 | 0 | 0 | 0 | 0 | 0 | 1 | -90 | 90 | -0.01351 | -0.0033818 | 0.013516 | 0.0033849
449 | 451 | 1.7727 | 1.1345 | 2.9769e-09 | 0 | 0 | 0 | 0 | 0 | 1 | -90 | 90 | 0.012525 | 0.003137 | -0.012522 | -0.0031354
450 | 452 | 1.753 | 1.122 | 2.9438e-09 | 0 | 0 | 0 | 0 | 0 | 1 | -90 | 90 | -0.013516 | -0.0033849 | 0.013519 | 0.0033869
451 | 454 | 0.058438 | 0.037401 | 9.8134e-11 | 0 | 0 | 0 | 0 | 0 | 1 | -90 | 90 | 0.00918 | 0.0022977 | -0.0091799 | -0.0022977
452 | 453 | 1.5592 | 0.99791 | 2.6184e-09 | 0 | 0 | 0 | 0 | 0 | 1 | -90 | 90 | 0.0037061 | 0.00092869 | -0.0037059 | -0.0009288
452 | 470 | 2.1771 | 1.3933 | 3.6559e-09 | 0 | 0 | 0 | 0 | 0 | 1 | -90 | 90 | -0.017225 | -0.0043156 | 0.017233 | 0.0043197
454 | 495 | 1.1799 | 0.75514 | 1.9814e-09 | 0 | 0 | 0 | 0 | 0 | 1 | -90 | 90 | 0.0081502 | 0.0020396 | -0.0081493 | -0.0020393
470 | 468 | 1.7403 | 1.1138 | 2.9224e-09 | 0 | 0 | 0 | 0 | 0 | 1 | -90 | 90 | -0.018315 | -0.004591 | 0.018321 | 0.0045948
456 | 467 | 4.009 | 2.5658 | 6.7322e-09 | 0 | 0 | 0 | 0 | 0 | 1 | -90 | 90 | 0.043211 | 0.01087 | -0.04313 | -0.010819
457 | 458 | 2.6669 | 1.7068 | 4.4784e-09 | 0 | 0 | 0 | 0 | 0 | 1 | -90 | 90 | -0.062947 | -0.015832 | 0.063062 | 0.015905
467 | 468 | 1.6617 | 1.0635 | 2.7904e-09 | 0 | 0 | 0 | 0 | 0 | 1 | -90 | 90 | 0.023426 | 0.0058778 | -0.023416 | -0.0058717
467 | 465 | 0.31852 | 0.20385 | 5.3487e-10 | 0 | 0 | 0 | 0 | 0 | 1 | -90 | 90 | 0.019704 | 0.0049407 | -0.019702 | -0.0049399
458 | 459 | 1.6977 | 1.0865 | 2.8509e-09 | 0 | 0 | 0 | 0 | 0 | 1 | -90 | 90 | -0.065566 | -0.016532 | 0.065645 | 0.016582
459 | 460 | 2.3169 | 1.4828 | 3.8907e-09 | 0 | 0 | 0 | 0 | 0 | 1 | -90 | 90 | 0.019397 | 0.00487 | -0.019388 | -0.0048644
459 | 461 | 1.82 | 1.1648 | 3.0562e-09 | 0 | 0 | 0 | 0 | 0 | 1 | -90 | 90 | 0.0013135 | 0.0003289 | -0.0013135 | -0.00032918
459 | 462 | 1.1109 | 0.71098 | 1.8655e-09 | 0 | 0 | 0 | 0 | 0 | 1 | -90 | 90 | -0.086356 | -0.021781 | 0.086445 | 0.021838
460 | 463 | 0.87644 | 0.56092 | 1.4718e-09 | 0 | 0 | 0 | 0 | 0 | 1 | -90 | 90 | 0.019388 | 0.0048644 | -0.019384 | -0.0048623
462 | 466 | 2.8005 | 1.7923 | 4.7028e-09 | 0 | 0 | 0 | 0 | 0 | 1 | -90 | 90 | -0.091294 | -0.023054 | 0.091545 | 0.023214
463 | 479 | 0.20488 | 0.13112 | 3.4405e-10 | 0 | 0 | 0 | 0 | 0 | 1 | -90 | 90 | 0.018151 | 0.0045531 | -0.01815 | -0.0045527
466 | 483 | 1.8135 | 1.1607 | 3.0454e-09 | 0 | 0 | 0 | 0 | 0 | 1 | -90 | 90 | -0.092454 | -0.023441 | 0.092619 | 0.023547
479 | 480 | 0.89406 | 0.5722 | 1.5014e-09 | 0 | 0 | 0 | 0 | 0 | 1 | -90 | 90 | 0.016226 | 0.0040706 | -0.016224 | -0.0040691
465 | 469 | 1.2288 | 0.78641 | 2.0634e-09 | 0 | 0 | 0 | 0 | 0 | 1 | -90 | 90 | 0.019702 | 0.0049399 | -0.019697 | -0.0049368
469 | 471 | 1.1445 | 0.7325 | 1.922e-09 | 0 | 0 | 0 | 0 | 0 | 1 | -90 | 90 | 0.017049 | 0.0042731 | -0.017045 | -0.004271
483 | 484 | 1.9199 | 1.2287 | 3.224e-09 | 0 | 0 | 0 | 0 | 0 | 1 | -90 | 90 | 0.032165 | 0.0081024 | -0.032144 | -0.0080892
471 | 472 | 0.65475 | 0.41904 | 1.0995e-09 | 0 | 0 | 0 | 0 | 0 | 1 | -90 | 90 | 0.007795 | 0.0019533 | -0.0077946 | -0.0019531
471 | 473 | 1.0118 | 0.64753 | 1.699e-09 | 0 | 0 | 0 | 0 | 0 | 1 | -90 | 90 | 0.0092505 | 0.0023177 | -0.0092495 | -0.0023172
472 | 474 | 1.0047 | 0.64299 | 1.6871e-09 | 0 | 0 | 0 | 0 | 0 | 1 | -90 | 90 | 0.0072108 | 0.0018068 | -0.0072103 | -0.0018066
473 | 475 | 0.43426 | 0.27793 | 7.2924e-10 | 0 | 0 | 0 | 0 | 0 | 1 | -90 | 90 | 0.0088813 | 0.0022249 | -0.008881 | -0.0022248
475 | 477 | 4.0116 | 2.5674 | 6.7365e-09 | 0 | 0 | 0 | 0 | 0 | 1 | -90 | 90 | 0.0077529 | 0.001942 | -0.0077502 | -0.001941
480 | 481 | 1.1406 | 0.72999 | 1.9154e-09 | 0 | 0 | 0 | 0 | 0 | 1 | -90 | 90 | 0.014999 | 0.0037622 | -0.014996 | -0.0037606
484 | 485 | 1.8544 | 1.1868 | 3.114e-09 | 0 | 0 | 0 | 0 | 0 | 1 | -90 | 90 | 0.029717 | 0.0074809 | -0.0297 | -0.0074701
485 | 486 | 2.1011 | 1.3447 | 3.5283e-09 | 0 | 0 | 0 | 0 | 0 | 1 | -90 | 90 | 0.0046884 | 0.001174 | -0.0046879 | -0.001174
485 | 487 | 0.75711 | 0.48455 | 1.2714e-09 | 0 | 0 | 0 | 0 | 0 | 1 | -90 | 90 | 0.025011 | 0.0062961 | -0.025006 | -0.006293
486 | 488 | 1.0052 | 0.64336 | 1.6881e-09 | 0 | 0 | 0 | 0 | 0 | 1 | -90 | 90 | 0.0024172 | 0.00060491 | -0.0024171 | -0.00060504
487 | 489 | 0.78436 | 0.50199 | 1.3171e-09 | 0 | 0 | 0 | 0 | 0 | 1 | -90 | 90 | 0.020941 | 0.0052742 | -0.020938 | -0.005272
488 | 491 | 1.0287 | 0.65837 | 1.7275e-09 | 0 | 0 | 0 | 0 | 0 | 1 | -90 | 90 | 0.0024171 | 0.00060504 | -0.002417 | -0.00060517
491 | 492 | 3.8565 | 2.4681 | 6.476e-09 | 0 | 0 | 0 | 0 | 0 | 1 | -90 | 90 | 0.0018396 | 0.00046047 | -0.0018395 | -0.00046102