## bus_data
BUS_I | BUS_TYPE | Pd | Qd | Gs | Bs | area | Vm | Va | baseKV | zone | Vmax | Vmin
1 | 1 | 0.00043042 | 0.00010787 | 0 | 0 | 1 | 0.98676 | -0.25429 | 0.4 | 1 | 1.1 | 0.9
2 | 1 | 0.00057329 | 0.00014368 | 0 | 0 | 1 | 0.98677 | -0.2541 | 0.4 | 1 | 1.1 | 0.9
3 | 1 | 0.0064706 | 0.0016217 | 0 | 0 | 1 | 0.98682 | -0.25303 | 0.4 | 1 | 1.1 | 0.9
65 | 1 | 0.012382 | 0.0031031 | 0 | 0 | 1 | 0.98682 | -0.253 | 0.4 | 1 | 1.1 | 0.9
20 | 1 | 0 | 0 | 0 | 0 | 1 | 0.98713 | -0.247 | 0.4 | 1 | 1.1 | 0.9
4 | 1 | 0.018159 | 0.0045511 | 0 | 0 | 1 | 0.97458 | -0.48989 | 0.4 | 1 | 1.1 | 0.9
5 | 1 | 0 | 0 | 0 | 0 | 1 | 0.97493 | -0.48288 | 0.4 | 1 | 1.1 | 0.9
6 | 1 | 0 | 0 | 0 | 0 | 1 | 0.9745 | -0.49144 | 0.4 | 1 | 1.1 | 0.9
7 | 1 | 0 | 0 | 0 | 0 | 1 | 0.97442 | -0.49294 | 0.4 | 1 | 1.1 | 0.9
9 | 1 | 0 | 0 | 0 | 0 | 1 | 0.97895 | -0.40408 | 0.4 | 1 | 1.1 | 0.9
8 | 1 | 0 | 0 | 0 | 0 | 1 | 0.97435 | -0.49438 | 0.4 | 1 | 1.1 | 0.9
32 | 1 | 0 | 0 | 0 | 0 | 1 | 0.97331 | -0.51478 | 0.4 | 1 | 1.1 | 0.9
73 | 1 | 0.00048204 | 0.00012081 | 0 | 0 | 1 | 0.9741 | -0.49935 | 0.4 | 1 | 1.1 | 0.9
72 | 1 | 0.005385 | 0.0013496 | 0 | 0 | 1 | 0.97423 | -0.49682 | 0.4 | 1 | 1.1 | 0.9
71 | 1 | 0.002802 | 0.00070224 | 0 | 0 | 1 | 0.982 | -0.34484 | 0.4 | 1 | 1.1 | 0.9
81 | 1 | 0.0094552 | 0.0023697 | 0 | 0 | 1 | 0.97303 | -0.52033 | 0.4 | 1 | 1.1 | 0.9
31 | 1 | 0 | 0 | 0 | 0 | 1 | 0.97301 | -0.5208 | 0.4 | 1 | 1.1 | 0.9
74 | 1 | 0 | 0 | 0 | 0 | 1 | 0.97376 | -0.50592 | 0.4 | 1 | 1.1 | 0.9
70 | 1 | 0 | 0 | 0 | 0 | 1 | 0.9857 | -0.27323 | 0.4 | 1 | 1.1 | 0.9
69 | 1 | 0.00075802 | 0.00018998 | 0 | 0 | 1 | 0.98648 | -0.25818 | 0.4 | 1 | 1.1 | 0.9
77 | 1 | 0.00065356 | 0.0001638 | 0 | 0 | 1 | 0.97332 | -0.5147 | 0.4 | 1 | 1.1 | 0.9
78 | 1 | 0.0024434 | 0.00061237 | 0 | 0 | 1 | 0.97332 | -0.5147 | 0.4 | 1 | 1.1 | 0.9
12 | 1 | 0.022214 | 0.0055673 | 0 | 0 | 1 | 0.99053 | -0.18097 | 0.4 | 1 | 1.1 | 0.9
13 | 1 | 0 | 0 | 0 | 0 | 1 | 0.99127 | -0.16662 | 0.4 | 1 | 1.1 | 0.9
14 | 1 | 0 | 0 | 0 | 0 | 1 | 0.98843 | -0.22163 | 0.4 | 1 | 1.1 | 0.9
15 | 1 | 0 | 0 | 0 | 0 | 1 | 0.99077 | -0.1764 | 0.4 | 1 | 1.1 | 0.9
16 | 1 | 0.017164 | 0.0043016 | 0 | 0 | 1 | 0.99396 | -0.11519 | 0.4 | 1 | 1.1 | 0.9
17 | 1 | 0 | 0 | 0 | 0 | 1 | 0.98952 | -0.20007 | 0.4 | 1 | 1.1 | 0.9
21 | 1 | 0 | 0 | 0 | 0 | 1 | 0.98757 | -0.23838 | 0.4 | 1 | 1.1 | 0.9
22 | 1 | 0.023345 | 0.0058509 | 0 | 0 | 1 | 0.98796 | -0.23074 | 0.4 | 1 | 1.1 | 0.9
26 | 1 | 0 | 0 | 0 | 0 | 1 | 0.98937 | -0.20351 | 0.4 | 1 | 1.1 | 0.9
23 | 1 | 0.01594 | 0.0039949 | 0 | 0 | 1 | 0.9905 | -0.18155 | 0.4 | 1 | 1.1 | 0.9
29 | 1 | 0 | 0 | 0 | 0 | 1 | 0.99466 | -0.1018 | 0.4 | 1 | 1.1 | 0.9
19 | 1 | 0 | 0 | 0 | 0 | 1 | 0.98781 | -0.23384 | 0.4 | 1 | 1.1 | 0.9
67 | 1 | 0.012526 | 0.0031394 | 0 | 0 | 1 | 0.98807 | -0.22877 | 0.4 | 1 | 1.1 | 0.9
61 | 1 | 0.0085935 | 0.0021537 | 0 | 0 | 1 | 0.98693 | -0.25077 | 0.4 | 1 | 1.1 | 0.9
25 | 1 | 0 | 0 | 0 | 0 | 1 | 0.99517 | -0.091888 | 0.4 | 1 | 1.1 | 0.9
30 | 1 | 0.0081251 | 0.0020363 | 0 | 0 | 1 | 0.99718 | -0.053672 | 0.4 | 1 | 1.1 | 0.9
28 | 1 | 0.0069897 | 0.0017518 | 0 | 0 | 1 | 0.99499 | -0.095474 | 0.4 | 1 | 1.1 | 0.9
68 | 1 | 0.0064675 | 0.0016209 | 0 | 0 | 1 | 0.9893 | -0.20477 | 0.4 | 1 | 1.1 | 0.9
66 | 1 | 0.0082322 | 0.0020632 | 0 | 0 | 1 | 0.98893 | -0.21202 | 0.4 | 1 | 1.1 | 0.9
34 | 1 | 0.0068423 | 0.0017148 | 0 | 0 | 1 | 0.99352 | -0.12371 | 0.4 | 1 | 1.1 | 0.9
60 | 1 | 0.0097333 | 0.0024394 | 0 | 0 | 1 | 0.98623 | -0.2644 | 0.4 | 1 | 1.1 | 0.9
27 | 1 | 0.0032099 | 0.00080447 | 0 | 0 | 1 | 0.97298 | -0.52145 | 0.4 | 1 | 1.1 | 0.9
43 | 3 | 0.0027617 | 0.00069214 | 0 | 0 | 1 | 1 | 0 | 0.4 | 1 | 1.1 | 0.9
33 | 1 | 0.011301 | 0.0028323 | 0 | 0 | 1 | 0.97259 | -0.52916 | 0.4 | 1 | 1.1 | 0.9
35 | 1 | 0.026745 | 0.0067029 | 0 | 0 | 1 | 0.99334 | -0.12704 | 0.4 | 1 | 1.1 | 0.9
44 | 1 | 0.0030141 | 0.00075542 | 0 | 0 | 1 | 0.99996 | -0.00084705 | 0.4 | 1 | 1.1 | 0.9
37 | 1 | 0.0012119 | 0.00030372 | 0 | 0 | 1 | 0.97257 | -0.52956 | 0.4 | 1 | 1.1 | 0.9
38 | 1 | 0.0073008 | 0.0018298 | 0 | 0 | 1 | 0.97247 | -0.53144 | 0.4 | 1 | 1.1 | 0.9
36 | 1 | 0.010029 | 0.0025134 | 0 | 0 | 1 | 0.99254 | -0.14262 | 0.4 | 1 | 1.1 | 0.9
41 | 1 | 0.011874 | 0.0029759 | 0 | 0 | 1 | 0.99244 | -0.14443 | 0.4 | 1 | 1.1 | 0.9
39 | 1 | 0.014826 | 0.0037158 | 0 | 0 | 1 | 0.99135 | -0.16549 | 0.4 | 1 | 1.1 | 0.9
40 | 1 | 0.0048456 | 0.0012144 | 0 | 0 | 1 | 0.99067 | -0.1786 | 0.4 | 1 | 1.1 | 0.9
42 | 1 | 0 | 0 | 0 | 0 | 1 | 0.99048 | -0.18242 | 0.4 | 1 | 1.1 | 0.9
54 | 1 | 0.027665 | 0.0069335 | 0 | 0 | 1 | 0.98854 | -0.21994 | 0.4 | 1 | 1.1 | 0.9
52 | 1 | 0.012636 | 0.0031668 | 0 | 0 | 1 | 0.98921 | -0.20705 | 0.4 | 1 | 1.1 | 0.9
49 | 1 | 0.030509 | 0.0076463 | 0 | 0 | 1 | 0.98836 | -0.22343 | 0.4 | 1 | 1.1 | 0.9
50 | 1 | 0.010174 | 0.0025499 | 0 | 0 | 1 | 0.98917 | -0.20787 | 0.4 | 1 | 1.1 | 0.9
45 | 1 | 0.010861 | 0.0027219 | 0 | 0 | 1 | 0.98684 | -0.25304 | 0.4 | 1 | 1.1 | 0.9
46 | 1 | 0.014964 | 0.0037503 | 0 | 0 | 1 | 0.98675 | -0.25472 | 0.4 | 1 | 1.1 | 0.9
47 | 1 | 0.023115 | 0.0057932 | 0 | 0 | 1 | 0.98693 | -0.2512 | 0.4 | 1 | 1.1 | 0.9
48 | 1 | 0.011626 | 0.0029138 | 0 | 0 | 1 | 0.98674 | -0.25491 | 0.4 | 1 | 1.1 | 0.9
51 | 1 | 0.016896 | 0.0042345 | 0 | 0 | 1 | 0.98899 | -0.21135 | 0.4 | 1 | 1.1 | 0.9
53 | 1 | 0.0040775 | 0.0010219 | 0 | 0 | 1 | 0.98893 | -0.21244 | 0.4 | 1 | 1.1 | 0.9
56 | 1 | 0.010263 | 0.0025722 | 0 | 0 | 1 | 0.98526 | -0.28332 | 0.4 | 1 | 1.1 | 0.9
57 | 1 | 0 | 0 | 0 | 0 | 1 | 0.98536 | -0.28135 | 0.4 | 1 | 1.1 | 0.9
58 | 1 | 0 | 0 | 0 | 0 | 1 | 0.98558 | -0.27709 | 0.4 | 1 | 1.1 | 0.9
59 | 1 | 0.026201 | 0.0065665 | 0 | 0 | 1 | 0.9856 | -0.27671 | 0.4 | 1 | 1.1 | 0.9
75 | 1 | 0.0074337 | 0.0018631 | 0 | 0 | 1 | 0.97361 | -0.50897 | 0.4 | 1 | 1.1 | 0.9
76 | 1 | 0.0065696 | 0.0016465 | 0 | 0 | 1 | 0.97337 | -0.51374 | 0.4 | 1 | 1.1 | 0.9
80 | 1 | 0.0015436 | 0.00038687 | 0 | 0 | 1 | 0.97336 | -0.5138 | 0.4 | 1 | 1.1 | 0.9
79 | 1 | 0.0011102 | 0.00027824 | 0 | 0 | 1 | 0.97336 | -0.51393 | 0.4 | 1 | 1.1 | 0.9

## generator_data
GEN_BUS | PG | QG | QMAX | QMIN | VG | MBASE | GEN_STATUS | PMAX | PMIN
43 | 0.5252 | 0.13405 | 10 | -10 | 1 | 100 | 1 | 10 | 0

## branch_data
F_BUS | T_BUS | BR_R | BR_X | BR_B | RATE_A | RATE_B | RATE_C | TAP | SHIFT | BR_STATUS | ANGMIN | ANGMAX | P_in | Q_in | P_out | Q_out
1 | 2 | 1.8798 | 1.2031 | 3.1567e-09 | 0 | 0 | 0 | 0 | 0 | 1 | -90 | 90 | -0.00043042 | -0.00010787 | 0.00043042 | 0.00010757
2 | 3 | 4.648 | 2.9747 | 7.8053e-09 | 0 | 0 | 0 | 0 | 0 | 1 | -90 | 90 | -0.0010037 | -0.00025125 | 0.0010038 | 0.00025052
3 | 65 | 0.016502 | 0.010562 | 2.7712e-11 | 0 | 0 | 0 | 0 | 0 | 1 | -90 | 90 | -0.0074743 | -0.0018722 | 0.0074743 | 0.0018722
65 | 20 | 1.3198 | 0.84467 | 2.2163e-09 | 0 | 0 | 0 | 0 | 0 | 1 | -90 | 90 | -0.019856 | -0.0049754 | 0.019862 | 0.0049788
20 | 19 | 2.8957 | 1.8533 | 4.8627e-09 | 0 | 0 | 0 | 0 | 0 | 1 | -90 | 90 | -0.019862 | -0.0049788 | 0.019874 | 0.0049863
4 | 5 | 1.2673 | 0.81106 | 2.1281e-09 | 0 | 0 | 0 | 0 | 0 | 1 | -90 | 90 | -0.023545 | -0.0059011 | 0.023553 | 0.005906
4 | 6 | 1.2272 | 0.78543 | 2.0609e-09 | 0 | 0 | 0 | 0 | 0 | 1 | -90 | 90 | 0.0053867 | 0.0013499 | -0.0053863 | -0.0013499
5 | 7 | 0.81258 | 0.52005 | 1.3645e-09 | 0 | 0 | 0 | 0 | 0 | 1 | -90 | 90 | 0.052809 | 0.01327 | -0.052783 | -0.013254
5 | 9 | 4.4203 | 2.829 | 7.4229e-09 | 0 | 0 | 0 | 0 | 0 | 1 | -90 | 90 | -0.076362 | -0.019175 | 0.07665 | 0.019359
6 | 8 | 2.3193 | 1.4843 | 3.8947e-09 | 0 | 0 | 0 | 0 | 0 | 1 | -90 | 90 | 0.0053863 | 0.0013499 | -0.0053855 | -0.0013498
7 | 32 | 2.8585 | 1.8295 | 4.8002e-09 | 0 | 0 | 0 | 0 | 0 | 1 | -90 | 90 | 0.03253 | 0.0081717 | -0.032496 | -0.0081504
7 | 73 | 1.3459 | 0.86141 | 2.2602e-09 | 0 | 0 | 0 | 0 | 0 | 1 | -90 | 90 | 0.020254 | 0.0050821 | -0.020248 | -0.0050783
9 | 71 | 3.3472 | 2.1422 | 5.6209e-09 | 0 | 0 | 0 | 0 | 0 | 1 | -90 | 90 | -0.07665 | -0.019359 | 0.076868 | 0.019498
8 | 72 | 1.9307 | 1.2356 | 3.2421e-09 | 0 | 0 | 0 | 0 | 0 | 1 | -90 | 90 | 0.0053855 | 0.0013498 | -0.0053849 | -0.0013497
32 | 81 | 2.4902 | 1.5938 | 4.1818e-09 | 0 | 0 | 0 | 0 | 0 | 1 | -90 | 90 | 0.0094574 | 0.002371 | -0.0094549 | -0.0023698
32 | 31 | 1.1091 | 0.7098 | 1.8624e-09 | 0 | 0 | 0 | 0 | 0 | 1 | -90 | 90 | 0.023038 | 0.0057795 | -0.023032 | -0.0057754
73 | 74 | 1.4144 | 0.90519 | 2.3751e-09 | 0 | 0 | 0 | 0 | 0 | 1 | -90 | 90 | 0.019765 | 0.0049575 | -0.019759 | -0.0049538
71 | 70 | 3.9291 | 2.5146 | 6.598e-09 | 0 | 0 | 0 | 0 | 0 | 1 | -90 | 90 | -0.079671 | -0.0202 | 0.079946 | 0.020376
31 | 33 | 1.7903 | 1.1458 | 3.0064e-09 | 0 | 0 | 0 | 0 | 0 | 1 | -90 | 90 | 0.019822 | 0.004971 | -0.019814 | -0.0049663
31 | 27 | 0.86432 | 0.55317 | 1.4514e-09 | 0 | 0 | 0 | 0 | 0 | 1 | -90 | 90 | 0.0032099 | 0.00080443 | -0.0032098 | -0.0008045
74 | 75 | 1.7434 | 1.1158 | 2.9276e-09 | 0 | 0 | 0 | 0 | 0 | 1 | -90 | 90 | 0.0074346 | 0.0018635 | -0.0074335 | -0.0018631
74 | 76 | 2.6957 | 1.7253 | 4.5269e-09 | 0 | 0 | 0 | 0 | 0 | 1 | -90 | 90 | 0.012325 | 0.0030903 | -0.01232 | -0.0030878
70 | 69 | 0.82931 | 0.53076 | 1.3926e-09 | 0 | 0 | 0 | 0 | 0 | 1 | -90 | 90 | -0.079946 | -0.020375 | 0.080004 | 0.020412
69 | 17 | 3.1848 | 2.0382 | 5.3481e-09 | 0 | 0 | 0 | 0 | 0 | 1 | -90 | 90 | -0.080762 | -0.020602 | 0.080989 | 0.020747
77 | 78 | 0.046947 | 0.030046 | 7.8836e-11 | 0 | 0 | 0 | 0 | 0 | 1 | -90 | 90 | -0.00065355 | -0.0001638 | 0.00065355 | 0.0001638
78 | 79 | 1.0484 | 0.67098 | 1.7606e-09 | 0 | 0 | 0 | 0 | 0 | 1 | -90 | 90 | -0.0030969 | -0.00077619 | 0.003097 | 0.00077609
12 | 13 | 0.62957 | 0.40292 | 1.0572e-09 | 0 | 0 | 0 | 0 | 0 | 1 | -90 | 90 | -0.10064 | -0.025336 | 0.10071 | 0.02538
12 | 14 | 2.2834 | 1.4613 | 3.8344e-09 | 0 | 0 | 0 | 0 | 0 | 1 | -90 | 90 | 0.078429 | 0.019769 | -0.078277 | -0.019672
13 | 15 | 0.6832 | 0.43725 | 1.1473e-09 | 0 | 0 | 0 | 0 | 0 | 1 | -90 | 90 | 0.063182 | 0.015894 | -0.063152 | -0.015875
13 | 16 | 0.93376 | 0.59761 | 3.1361e-09 | 0 | 0 | 0 | 0 | 0 | 1 | -90 | 90 | -0.24501 | -0.062105 | 0.24562 | 0.062493
13 | 17 | 1.8423 | 1.1791 | 3.0938e-09 | 0 | 0 | 0 | 0 | 0 | 1 | -90 | 90 | 0.081121 | 0.020831 | -0.080989 | -0.020747
14 | 21 | 1.3376 | 0.85605 | 2.2462e-09 | 0 | 0 | 0 | 0 | 0 | 1 | -90 | 90 | 0.054922 | 0.013814 | -0.054878 | -0.013787
14 | 22 | 1.7079 | 1.0931 | 2.868e-09 | 0 | 0 | 0 | 0 | 0 | 1 | -90 | 90 | 0.023355 | 0.0058571 | -0.023345 | -0.0058509
15 | 26 | 2.5296 | 1.6189 | 4.2478e-09 | 0 | 0 | 0 | 0 | 0 | 1 | -90 | 90 | 0.047209 | 0.011878 | -0.047148 | -0.011839
15 | 23 | 1.4196 | 0.90855 | 2.3839e-09 | 0 | 0 | 0 | 0 | 0 | 1 | -90 | 90 | 0.015944 | 0.0039972 | -0.01594 | -0.0039949
16 | 29 | 0.22803 | 0.14594 | 1.5317e-09 | 0 | 0 | 0 | 0 | 0 | 1 | -90 | 90 | -0.26279 | -0.066795 | 0.26296 | 0.066903
21 | 61 | 0.98766 | 0.6321 | 1.6586e-09 | 0 | 0 | 0 | 0 | 0 | 1 | -90 | 90 | 0.054878 | 0.013787 | -0.054845 | -0.013766
26 | 68 | 0.855 | 0.5472 | 1.4358e-09 | 0 | 0 | 0 | 0 | 0 | 1 | -90 | 90 | 0.0064679 | 0.001621 | -0.0064675 | -0.0016209
26 | 66 | 0.91889 | 0.58809 | 1.5431e-09 | 0 | 0 | 0 | 0 | 0 | 1 | -90 | 90 | 0.04068 | 0.010218 | -0.040663 | -0.010208
29 | 34 | 0.40831 | 0.26132 | 2.7426e-09 | 0 | 0 | 0 | 0 | 0 | 1 | -90 | 90 | 0.23883 | 0.0603 | -0.23858 | -0.06014
29 | 25 | 0.088262 | 0.056487 | 5.9286e-10 | 0 | 0 | 0 | 0 | 0 | 1 | -90 | 90 | -0.50179 | -0.1272 | 0.50203 | 0.12736
19 | 67 | 1.117 | 0.71485 | 1.8757e-09 | 0 | 0 | 0 | 0 | 0 | 1 | -90 | 90 | -0.019874 | -0.0049863 | 0.019879 | 0.0049892
67 | 66 | 2.2651 | 1.4496 | 3.8037e-09 | 0 | 0 | 0 | 0 | 0 | 1 | -90 | 90 | -0.032405 | -0.0081286 | 0.032431 | 0.0081448
61 | 60 | 1.2871 | 0.82373 | 2.1613e-09 | 0 | 0 | 0 | 0 | 0 | 1 | -90 | 90 | 0.046252 | 0.011612 | -0.046222 | -0.011593
25 | 30 | 0.33657 | 0.2154 | 2.2607e-09 | 0 | 0 | 0 | 0 | 0 | 1 | -90 | 90 | -0.50902 | -0.12911 | 0.50995 | 0.12971
25 | 28 | 2.2769 | 1.4572 | 3.8235e-09 | 0 | 0 | 0 | 0 | 0 | 1 | -90 | 90 | 0.0069908 | 0.0017522 | -0.0069896 | -0.0017518
30 | 43 | 0.46746 | 0.29918 | 3.14e-09 | 0 | 0 | 0 | 0 | 0 | 1 | -90 | 90 | -0.51808 | -0.13174 | 0.51942 | 0.1326
34 | 35 | 0.063967 | 0.040939 | 4.2967e-10 | 0 | 0 | 0 | 0 | 0 | 1 | -90 | 90 | 0.23174 | 0.058426 | -0.2317 | -0.058402
60 | 59 | 1.4716 | 0.94185 | 2.4713e-09 | 0 | 0 | 0 | 0 | 0 | 1 | -90 | 90 | 0.036488 | 0.0091539 | -0.036467 | -0.0091404
43 | 44 | 1.2595 | 0.80607 | 2.115e-09 | 0 | 0 | 0 | 0 | 0 | 1 | -90 | 90 | 0.0030143 | 0.00075528 | -0.0030141 | -0.00075542
33 | 37 | 0.19962 | 0.12776 | 3.3522e-10 | 0 | 0 | 0 | 0 | 0 | 1 | -90 | 90 | 0.0085132 | 0.0021339 | -0.0085131 | -0.0021338
35 | 36 | 0.33721 | 0.21581 | 2.265e-09 | 0 | 0 | 0 | 0 | 0 | 1 | -90 | 90 | 0.20496 | 0.051699 | -0.2048 | -0.051602
37 | 38 | 1.0879 | 0.69624 | 1.8268e-09 | 0 | 0 | 0 | 0 | 0 | 1 | -90 | 90 | 0.0073012 | 0.0018301 | -0.0073006 | -0.0018298
36 | 41 | 0.041319 | 0.026444 | 2.7754e-10 | 0 | 0 | 0 | 0 | 0 | 1 | -90 | 90 | 0.19477 | 0.049088 | -0.19476 | -0.049077
41 | 39 | 0.50958 | 0.32613 | 3.4229e-09 | 0 | 0 | 0 | 0 | 0 | 1 | -90 | 90 | 0.18288 | 0.046102 | -0.1827 | -0.045984
39 | 40 | 0.34497 | 0.22078 | 2.3172e-09 | 0 | 0 | 0 | 0 | 0 | 1 | -90 | 90 | 0.16787 | 0.042268 | -0.16777 | -0.042201
40 | 42 | 0.10343 | 0.066193 | 3.4736e-10 | 0 | 0 | 0 | 0 | 0 | 1 | -90 | 90 | 0.16292 | 0.040987 | -0.16289 | -0.040968
42 | 54 | 1.3867 | 0.88749 | 2.3286e-09 | 0 | 0 | 0 | 0 | 0 | 1 | -90 | 90 | 0.11905 | 0.029959 | -0.11884 | -0.029823
42 | 52 | 2.4703 | 1.581 | 4.1484e-09 | 0 | 0 | 0 | 0 | 0 | 1 | -90 | 90 | 0.043839 | 0.011008 | -0.043788 | -0.010976
54 | 49 | 0.16749 | 0.10719 | 2.8126e-10 | 0 | 0 | 0 | 0 | 0 | 1 | -90 | 90 | 0.091176 | 0.02289 | -0.091161 | -0.02288
52 | 50 | 0.11555 | 0.073955 | 1.9405e-10 | 0 | 0 | 0 | 0 | 0 | 1 | -90 | 90 | 0.031152 | 0.0078091 | -0.031151 | -0.0078084
49 | 47 | 2.0054 | 1.2834 | 3.3676e-09 | 0 | 0 | 0 | 0 | 0 | 1 | -90 | 90 | 0.060652 | 0.015234 | -0.060571 | -0.015183
50 | 51 | 0.72736 | 0.46551 | 1.2214e-09 | 0 | 0 | 0 | 0 | 0 | 1 | -90 | 90 | 0.020977 | 0.0052584 | -0.020973 | -0.0052563
45 | 46 | 0.27505 | 0.17603 | 4.6188e-10 | 0 | 0 | 0 | 0 | 0 | 1 | -90 | 90 | 0.026592 | 0.0066655 | -0.02659 | -0.0066642
45 | 47 | 0.21448 | 0.13727 | 3.6016e-10 | 0 | 0 | 0 | 0 | 0 | 1 | -90 | 90 | -0.037453 | -0.0093875 | 0.037456 | 0.0093895
46 | 48 | 0.072135 | 0.046167 | 1.2113e-10 | 0 | 0 | 0 | 0 | 0 | 1 | -90 | 90 | 0.011626 | 0.0029139 | -0.011626 | -0.0029138
51 | 53 | 1.1738 | 0.75126 | 1.9712e-09 | 0 | 0 | 0 | 0 | 0 | 1 | -90 | 90 | 0.0040777 | 0.0010219 | -0.0040774 | -0.0010219
56 | 57 | 0.83675 | 0.53552 | 1.4051e-09 | 0 | 0 | 0 | 0 | 0 | 1 | -90 | 90 | -0.010263 | -0.0025723 | 0.010264 | 0.0025727
57 | 58 | 1.8068 | 1.1563 | 3.0341e-09 | 0 | 0 | 0 | 0 | 0 | 1 | -90 | 90 | -0.010264 | -0.0025727 | 0.010266 | 0.0025738
58 | 59 | 0.15915 | 0.10185 | 2.6725e-10 | 0 | 0 | 0 | 0 | 0 | 1 | -90 | 90 | -0.010266 | -0.0025738 | 0.010267 | 0.0025739
76 | 80 | 0.043935 | 0.028118 | 7.3779e-11 | 0 | 0 | 0 | 0 | 0 | 1 | -90 | 90 | 0.0057507 | 0.0014412 | -0.0057507 | -0.0014412
80 | 79 | 0.13685 | 0.087587 | 2.2982e-10 | 0 | 0 | 0 | 0 | 0 | 1 | -90 | 90 | 0.0042071 | 0.0010543 | -0.0042071 | -0.0010543