## bus_data
BUS_I | BUS_TYPE | Pd | Qd | Gs | Bs | area | Vm | Va | baseKV | zone | Vmax | Vmin
1 | 1 | 0.0053511 | 0.0013411 | 0 | 0 | 1 | 0.97569 | -0.46663 | 0.4 | 1 | 1.1 | 0.9
2 | 1 | 0.0023436 | 0.00058736 | 0 | 0 | 1 | 0.97568 | -0.46692 | 0.4 | 1 | 1.1 | 0.9
3 | 1 | 0.0018111 | 0.00045392 | 0 | 0 | 1 | 0.97581 | -0.46437 | 0.4 | 1 | 1.1 | 0.9
4 | 1 | 0 | 0 | 0 | 0 | 1 | 0.97515 | -0.47724 | 0.4 | 1 | 1.1 | 0.9
5 | 1 | 0.015537 | 0.0038939 | 0 | 0 | 1 | 0.97613 | -0.45803 | 0.4 | 1 | 1.1 | 0.9
61 | 1 | 0.0061368 | 0.001538 | 0 | 0 | 1 | 0.97467 | -0.48672 | 0.4 | 1 | 1.1 | 0.9
48 | 1 | 0.0051625 | 0.0012938 | 0 | 0 | 1 | 0.97618 | -0.45696 | 0.4 | 1 | 1.1 | 0.9
38 | 1 | 0 | 0 | 0 | 0 | 1 | 0.97734 | -0.43415 | 0.4 | 1 | 1.1 | 0.9
6 | 1 | 0.0016128 | 0.0004042 | 0 | 0 | 1 | 0.97176 | -0.54377 | 0.4 | 1 | 1.1 | 0.9
7 | 1 | 0 | 0 | 0 | 0 | 1 | 0.9715 | -0.54889 | 0.4 | 1 | 1.1 | 0.9
8 | 1 | 0 | 0 | 0 | 0 | 1 | 0.97183 | -0.54231 | 0.4 | 1 | 1.1 | 0.9
9 | 1 | 0 | 0 | 0 | 0 | 1 | 0.9713 | -0.55279 | 0.4 | 1 | 1.1 | 0.9
10 | 1 | 0.011393 | 0.0028553 | 0 | 0 | 1 | 0.97209 | -0.53724 | 0.4 | 1 | 1.1 | 0.9
11 | 1 | 0.0030358 | 0.00076085 | 0 | 0 | 1 | 0.97127 | -0.55348 | 0.4 | 1 | 1.1 | 0.9
73 | 1 | 0.0082564 | 0.0020692 | 0 | 0 | 1 | 0.97127 | -0.55348 | 0.4 | 1 | 1.1 | 0.9
70 | 1 | 0.0019487 | 0.00048839 | 0 | 0 | 1 | 0.9712 | -0.55488 | 0.4 | 1 | 1.1 | 0.9
29 | 1 | 0.080739 | 0.020235 | 0 | 0 | 1 | 0.97271 | -0.52503 | 0.4 | 1 | 1.1 | 0.9
44 | 1 | 0.0027163 | 0.00068077 | 0 | 0 | 1 | 0.9712 | -0.55472 | 0.4 | 1 | 1.1 | 0.9
71 | 1 | 0.0018112 | 0.00045393 | 0 | 0 | 1 | 0.97118 | -0.55512 | 0.4 | 1 | 1.1 | 0.9
30 | 1 | 0.013114 | 0.0032868 | 0 | 0 | 1 | 0.97304 | -0.51848 | 0.4 | 1 | 1.1 | 0.9
45 | 1 | 0.0023385 | 0.00058608 | 0 | 0 | 1 | 0.97117 | -0.55534 | 0.4 | 1 | 1.1 | 0.9
12 | 1 | 0.0065753 | 0.0016479 | 0 | 0 | 1 | 0.97244 | -0.53036 | 0.4 | 1 | 1.1 | 0.9
13 | 1 | 0.0017367 | 0.00043526 | 0 | 0 | 1 | 0.97221 | -0.53491 | 0.4 | 1 | 1.1 | 0.9
14 | 1 | 0.014766 | 0.0037006 | 0 | 0 | 1 | 0.97278 | -0.52364 | 0.4 | 1 | 1.1 | 0.9
15 | 1 | 0.0017354 | 0.00043492 | 0 | 0 | 1 | 0.97198 | -0.53927 | 0.4 | 1 | 1.1 | 0.9
16 | 1 | 0 | 0 | 0 | 0 | 1 | 0.97355 | -0.50842 | 0.4 | 1 | 1.1 | 0.9
27 | 1 | 0.0058695 | 0.001471 | 0 | 0 | 1 | 0.97197 | -0.53957 | 0.4 | 1 | 1.1 | 0.9
32 | 1 | 0 | 0 | 0 | 0 | 1 | 0.97401 | -0.49925 | 0.4 | 1 | 1.1 | 0.9
20 | 1 | 0.0017354 | 0.00043493 | 0 | 0 | 1 | 0.97164 | -0.54604 | 0.4 | 1 | 1.1 | 0.9
31 | 1 | 0.013855 | 0.0034725 | 0 | 0 | 1 | 0.97493 | -0.48119 | 0.4 | 1 | 1.1 | 0.9
17 | 1 | 0.0017484 | 0.0004382 | 0 | 0 | 1 | 0.97153 | -0.54828 | 0.4 | 1 | 1.1 | 0.9
18 | 1 | 0.007176 | 0.0017985 | 0 | 0 | 1 | 0.97156 | -0.54761 | 0.4 | 1 | 1.1 | 0.9
19 | 1 | 0 | 0 | 0 | 0 | 1 | 0.97132 | -0.55246 | 0.4 | 1 | 1.1 | 0.9
21 | 1 | 0.0072767 | 0.0018237 | 0 | 0 | 1 | 0.97094 | -0.55987 | 0.4 | 1 | 1.1 | 0.9
22 | 1 | 0.0061513 | 0.0015417 | 0 | 0 | 1 | 0.97939 | -0.39384 | 0.4 | 1 | 1.1 | 0.9
23 | 1 | 0.0018861 | 0.0004727 | 0 | 0 | 1 | 0.97863 | -0.40874 | 0.4 | 1 | 1.1 | 0.9
24 | 1 | 0.0044413 | 0.0011131 | 0 | 0 | 1 | 0.98098 | -0.36292 | 0.4 | 1 | 1.1 | 0.9
25 | 1 | 0.0071497 | 0.0017919 | 0 | 0 | 1 | 0.977 | -0.44051 | 0.4 | 1 | 1.1 | 0.9
26 | 1 | 0 | 0 | 0 | 0 | 1 | 0.98134 | -0.3559 | 0.4 | 1 | 1.1 | 0.9
33 | 1 | 0.0067295 | 0.0016866 | 0 | 0 | 1 | 0.97662 | -0.44808 | 0.4 | 1 | 1.1 | 0.9
35 | 1 | 0.005499 | 0.0013782 | 0 | 0 | 1 | 0.98447 | -0.29538 | 0.4 | 1 | 1.1 | 0.9
37 | 1 | 0 | 0 | 0 | 0 | 1 | 0.97934 | -0.39508 | 0.4 | 1 | 1.1 | 0.9
34 | 1 | 0.01783 | 0.0044687 | 0 | 0 | 1 | 0.97618 | -0.45669 | 0.4 | 1 | 1.1 | 0.9
49 | 1 | 0.0043133 | 0.001081 | 0 | 0 | 1 | 0.98671 | -0.25217 | 0.4 | 1 | 1.1 | 0.9
36 | 1 | 0 | 0 | 0 | 0 | 1 | 0.97929 | -0.39598 | 0.4 | 1 | 1.1 | 0.9
86 | 1 | 0.0033316 | 0.00083498 | 0 | 0 | 1 | 0.97925 | -0.39674 | 0.4 | 1 | 1.1 | 0.9
60 | 1 | 0 | 0 | 0 | 0 | 1 | 0.97769 | -0.42737 | 0.4 | 1 | 1.1 | 0.9
59 | 1 | 0.010612 | 0.0026595 | 0 | 0 | 1 | 0.97923 | -0.39711 | 0.4 | 1 | 1.1 | 0.9
63 | 1 | 0.01528 | 0.0038296 | 0 | 0 | 1 | 0.9761 | -0.45827 | 0.4 | 1 | 1.1 | 0.9
50 | 1 | 0.0074726 | 0.0018728 | 0 | 0 | 1 | 0.98842 | -0.21944 | 0.4 | 1 | 1.1 | 0.9
87 | 1 | 0.0034633 | 0.00086798 | 0 | 0 | 1 | 0.97763 | -0.42857 | 0.4 | 1 | 1.1 | 0.9
39 | 1 | 0.0098422 | 0.0024667 | 0 | 0 | 1 | 0.99597 | -0.07584 | 0.4 | 1 | 1.1 | 0.9
40 | 3 | 0.0086351 | 0.0021642 | 0 | 0 | 1 | 1 | 0 | 0.4 | 1 | 1.1 | 0.9
41 | 1 | 0.0035041 | 0.00087822 | 0 | 0 | 1 | 0.99564 | -0.082131 | 0.4 | 1 | 1.1 | 0.9
42 | 1 | 0.0072226 | 0.0018101 | 0 | 0 | 1 | 0.9976 | -0.04513 | 0.4 | 1 | 1.1 | 0.9
43 | 1 | 0.014711 | 0.003687 | 0 | 0 | 1 | 0.99392 | -0.11459 | 0.4 | 1 | 1.1 | 0.9
55 | 1 | 0.0084086 | 0.0021074 | 0 | 0 | 1 | 0.98774 | -0.23288 | 0.4 | 1 | 1.1 | 0.9
46 | 1 | 0.017091 | 0.0042834 | 0 | 0 | 1 | 0.99246 | -0.14243 | 0.4 | 1 | 1.1 | 0.9
56 | 1 | 0 | 0 | 0 | 0 | 1 | 0.98724 | -0.24249 | 0.4 | 1 | 1.1 | 0.9
47 | 1 | 0.010341 | 0.0025917 | 0 | 0 | 1 | 0.99165 | -0.15779 | 0.4 | 1 | 1.1 | 0.9
65 | 1 | 0.012433 | 0.0031159 | 0 | 0 | 1 | 0.97089 | -0.56087 | 0.4 | 1 | 1.1 | 0.9
64 | 1 | 0.0029613 | 0.00074218 | 0 | 0 | 1 | 0.97063 | -0.56608 | 0.4 | 1 | 1.1 | 0.9
62 | 1 | 0 | 0 | 0 | 0 | 1 | 0.98933 | -0.20204 | 0.4 | 1 | 1.1 | 0.9
51 | 1 | 0.0012267 | 0.00030743 | 0 | 0 | 1 | 0.97039 | -0.57074 | 0.4 | 1 | 1.1 | 0.9
52 | 1 | 0.0057005 | 0.0014287 | 0 | 0 | 1 | 0.9704 | -0.57052 | 0.4 | 1 | 1.1 | 0.9
53 | 1 | 0.0023138 | 0.00057989 | 0 | 0 | 1 | 0.97038 | -0.57092 | 0.4 | 1 | 1.1 | 0.9
54 | 1 | 0.0011651 | 0.00029201 | 0 | 0 | 1 | 0.9705 | -0.56867 | 0.4 | 1 | 1.1 | 0.9
57 | 1 | 0.0026748 | 0.00067036 | 0 | 0 | 1 | 0.98552 | -0.27582 | 0.4 | 1 | 1.1 | 0.9
66 | 1 | 0.0022626 | 0.00056707 | 0 | 0 | 1 | 0.98524 | -0.2812 | 0.4 | 1 | 1.1 | 0.9
58 | 1 | 0.0017514 | 0.00043893 | 0 | 0 | 1 | 0.97569 | -0.4675 | 0.4 | 1 | 1.1 | 0.9
80 | 1 | 0 | 0 | 0 | 0 | 1 | 0.97571 | -0.46713 | 0.4 | 1 | 1.1 | 0.9
67 | 1 | 0 | 0 | 0 | 0 | 1 | 0.98213 | -0.34134 | 0.4 | 1 | 1.1 | 0.9
81 | 1 | 0.0050087 | 0.0012553 | 0 | 0 | 1 | 0.97556 | -0.47012 | 0.4 | 1 | 1.1 | 0.9
78 | 1 | 0.0019235 | 0.00048206 | 0 | 0 | 1 | 0.97619 | -0.45757 | 0.4 | 1 | 1.1 | 0.9
68 | 1 | 0.0028612 | 0.00071709 | 0 | 0 | 1 | 0.98197 | -0.34459 | 0.4 | 1 | 1.1 | 0.9
69 | 1 | 0.001913 | 0.00047945 | 0 | 0 | 1 | 0.97915 | -0.39955 | 0.4 | 1 | 1.1 | 0.9
79 | 1 | 0 | 0 | 0 | 0 | 1 | 0.97729 | -0.43594 | 0.4 | 1 | 1.1 | 0.9
83 | 1 | 0.053155 | 0.013322 | 0 | 0 | 1 | 0.97605 | -0.46046 | 0.4 | 1 | 1.1 | 0.9
76 | 1 | 0 | 0 | 0 | 0 | 1 | 0.97632 | -0.45501 | 0.4 | 1 | 1.1 | 0.9
74 | 1 | 0.0094022 | 0.0023564 | 0 | 0 | 1 | 0.97601 | -0.46113 | 0.4 | 1 | 1.1 | 0.9
75 | 1 | 0.0038979 | 0.00097689 | 0 | 0 | 1 | 0.97596 | -0.46208 | 0.4 | 1 | 1.1 | 0.9
77 | 1 | 0.0038763 | 0.00097149 | 0 | 0 | 1 | 0.97596 | -0.46217 | 0.4 | 1 | 1.1 | 0.9
84 | 1 | 0.0072613 | 0.0018198 | 0 | 0 | 1 | 0.97547 | -0.47177 | 0.4 | 1 | 1.1 | 0.9

## generator_data
GEN_BUS | PG | QG | QMAX | QMIN | VG | MBASE | GEN_STATUS | PMAX | PMIN
40 | 0.53229 | 0.13759 | 10 | -10 | 1 | 100 | 1 | 10 | 0

## branch_data
F_BUS | T_BUS | BR_R | BR_X | BR_B | RATE_A | RATE_B | RATE_C | TAP | SHIFT | BR_STATUS | ANGMIN | ANGMAX | P_in | Q_in | P_out | Q_out
1 | 2 | 0.14566 | 0.093224 | 2.4461e-10 | 0 | 0 | 0 | 0 | 0 | 1 | -90 | 90 | 0.0084863 | 0.002127 | -0.0084862 | -0.0021269
1 | 3 | 0.69583 | 0.44533 | 1.1685e-09 | 0 | 0 | 0 | 0 | 0 | 1 | -90 | 90 | -0.013837 | -0.0034681 | 0.013839 | 0.0034689
2 | 4 | 7.1639 | 4.5849 | 1.203e-08 | 0 | 0 | 0 | 0 | 0 | 1 | -90 | 90 | 0.0061426 | 0.0015395 | -0.0061396 | -0.0015387
3 | 5 | 1.73 | 1.1072 | 2.9051e-09 | 0 | 0 | 0 | 0 | 0 | 1 | -90 | 90 | -0.01565 | -0.0039228 | 0.015655 | 0.0039256
4 | 61 | 6.5832 | 4.2132 | 1.1055e-08 | 0 | 0 | 0 | 0 | 0 | 1 | -90 | 90 | 0.0061396 | 0.0015387 | -0.0061368 | -0.001538
5 | 48 | 0.1472 | 0.09421 | 2.4719e-10 | 0 | 0 | 0 | 0 | 0 | 1 | -90 | 90 | -0.031191 | -0.0078194 | 0.031193 | 0.0078204
48 | 38 | 2.6829 | 1.7171 | 4.5054e-09 | 0 | 0 | 0 | 0 | 0 | 1 | -90 | 90 | -0.036355 | -0.0091143 | 0.036395 | 0.0091391
38 | 60 | 0.79898 | 0.51135 | 1.3417e-09 | 0 | 0 | 0 | 0 | 0 | 1 | -90 | 90 | -0.036395 | -0.0091391 | 0.036407 | 0.0091465
6 | 7 | 1.8004 | 1.1523 | 3.0234e-09 | 0 | 0 | 0 | 0 | 0 | 1 | -90 | 90 | 0.012022 | 0.0030143 | -0.012019 | -0.0030127
6 | 8 | 0.45598 | 0.29183 | 7.6572e-10 | 0 | 0 | 0 | 0 | 0 | 1 | -90 | 90 | -0.013635 | -0.0034185 | 0.013636 | 0.003419
7 | 9 | 1.3723 | 0.87825 | 2.3044e-09 | 0 | 0 | 0 | 0 | 0 | 1 | -90 | 90 | 0.012019 | 0.0030127 | -0.012017 | -0.0030115
8 | 10 | 0.45136 | 0.28887 | 2.2739e-09 | 0 | 0 | 0 | 0 | 0 | 1 | -90 | 90 | -0.04756 | -0.011933 | 0.047571 | 0.01194
8 | 11 | 1.3943 | 0.89237 | 2.3415e-09 | 0 | 0 | 0 | 0 | 0 | 1 | -90 | 90 | 0.033924 | 0.0085139 | -0.033906 | -0.0085025
9 | 73 | 0.35414 | 0.22665 | 5.947e-10 | 0 | 0 | 0 | 0 | 0 | 1 | -90 | 90 | 0.0082566 | 0.0020694 | -0.0082564 | -0.0020692
9 | 70 | 2.3562 | 1.508 | 3.9567e-09 | 0 | 0 | 0 | 0 | 0 | 1 | -90 | 90 | 0.0037603 | 0.0009421 | -0.0037599 | -0.00094224
10 | 29 | 0.8782 | 0.56205 | 4.4242e-09 | 0 | 0 | 0 | 0 | 0 | 1 | -90 | 90 | -0.058964 | -0.014795 | 0.058998 | 0.014817
11 | 44 | 0.17016 | 0.1089 | 2.8574e-10 | 0 | 0 | 0 | 0 | 0 | 1 | -90 | 90 | 0.03087 | 0.0077417 | -0.030868 | -0.0077405
70 | 71 | 0.56154 | 0.35939 | 9.4298e-10 | 0 | 0 | 0 | 0 | 0 | 1 | -90 | 90 | 0.0018112 | 0.00045385 | -0.0018112 | -0.00045393
29 | 30 | 0.19898 | 0.12735 | 1.0024e-09 | 0 | 0 | 0 | 0 | 0 | 1 | -90 | 90 | -0.13974 | -0.035052 | 0.13978 | 0.03508
44 | 45 | 0.093255 | 0.059683 | 1.566e-10 | 0 | 0 | 0 | 0 | 0 | 1 | -90 | 90 | 0.028152 | 0.0070598 | -0.028151 | -0.0070593
30 | 16 | 0.27974 | 0.17903 | 1.4093e-09 | 0 | 0 | 0 | 0 | 0 | 1 | -90 | 90 | -0.15289 | -0.038366 | 0.15297 | 0.038413
45 | 65 | 0.90628 | 0.58002 | 1.5219e-09 | 0 | 0 | 0 | 0 | 0 | 1 | -90 | 90 | 0.025812 | 0.0064732 | -0.025806 | -0.006469
12 | 13 | 0.70654 | 0.45219 | 1.1865e-09 | 0 | 0 | 0 | 0 | 0 | 1 | -90 | 90 | 0.027301 | 0.0068494 | -0.027295 | -0.0068457
12 | 14 | 0.84117 | 0.53835 | 1.4125e-09 | 0 | 0 | 0 | 0 | 0 | 1 | -90 | 90 | -0.033876 | -0.0084973 | 0.033887 | 0.0085041
13 | 15 | 0.72268 | 0.46252 | 1.2136e-09 | 0 | 0 | 0 | 0 | 0 | 1 | -90 | 90 | 0.025558 | 0.0064104 | -0.025553 | -0.0064071
14 | 16 | 1.3293 | 0.85076 | 2.2323e-09 | 0 | 0 | 0 | 0 | 0 | 1 | -90 | 90 | -0.048653 | -0.012205 | 0.048688 | 0.012227
15 | 27 | 0.053602 | 0.034305 | 9.0013e-11 | 0 | 0 | 0 | 0 | 0 | 1 | -90 | 90 | 0.023817 | 0.0059722 | -0.023817 | -0.005972
16 | 32 | 0.19344 | 0.1238 | 9.745e-10 | 0 | 0 | 0 | 0 | 0 | 1 | -90 | 90 | -0.20166 | -0.05064 | 0.20174 | 0.050697
27 | 20 | 1.526 | 0.97665 | 2.5626e-09 | 0 | 0 | 0 | 0 | 0 | 1 | -90 | 90 | 0.017948 | 0.004501 | -0.017942 | -0.0044977
32 | 31 | 0.38168 | 0.24427 | 1.9228e-09 | 0 | 0 | 0 | 0 | 0 | 1 | -90 | 90 | -0.20174 | -0.050697 | 0.20192 | 0.050808
20 | 18 | 0.40999 | 0.26239 | 6.8848e-10 | 0 | 0 | 0 | 0 | 0 | 1 | -90 | 90 | 0.016207 | 0.0040627 | -0.016205 | -0.004062
31 | 33 | 0.65649 | 0.42016 | 3.3073e-09 | 0 | 0 | 0 | 0 | 0 | 1 | -90 | 90 | -0.21577 | -0.054281 | 0.21612 | 0.054499
17 | 18 | 0.31587 | 0.20216 | 5.3043e-10 | 0 | 0 | 0 | 0 | 0 | 1 | -90 | 90 | -0.0090291 | -0.0022634 | 0.0090294 | 0.0022636
17 | 19 | 2.4283 | 1.5541 | 4.0778e-09 | 0 | 0 | 0 | 0 | 0 | 1 | -90 | 90 | 0.0072807 | 0.0018252 | -0.0072792 | -0.0018247
19 | 21 | 4.3067 | 2.7563 | 7.232e-09 | 0 | 0 | 0 | 0 | 0 | 1 | -90 | 90 | 0.0072792 | 0.0018247 | -0.0072767 | -0.0018237
22 | 23 | 0.24236 | 0.15511 | 1.221e-09 | 0 | 0 | 0 | 0 | 0 | 1 | -90 | 90 | 0.26569 | 0.067195 | -0.2655 | -0.067073
22 | 24 | 0.49261 | 0.31527 | 2.4817e-09 | 0 | 0 | 0 | 0 | 0 | 1 | -90 | 90 | -0.27184 | -0.068736 | 0.27224 | 0.068994
23 | 25 | 0.5192 | 0.33229 | 2.6156e-09 | 0 | 0 | 0 | 0 | 0 | 1 | -90 | 90 | 0.26361 | 0.066601 | -0.26321 | -0.066344
24 | 26 | 0.1102 | 0.070531 | 5.5519e-10 | 0 | 0 | 0 | 0 | 0 | 1 | -90 | 90 | -0.27669 | -0.070108 | 0.27678 | 0.070167
25 | 33 | 0.12695 | 0.081245 | 6.3953e-10 | 0 | 0 | 0 | 0 | 0 | 1 | -90 | 90 | 0.25606 | 0.064552 | -0.25597 | -0.064493
26 | 35 | 0.79783 | 0.51061 | 4.0193e-09 | 0 | 0 | 0 | 0 | 0 | 1 | -90 | 90 | -0.33076 | -0.083779 | 0.33172 | 0.084396
26 | 37 | 3.1392 | 2.0091 | 5.2716e-09 | 0 | 0 | 0 | 0 | 0 | 1 | -90 | 90 | 0.053977 | 0.013612 | -0.053876 | -0.013548
33 | 34 | 1.1113 | 0.7112 | 1.8661e-09 | 0 | 0 | 0 | 0 | 0 | 1 | -90 | 90 | 0.033125 | 0.0083075 | -0.033112 | -0.008299
35 | 49 | 0.56334 | 0.36054 | 2.838e-09 | 0 | 0 | 0 | 0 | 0 | 1 | -90 | 90 | -0.33722 | -0.085775 | 0.33792 | 0.086225
37 | 60 | 3.4809 | 2.2278 | 5.8454e-09 | 0 | 0 | 0 | 0 | 0 | 1 | -90 | 90 | 0.039932 | 0.010053 | -0.03987 | -0.010014
37 | 59 | 0.82365 | 0.52714 | 1.3831e-09 | 0 | 0 | 0 | 0 | 0 | 1 | -90 | 90 | 0.010613 | 0.0026601 | -0.010612 | -0.0026595
37 | 36 | 1.1602 | 0.74253 | 1.9483e-09 | 0 | 0 | 0 | 0 | 0 | 1 | -90 | 90 | 0.0033319 | 0.0008348 | -0.0033317 | -0.0008349
34 | 63 | 0.44133 | 0.28245 | 7.4111e-10 | 0 | 0 | 0 | 0 | 0 | 1 | -90 | 90 | 0.015282 | 0.0038303 | -0.01528 | -0.0038296
49 | 50 | 0.42294 | 0.27068 | 2.1307e-09 | 0 | 0 | 0 | 0 | 0 | 1 | -90 | 90 | -0.34224 | -0.087306 | 0.34278 | 0.087652
36 | 86 | 0.98187 | 0.6284 | 1.6488e-09 | 0 | 0 | 0 | 0 | 0 | 1 | -90 | 90 | 0.0033317 | 0.0008349 | -0.0033316 | -0.00083498
60 | 87 | 1.4759 | 0.94455 | 2.4784e-09 | 0 | 0 | 0 | 0 | 0 | 1 | -90 | 90 | 0.0034635 | 0.00086787 | -0.0034633 | -0.00086798
50 | 62 | 0.22062 | 0.14119 | 1.1114e-09 | 0 | 0 | 0 | 0 | 0 | 1 | -90 | 90 | -0.35025 | -0.089525 | 0.35055 | 0.089714
39 | 40 | 0.84376 | 0.54001 | 4.2507e-09 | 0 | 0 | 0 | 0 | 0 | 1 | -90 | 90 | -0.40832 | -0.10508 | 0.40983 | 0.10605
39 | 41 | 0.071443 | 0.045723 | 3.5991e-10 | 0 | 0 | 0 | 0 | 0 | 1 | -90 | 90 | 0.39847 | 0.10261 | -0.39835 | -0.10253
40 | 42 | 1.8077 | 1.1569 | 3.0356e-09 | 0 | 0 | 0 | 0 | 0 | 1 | -90 | 90 | 0.11383 | 0.029381 | -0.11358 | -0.029222
41 | 43 | 0.37111 | 0.23751 | 1.8696e-09 | 0 | 0 | 0 | 0 | 0 | 1 | -90 | 90 | 0.39485 | 0.10166 | -0.39423 | -0.10126
42 | 55 | 7.9423 | 5.0831 | 1.3337e-08 | 0 | 0 | 0 | 0 | 0 | 1 | -90 | 90 | 0.10635 | 0.027412 | -0.10539 | -0.026797
43 | 46 | 0.32986 | 0.21111 | 1.6618e-09 | 0 | 0 | 0 | 0 | 0 | 1 | -90 | 90 | 0.37951 | 0.097571 | -0.379 | -0.097243
55 | 56 | 0.43739 | 0.27993 | 7.3449e-10 | 0 | 0 | 0 | 0 | 0 | 1 | -90 | 90 | 0.096983 | 0.024689 | -0.096938 | -0.024661
46 | 47 | 0.19032 | 0.1218 | 9.5879e-10 | 0 | 0 | 0 | 0 | 0 | 1 | -90 | 90 | 0.36191 | 0.09296 | -0.36164 | -0.092787
56 | 57 | 1.5141 | 0.96904 | 2.5426e-09 | 0 | 0 | 0 | 0 | 0 | 1 | -90 | 90 | 0.096938 | 0.024661 | -0.096783 | -0.024562
47 | 62 | 0.56271 | 0.36013 | 2.8348e-09 | 0 | 0 | 0 | 0 | 0 | 1 | -90 | 90 | 0.3513 | 0.090195 | -0.35055 | -0.089714
65 | 64 | 1.6455 | 1.0531 | 2.7633e-09 | 0 | 0 | 0 | 0 | 0 | 1 | -90 | 90 | 0.013373 | 0.003353 | -0.01337 | -0.0033512
64 | 54 | 1.0527 | 0.6737 | 1.7677e-09 | 0 | 0 | 0 | 0 | 0 | 1 | -90 | 90 | 0.010408 | 0.002609 | -0.010407 | -0.0026083
51 | 52 | 0.26034 | 0.16662 | 4.3718e-10 | 0 | 0 | 0 | 0 | 0 | 1 | -90 | 90 | -0.0035405 | -0.00088728 | 0.0035405 | 0.00088726
51 | 53 | 0.33126 | 0.212 | 5.5627e-10 | 0 | 0 | 0 | 0 | 0 | 1 | -90 | 90 | 0.0023138 | 0.00057985 | -0.0023138 | -0.00057989
52 | 54 | 0.84324 | 0.53967 | 1.416e-09 | 0 | 0 | 0 | 0 | 0 | 1 | -90 | 90 | -0.009241 | -0.0023159 | 0.0092418 | 0.0023163
57 | 66 | 0.25089 | 0.16057 | 4.213e-10 | 0 | 0 | 0 | 0 | 0 | 1 | -90 | 90 | 0.094108 | 0.023891 | -0.094084 | -0.023876
66 | 67 | 2.8647 | 1.8334 | 4.8106e-09 | 0 | 0 | 0 | 0 | 0 | 1 | -90 | 90 | 0.091821 | 0.023309 | -0.091556 | -0.02314
58 | 80 | 0.91301 | 0.58433 | 1.5332e-09 | 0 | 0 | 0 | 0 | 0 | 1 | -90 | 90 | -0.0017514 | -0.00043893 | 0.0017514 | 0.00043881
80 | 81 | 1.0392 | 0.6651 | 1.7451e-09 | 0 | 0 | 0 | 0 | 0 | 1 | -90 | 90 | 0.012272 | 0.0030763 | -0.012271 | -0.0030754
80 | 78 | 2.9091 | 1.8618 | 4.8852e-09 | 0 | 0 | 0 | 0 | 0 | 1 | -90 | 90 | -0.014024 | -0.0035151 | 0.01403 | 0.0035188
67 | 68 | 4.9104 | 3.1427 | 8.2459e-09 | 0 | 0 | 0 | 0 | 0 | 1 | -90 | 90 | 0.0028617 | 0.00071658 | -0.0028612 | -0.00071709
67 | 69 | 2.8452 | 1.8209 | 4.7778e-09 | 0 | 0 | 0 | 0 | 0 | 1 | -90 | 90 | 0.088695 | 0.022423 | -0.088448 | -0.022265
81 | 84 | 0.96817 | 0.61963 | 1.6258e-09 | 0 | 0 | 0 | 0 | 0 | 1 | -90 | 90 | 0.0072619 | 0.0018201 | -0.0072613 | -0.0018198
78 | 76 | 0.688 | 0.44032 | 1.1553e-09 | 0 | 0 | 0 | 0 | 0 | 1 | -90 | 90 | -0.015954 | -0.0040008 | 0.015956 | 0.004002
69 | 79 | 1.8089 | 1.1577 | 3.0377e-09 | 0 | 0 | 0 | 0 | 0 | 1 | -90 | 90 | 0.086535 | 0.021786 | -0.086385 | -0.02169
79 | 83 | 1.9724 | 1.2623 | 3.3122e-09 | 0 | 0 | 0 | 0 | 0 | 1 | -90 | 90 | 0.053217 | 0.013361 | -0.053155 | -0.013322
79 | 76 | 2.4614 | 1.5753 | 4.1334e-09 | 0 | 0 | 0 | 0 | 0 | 1 | -90 | 90 | 0.033167 | 0.0083288 | -0.033137 | -0.0083099
76 | 74 | 1.5231 | 0.97479 | 2.5577e-09 | 0 | 0 | 0 | 0 | 0 | 1 | -90 | 90 | 0.017182 | 0.0043079 | -0.017177 | -0.0043049
74 | 75 | 0.52187 | 0.334 | 8.7636e-10 | 0 | 0 | 0 | 0 | 0 | 1 | -90 | 90 | 0.0077745 | 0.0019485 | -0.0077742 | -0.0019484
75 | 77 | 0.093984 | 0.06015 | 1.5783e-10 | 0 | 0 | 0 | 0 | 0 | 1 | -90 | 90 | 0.0038763 | 0.00097148 | -0.0038763 | -0.00097149