## bus_data
BUS_I | BUS_TYPE | Pd | Qd | Gs | Bs | area | Vm | Va | baseKV | zone | Vmax | Vmin
1 | 1 | 0.00086093 | 0.00021577 | 0 | 0 | 1 | 0.98417 | -0.30374 | 0.4 | 1 | 1.1 | 0.9
5 | 1 | 0.0011111 | 0.00027848 | 0 | 0 | 1 | 0.98427 | -0.30176 | 0.4 | 1 | 1.1 | 0.9
6 | 1 | 0.0020159 | 0.00050524 | 0 | 0 | 1 | 0.9845 | -0.29729 | 0.4 | 1 | 1.1 | 0.9
2 | 1 | 0 | 0 | 0 | 0 | 1 | 0.98467 | -0.29387 | 0.4 | 1 | 1.1 | 0.9
3 | 1 | 0.00048609 | 0.00012183 | 0 | 0 | 1 | 0.98463 | -0.29467 | 0.4 | 1 | 1.1 | 0.9
135 | 1 | 0 | 0 | 0 | 0 | 1 | 0.98585 | -0.27078 | 0.4 | 1 | 1.1 | 0.9
4 | 1 | 0.00023887 | 5.9867e-05 | 0 | 0 | 1 | 0.98453 | -0.29659 | 0.4 | 1 | 1.1 | 0.9
136 | 1 | 0.00094206 | 0.0002361 | 0 | 0 | 1 | 0.98613 | -0.26533 | 0.4 | 1 | 1.1 | 0.9
7 | 1 | 0.00032967 | 8.2623e-05 | 0 | 0 | 1 | 0.98451 | -0.29711 | 0.4 | 1 | 1.1 | 0.9
8 | 1 | 0.0030887 | 0.00077409 | 0 | 0 | 1 | 0.97576 | -0.46554 | 0.4 | 1 | 1.1 | 0.9
9 | 1 | 0.0084421 | 0.0021158 | 0 | 0 | 1 | 0.97679 | -0.44521 | 0.4 | 1 | 1.1 | 0.9
10 | 1 | 0 | 0 | 0 | 0 | 1 | 0.97501 | -0.48012 | 0.4 | 1 | 1.1 | 0.9
11 | 1 | 0 | 0 | 0 | 0 | 1 | 0.97717 | -0.43784 | 0.4 | 1 | 1.1 | 0.9
12 | 1 | 0.0055455 | 0.0013898 | 0 | 0 | 1 | 0.97462 | -0.48784 | 0.4 | 1 | 1.1 | 0.9
13 | 1 | 0.0040123 | 0.0010056 | 0 | 0 | 1 | 0.97487 | -0.48305 | 0.4 | 1 | 1.1 | 0.9
14 | 1 | 0.0060357 | 0.0015127 | 0 | 0 | 1 | 0.97715 | -0.4383 | 0.4 | 1 | 1.1 | 0.9
15 | 1 | 0.00162 | 0.00040601 | 0 | 0 | 1 | 0.97785 | -0.42454 | 0.4 | 1 | 1.1 | 0.9
16 | 1 | 0.0086601 | 0.0021704 | 0 | 0 | 1 | 0.97383 | -0.50338 | 0.4 | 1 | 1.1 | 0.9
17 | 1 | 0.0040796 | 0.0010224 | 0 | 0 | 1 | 0.97479 | -0.48463 | 0.4 | 1 | 1.1 | 0.9
18 | 1 | 0.0022629 | 0.00056713 | 0 | 0 | 1 | 0.97792 | -0.42315 | 0.4 | 1 | 1.1 | 0.9
81 | 1 | 0.0056138 | 0.001407 | 0 | 0 | 1 | 0.97354 | -0.50911 | 0.4 | 1 | 1.1 | 0.9
70 | 1 | 0.0029055 | 0.00072818 | 0 | 0 | 1 | 0.97381 | -0.50379 | 0.4 | 1 | 1.1 | 0.9
87 | 1 | 0.002136 | 0.00053532 | 0 | 0 | 1 | 0.97799 | -0.42186 | 0.4 | 1 | 1.1 | 0.9
82 | 1 | 0.0019454 | 0.00048755 | 0 | 0 | 1 | 0.97333 | -0.51328 | 0.4 | 1 | 1.1 | 0.9
86 | 1 | 0.001706 | 0.00042757 | 0 | 0 | 1 | 0.97811 | -0.4195 | 0.4 | 1 | 1.1 | 0.9
19 | 1 | 0.0022365 | 0.00056052 | 0 | 0 | 1 | 0.99217 | -0.15059 | 0.4 | 1 | 1.1 | 0.9
20 | 1 | 0.0046674 | 0.0011698 | 0 | 0 | 1 | 0.99219 | -0.15027 | 0.4 | 1 | 1.1 | 0.9
21 | 1 | 0.0015491 | 0.00038825 | 0 | 0 | 1 | 0.99198 | -0.15437 | 0.4 | 1 | 1.1 | 0.9
22 | 1 | 0.0025373 | 0.0006359 | 0 | 0 | 1 | 0.99242 | -0.14585 | 0.4 | 1 | 1.1 | 0.9
23 | 1 | 0.0047372 | 0.0011872 | 0 | 0 | 1 | 0.99185 | -0.15677 | 0.4 | 1 | 1.1 | 0.9
24 | 1 | 0.0040599 | 0.0010175 | 0 | 0 | 1 | 0.9925 | -0.1442 | 0.4 | 1 | 1.1 | 0.9
25 | 1 | 0.0046874 | 0.0011748 | 0 | 0 | 1 | 0.99181 | -0.15761 | 0.4 | 1 | 1.1 | 0.9
63 | 1 | 0.0017951 | 0.00044989 | 0 | 0 | 1 | 0.99266 | -0.14111 | 0.4 | 1 | 1.1 | 0.9
61 | 1 | 0.00022786 | 5.7107e-05 | 0 | 0 | 1 | 0.99273 | -0.13978 | 0.4 | 1 | 1.1 | 0.9
26 | 1 | 0.0015873 | 0.00039781 | 0 | 0 | 1 | 0.99748 | -0.048362 | 0.4 | 1 | 1.1 | 0.9
27 | 1 | 0.00094483 | 0.0002368 | 0 | 0 | 1 | 0.99744 | -0.048987 | 0.4 | 1 | 1.1 | 0.9
28 | 1 | 0 | 0 | 0 | 0 | 1 | 0.99751 | -0.047623 | 0.4 | 1 | 1.1 | 0.9
29 | 1 | 0.0014654 | 0.00036726 | 0 | 0 | 1 | 0.99808 | -0.036746 | 0.4 | 1 | 1.1 | 0.9
30 | 1 | 0.00077009 | 0.000193 | 0 | 0 | 1 | 0.99679 | -0.061579 | 0.4 | 1 | 1.1 | 0.9
31 | 1 | 0.0019433 | 0.00048704 | 0 | 0 | 1 | 0.99847 | -0.02938 | 0.4 | 1 | 1.1 | 0.9
32 | 1 | 0.0030653 | 0.00076824 | 0 | 0 | 1 | 0.99671 | -0.063065 | 0.4 | 1 | 1.1 | 0.9
76 | 1 | 0.0074004 | 0.0018547 | 0 | 0 | 1 | 0.99853 | -0.028152 | 0.4 | 1 | 1.1 | 0.9
66 | 1 | 0.00077829 | 0.00019506 | 0 | 0 | 1 | 0.99632 | -0.070487 | 0.4 | 1 | 1.1 | 0.9
77 | 1 | 0.0010694 | 0.00026802 | 0 | 0 | 1 | 0.99939 | -0.011722 | 0.4 | 1 | 1.1 | 0.9
65 | 1 | 0.00096805 | 0.00024262 | 0 | 0 | 1 | 0.99544 | -0.087426 | 0.4 | 1 | 1.1 | 0.9
33 | 1 | 0.0015734 | 0.00039434 | 0 | 0 | 1 | 0.98289 | -0.32632 | 0.4 | 1 | 1.1 | 0.9
34 | 1 | 0.0018323 | 0.00045921 | 0 | 0 | 1 | 0.98446 | -0.29601 | 0.4 | 1 | 1.1 | 0.9
35 | 1 | 0.0029192 | 0.00073163 | 0 | 0 | 1 | 0.98153 | -0.35268 | 0.4 | 1 | 1.1 | 0.9
36 | 1 | 0 | 0 | 0 | 0 | 1 | 0.98636 | -0.25923 | 0.4 | 1 | 1.1 | 0.9
37 | 1 | 0.003482 | 0.00087267 | 0 | 0 | 1 | 0.98005 | -0.38147 | 0.4 | 1 | 1.1 | 0.9
38 | 1 | 0.0053326 | 0.0013365 | 0 | 0 | 1 | 0.98948 | -0.19941 | 0.4 | 1 | 1.1 | 0.9
39 | 1 | 0.0020819 | 0.00052178 | 0 | 0 | 1 | 0.98558 | -0.27435 | 0.4 | 1 | 1.1 | 0.9
40 | 1 | 0.0037955 | 0.00095125 | 0 | 0 | 1 | 0.9794 | -0.39412 | 0.4 | 1 | 1.1 | 0.9
41 | 1 | 0.001779 | 0.00044587 | 0 | 0 | 1 | 0.99263 | -0.13921 | 0.4 | 1 | 1.1 | 0.9
42 | 1 | 0.0017197 | 0.00043099 | 0 | 0 | 1 | 0.98527 | -0.28031 | 0.4 | 1 | 1.1 | 0.9
43 | 1 | 0.0017279 | 0.00043306 | 0 | 0 | 1 | 0.97912 | -0.39968 | 0.4 | 1 | 1.1 | 0.9
88 | 1 | 0 | 0 | 0 | 0 | 1 | 0.9938 | -0.11699 | 0.4 | 1 | 1.1 | 0.9
69 | 1 | 0 | 0 | 0 | 0 | 1 | 0.98237 | -0.33667 | 0.4 | 1 | 1.1 | 0.9
44 | 1 | 0.0019576 | 0.00049063 | 0 | 0 | 1 | 0.97903 | -0.40139 | 0.4 | 1 | 1.1 | 0.9
54 | 1 | 0.0024157 | 0.00060542 | 0 | 0 | 1 | 0.99377 | -0.11762 | 0.4 | 1 | 1.1 | 0.9
80 | 1 | 0.0037186 | 0.00093198 | 0 | 0 | 1 | 0.99615 | -0.072406 | 0.4 | 1 | 1.1 | 0.9
71 | 1 | 0.0021318 | 0.00053429 | 0 | 0 | 1 | 0.98079 | -0.36745 | 0.4 | 1 | 1.1 | 0.9
67 | 1 | 0.0037971 | 0.00095165 | 0 | 0 | 1 | 0.98209 | -0.34212 | 0.4 | 1 | 1.1 | 0.9
45 | 1 | 0.0022078 | 0.00055333 | 0 | 0 | 1 | 0.97885 | -0.4049 | 0.4 | 1 | 1.1 | 0.9
85 | 1 | 0.0016582 | 0.00041558 | 0 | 0 | 1 | 0.97883 | -0.40543 | 0.4 | 1 | 1.1 | 0.9
83 | 1 | 0.0016361 | 0.00041004 | 0 | 0 | 1 | 0.97877 | -0.40646 | 0.4 | 1 | 1.1 | 0.9
46 | 1 | 0.0041382 | 0.0010371 | 0 | 0 | 1 | 0.9957 | -0.081809 | 0.4 | 1 | 1.1 | 0.9
47 | 1 | 0.0009354 | 0.00023443 | 0 | 0 | 1 | 0.99572 | -0.081394 | 0.4 | 1 | 1.1 | 0.9
49 | 1 | 0.0017471 | 0.00043785 | 0 | 0 | 1 | 0.99574 | -0.080901 | 0.4 | 1 | 1.1 | 0.9
48 | 1 | 0 | 0 | 0 | 0 | 1 | 0.99627 | -0.070876 | 0.4 | 1 | 1.1 | 0.9
50 | 1 | 0 | 0 | 0 | 0 | 1 | 0.99676 | -0.061591 | 0.4 | 1 | 1.1 | 0.9
51 | 1 | 0 | 0 | 0 | 0 | 1 | 0.99588 | -0.078336 | 0.4 | 1 | 1.1 | 0.9
52 | 1 | 0 | 0 | 0 | 0 | 1 | 0.99581 | -0.07952 | 0.4 | 1 | 1.1 | 0.9
53 | 1 | 0.0022805 | 0.00057154 | 0 | 0 | 1 | 0.99661 | -0.064318 | 0.4 | 1 | 1.1 | 0.9
55 | 1 | 0.0036292 | 0.00090958 | 0 | 0 | 1 | 0.9979 | -0.039773 | 0.4 | 1 | 1.1 | 0.9
56 | 1 | 0.0005208 | 0.00013053 | 0 | 0 | 1 | 0.99392 | -0.11547 | 0.4 | 1 | 1.1 | 0.9
95 | 1 | 0.0018704 | 0.00046876 | 0 | 0 | 1 | 0.99651 | -0.066288 | 0.4 | 1 | 1.1 | 0.9
89 | 1 | 0.00093311 | 0.00023386 | 0 | 0 | 1 | 0.99839 | -0.030478 | 0.4 | 1 | 1.1 | 0.9
108 | 1 | 0 | 0 | 0 | 0 | 1 | 0.99345 | -0.12451 | 0.4 | 1 | 1.1 | 0.9
102 | 1 | 0.0012449 | 0.00031201 | 0 | 0 | 1 | 0.99649 | -0.066777 | 0.4 | 1 | 1.1 | 0.9
79 | 1 | 0.0043381 | 0.0010872 | 0 | 0 | 1 | 0.99872 | -0.024351 | 0.4 | 1 | 1.1 | 0.9
109 | 1 | 0.00049902 | 0.00012507 | 0 | 0 | 1 | 0.99321 | -0.12911 | 0.4 | 1 | 1.1 | 0.9
107 | 1 | 0.0011241 | 0.00028172 | 0 | 0 | 1 | 0.99341 | -0.12524 | 0.4 | 1 | 1.1 | 0.9
57 | 1 | 0.00060282 | 0.00015108 | 0 | 0 | 1 | 0.99354 | -0.12411 | 0.4 | 1 | 1.1 | 0.9
58 | 1 | 0.00061378 | 0.00015383 | 0 | 0 | 1 | 0.99403 | -0.11463 | 0.4 | 1 | 1.1 | 0.9
59 | 1 | 0.0049789 | 0.0012478 | 0 | 0 | 1 | 0.99313 | -0.13206 | 0.4 | 1 | 1.1 | 0.9
60 | 1 | 0.0009872 | 0.00024742 | 0 | 0 | 1 | 0.99463 | -0.10318 | 0.4 | 1 | 1.1 | 0.9
62 | 1 | 0.0012658 | 0.00031724 | 0 | 0 | 1 | 0.99467 | -0.10222 | 0.4 | 1 | 1.1 | 0.9
64 | 1 | 0.0029945 | 0.00075049 | 0 | 0 | 1 | 0.99476 | -0.10056 | 0.4 | 1 | 1.1 | 0.9
68 | 1 | 0.0065474 | 0.0016409 | 0 | 0 | 1 | 0.98206 | -0.34273 | 0.4 | 1 | 1.1 | 0.9
72 | 1 | 0.0035596 | 0.00089211 | 0 | 0 | 1 | 0.98005 | -0.38176 | 0.4 | 1 | 1.1 | 0.9
119 | 1 | 0.0035679 | 0.00089419 | 0 | 0 | 1 | 0.9791 | -0.40051 | 0.4 | 1 | 1.1 | 0.9
118 | 1 | 0.0030672 | 0.00076872 | 0 | 0 | 1 | 0.97899 | -0.40252 | 0.4 | 1 | 1.1 | 0.9
73 | 1 | 0 | 0 | 0 | 0 | 1 | 0.99089 | -0.17336 | 0.4 | 1 | 1.1 | 0.9
74 | 1 | 0 | 0 | 0 | 0 | 1 | 0.99065 | -0.17794 | 0.4 | 1 | 1.1 | 0.9
75 | 1 | 0.00051487 | 0.00012904 | 0 | 0 | 1 | 0.99225 | -0.1475 | 0.4 | 1 | 1.1 | 0.9
137 | 1 | 0.011181 | 0.0028021 | 0 | 0 | 1 | 0.98768 | -0.23504 | 0.4 | 1 | 1.1 | 0.9
99 | 1 | 0.001048 | 0.00026266 | 0 | 0 | 1 | 0.99263 | -0.14011 | 0.4 | 1 | 1.1 | 0.9
132 | 1 | 0 | 0 | 0 | 0 | 1 | 0.97269 | -0.52659 | 0.4 | 1 | 1.1 | 0.9
100 | 1 | 0.00094928 | 0.00023791 | 0 | 0 | 1 | 0.99288 | -0.13541 | 0.4 | 1 | 1.1 | 0.9
78 | 3 | 0 | 0 | 0 | 0 | 1 | 1 | 0 | 0.4 | 1 | 1.1 | 0.9
93 | 1 | 0.0019163 | 0.00048027 | 0 | 0 | 1 | 0.97333 | -0.5133 | 0.4 | 1 | 1.1 | 0.9
94 | 1 | 0.0026137 | 0.00065507 | 0 | 0 | 1 | 0.97303 | -0.51915 | 0.4 | 1 | 1.1 | 0.9
84 | 1 | 0.0030262 | 0.00075845 | 0 | 0 | 1 | 0.97825 | -0.41678 | 0.4 | 1 | 1.1 | 0.9
90 | 1 | 0 | 0 | 0 | 0 | 1 | 0.97282 | -0.52326 | 0.4 | 1 | 1.1 | 0.9
91 | 1 | 0 | 0 | 0 | 0 | 1 | 0.97183 | -0.54293 | 0.4 | 1 | 1.1 | 0.9
92 | 1 | 0.0037319 | 0.0009353 | 0 | 0 | 1 | 0.97301 | -0.51962 | 0.4 | 1 | 1.1 | 0.9
96 | 1 | 0.0029929 | 0.00075009 | 0 | 0 | 1 | 0.97053 | -0.56853 | 0.4 | 1 | 1.1 | 0.9
97 | 1 | 0.018956 | 0.0047507 | 0 | 0 | 1 | 0.97012 | -0.57673 | 0.4 | 1 | 1.1 | 0.9
103 | 1 | 0.0015822 | 0.00039654 | 0 | 0 | 1 | 0.9963 | -0.070363 | 0.4 | 1 | 1.1 | 0.9
98 | 1 | 0.0028164 | 0.00070585 | 0 | 0 | 1 | 0.97004 | -0.5783 | 0.4 | 1 | 1.1 | 0.9
101 | 1 | 0.0038627 | 0.00096808 | 0 | 0 | 1 | 0.99291 | -0.13475 | 0.4 | 1 | 1.1 | 0.9
104 | 1 | 0.00060467 | 0.00015154 | 0 | 0 | 1 | 0.99624 | -0.071512 | 0.4 | 1 | 1.1 | 0.9
105 | 1 | 0 | 0 | 0 | 0 | 1 | 0.99619 | -0.072495 | 0.4 | 1 | 1.1 | 0.9
106 | 1 | 0.0027932 | 0.00070003 | 0 | 0 | 1 | 0.99613 | -0.073612 | 0.4 | 1 | 1.1 | 0.9
110 | 1 | 0.004 | 0.0010025 | 0 | 0 | 1 | 0.976 | -0.46133 | 0.4 | 1 | 1.1 | 0.9
111 | 1 | 0.0022371 | 0.00056068 | 0 | 0 | 1 | 0.97611 | -0.45923 | 0.4 | 1 | 1.1 | 0.9
112 | 1 | 0.0022419 | 0.00056186 | 0 | 0 | 1 | 0.97585 | -0.46424 | 0.4 | 1 | 1.1 | 0.9
113 | 1 | 0.006466 | 0.0016205 | 0 | 0 | 1 | 0.97647 | -0.45214 | 0.4 | 1 | 1.1 | 0.9
114 | 1 | 0.0022372 | 0.00056068 | 0 | 0 | 1 | 0.97584 | -0.46441 | 0.4 | 1 | 1.1 | 0.9
115 | 1 | 0 | 0 | 0 | 0 | 1 | 0.97686 | -0.44435 | 0.4 | 1 | 1.1 | 0.9
116 | 1 | 0.0022019 | 0.00055184 | 0 | 0 | 1 | 0.97576 | -0.46607 | 0.4 | 1 | 1.1 | 0.9
121 | 1 | 0.0052242 | 0.0013093 | 0 | 0 | 1 | 0.97653 | -0.45085 | 0.4 | 1 | 1.1 | 0.9
120 | 1 | 0.011646 | 0.0029187 | 0 | 0 | 1 | 0.97748 | -0.43215 | 0.4 | 1 | 1.1 | 0.9
117 | 1 | 0.0022497 | 0.00056383 | 0 | 0 | 1 | 0.97568 | -0.46755 | 0.4 | 1 | 1.1 | 0.9
123 | 1 | 0.0052367 | 0.0013124 | 0 | 0 | 1 | 0.97618 | -0.45769 | 0.4 | 1 | 1.1 | 0.9
122 | 1 | 0.0022514 | 0.00056426 | 0 | 0 | 1 | 0.97566 | -0.46806 | 0.4 | 1 | 1.1 | 0.9
127 | 1 | 0.0021998 | 0.00055133 | 0 | 0 | 1 | 0.97562 | -0.46888 | 0.4 | 1 | 1.1 | 0.9
124 | 1 | 0.0016138 | 0.00040446 | 0 | 0 | 1 | 0.97608 | -0.45978 | 0.4 | 1 | 1.1 | 0.9
128 | 1 | 0.00056286 | 0.00014107 | 0 | 0 | 1 | 0.97559 | -0.46933 | 0.4 | 1 | 1.1 | 0.9
125 | 1 | 0.0031937 | 0.00080042 | 0 | 0 | 1 | 0.97598 | -0.4618 | 0.4 | 1 | 1.1 | 0.9
126 | 1 | 0.0052252 | 0.0013095 | 0 | 0 | 1 | 0.97597 | -0.46192 | 0.4 | 1 | 1.1 | 0.9
129 | 1 | 0.0022431 | 0.00056218 | 0 | 0 | 1 | 0.97559 | -0.46937 | 0.4 | 1 | 1.1 | 0.9
134 | 1 | 0.00056305 | 0.00014111 | 0 | 0 | 1 | 0.97559 | -0.4694 | 0.4 | 1 | 1.1 | 0.9
130 | 1 | 0.0063886 | 0.0016011 | 0 | 0 | 1 | 0.97248 | -0.53077 | 0.4 | 1 | 1.1 | 0.9
131 | 1 | 0.017815 | 0.0044648 | 0 | 0 | 1 | 0.97238 | -0.53286 | 0.4 | 1 | 1.1 | 0.9
133 | 1 | 0.003906 | 0.00097895 | 0 | 0 | 1 | 0.97232 | -0.53398 | 0.4 | 1 | 1.1 | 0.9

## generator_data
GEN_BUS | PG | QG | QMAX | QMIN | VG | MBASE | GEN_STATUS | PMAX | PMIN
78 | 0.36204 | 0.093029 | 10 | -10 | 1 | 100 | 1 | 10 | 0

## branch_data
F_BUS | T_BUS | BR_R | BR_X | BR_B | RATE_A | RATE_B | RATE_C | TAP | SHIFT | BR_STATUS | ANGMIN | ANGMAX | P_in | Q_in | P_out | Q_out
1 | 5 | 9.9648 | 6.3775 | 1.6734e-08 | 0 | 0 | 0 | 0 | 0 | 1 | -90 | 90 | -0.00086092 | -0.00021577 | 0.000861 | 0.0002142
5 | 6 | 9.815 | 6.2816 | 1.6482e-08 | 0 | 0 | 0 | 0 | 0 | 1 | -90 | 90 | -0.0019721 | -0.00049268 | 0.0019726 | 0.00049136
6 | 7 | 0.1987 | 0.12717 | 3.3368e-10 | 0 | 0 | 0 | 0 | 0 | 1 | -90 | 90 | -0.0039885 | -0.0009966 | 0.0039885 | 0.00099659
2 | 3 | 0.6858 | 0.43891 | 1.1516e-09 | 0 | 0 | 0 | 0 | 0 | 1 | -90 | 90 | 0.0050438 | 0.0012609 | -0.0050436 | -0.0012609
2 | 135 | 19.8759 | 12.7206 | 3.3377e-08 | 0 | 0 | 0 | 0 | 0 | 1 | -90 | 90 | -0.0050438 | -0.0012609 | 0.0050494 | 0.0012612
3 | 4 | 1.8229 | 1.1666 | 3.0611e-09 | 0 | 0 | 0 | 0 | 0 | 1 | -90 | 90 | 0.0045576 | 0.001139 | -0.0045571 | -0.0011391
135 | 136 | 4.6947 | 3.0046 | 7.8836e-09 | 0 | 0 | 0 | 0 | 0 | 1 | -90 | 90 | -0.0050494 | -0.0012612 | 0.0050507 | 0.0012612
4 | 7 | 0.52328 | 0.3349 | 8.7873e-10 | 0 | 0 | 0 | 0 | 0 | 1 | -90 | 90 | 0.0043183 | 0.0010792 | -0.0043182 | -0.0010792
136 | 137 | 22.0055 | 14.0835 | 3.6953e-08 | 0 | 0 | 0 | 0 | 0 | 1 | -90 | 90 | -0.0059927 | -0.0014973 | 0.0060014 | 0.0014993
8 | 9 | 1.2607 | 0.80686 | 4.2342e-09 | 0 | 0 | 0 | 0 | 0 | 1 | -90 | 90 | -0.069078 | -0.017388 | 0.069145 | 0.01743
8 | 10 | 0.94524 | 0.60495 | 3.1746e-09 | 0 | 0 | 0 | 0 | 0 | 1 | -90 | 90 | 0.065989 | 0.016614 | -0.065943 | -0.016584
9 | 11 | 0.40775 | 0.26096 | 1.3695e-09 | 0 | 0 | 0 | 0 | 0 | 1 | -90 | 90 | -0.077587 | -0.019546 | 0.077614 | 0.019563
10 | 12 | 0.56957 | 0.36453 | 1.9129e-09 | 0 | 0 | 0 | 0 | 0 | 1 | -90 | 90 | 0.05785 | 0.014556 | -0.057828 | -0.014543
10 | 13 | 1.5405 | 0.98589 | 2.5868e-09 | 0 | 0 | 0 | 0 | 0 | 1 | -90 | 90 | 0.0080931 | 0.0020285 | -0.008092 | -0.002028
11 | 14 | 0.32682 | 0.20916 | 5.4881e-10 | 0 | 0 | 0 | 0 | 0 | 1 | -90 | 90 | 0.0060357 | 0.0015128 | -0.0060356 | -0.0015127
11 | 15 | 0.68321 | 0.43726 | 2.2946e-09 | 0 | 0 | 0 | 0 | 0 | 1 | -90 | 90 | -0.08365 | -0.021076 | 0.083703 | 0.02111
12 | 16 | 1.2681 | 0.8116 | 4.2591e-09 | 0 | 0 | 0 | 0 | 0 | 1 | -90 | 90 | 0.052283 | 0.013153 | -0.052244 | -0.013128
13 | 17 | 1.6514 | 1.0569 | 2.7731e-09 | 0 | 0 | 0 | 0 | 0 | 1 | -90 | 90 | 0.0040798 | 0.0010224 | -0.0040795 | -0.0010225
15 | 18 | 0.070334 | 0.045014 | 2.3622e-10 | 0 | 0 | 0 | 0 | 0 | 1 | -90 | 90 | -0.085323 | -0.021516 | 0.085329 | 0.02152
16 | 81 | 0.59988 | 0.38392 | 2.0147e-09 | 0 | 0 | 0 | 0 | 0 | 1 | -90 | 90 | 0.040679 | 0.01023 | -0.040668 | -0.010223
16 | 70 | 0.59384 | 0.38005 | 9.9721e-10 | 0 | 0 | 0 | 0 | 0 | 1 | -90 | 90 | 0.0029055 | 0.00072815 | -0.0029054 | -0.00072821
18 | 87 | 0.063198 | 0.040447 | 2.1225e-10 | 0 | 0 | 0 | 0 | 0 | 1 | -90 | 90 | -0.087591 | -0.022087 | 0.087597 | 0.02209
81 | 82 | 0.50601 | 0.32384 | 1.6994e-09 | 0 | 0 | 0 | 0 | 0 | 1 | -90 | 90 | 0.035054 | 0.0088158 | -0.035047 | -0.0088115
87 | 86 | 0.11308 | 0.072369 | 3.7977e-10 | 0 | 0 | 0 | 0 | 0 | 1 | -90 | 90 | -0.089733 | -0.022625 | 0.089743 | 0.022632
82 | 93 | 0.0028407 | 0.0018181 | 9.5407e-12 | 0 | 0 | 0 | 0 | 0 | 1 | -90 | 90 | 0.033102 | 0.0083239 | -0.033102 | -0.0083239
86 | 84 | 0.12835 | 0.082147 | 4.3108e-10 | 0 | 0 | 0 | 0 | 0 | 1 | -90 | 90 | -0.091449 | -0.023059 | 0.091461 | 0.023067
19 | 20 | 0.10744 | 0.068761 | 1.8042e-10 | 0 | 0 | 0 | 0 | 0 | 1 | -90 | 90 | -0.013213 | -0.0033123 | 0.013214 | 0.0033124
19 | 21 | 1.5174 | 0.97113 | 2.5481e-09 | 0 | 0 | 0 | 0 | 0 | 1 | -90 | 90 | 0.010977 | 0.0027518 | -0.010975 | -0.0027508
20 | 22 | 1.0906 | 0.69801 | 1.8315e-09 | 0 | 0 | 0 | 0 | 0 | 1 | -90 | 90 | -0.017881 | -0.0044822 | 0.017885 | 0.0044844
21 | 23 | 1.1225 | 0.71838 | 1.8849e-09 | 0 | 0 | 0 | 0 | 0 | 1 | -90 | 90 | 0.0094258 | 0.0023625 | -0.0094248 | -0.002362
22 | 24 | 0.3578 | 0.22899 | 6.0084e-10 | 0 | 0 | 0 | 0 | 0 | 1 | -90 | 90 | -0.020422 | -0.0051203 | 0.020424 | 0.0051213
23 | 25 | 0.79227 | 0.50705 | 1.3304e-09 | 0 | 0 | 0 | 0 | 0 | 1 | -90 | 90 | 0.0046876 | 0.0011748 | -0.0046874 | -0.0011748
24 | 63 | 0.55782 | 0.357 | 9.3672e-10 | 0 | 0 | 0 | 0 | 0 | 1 | -90 | 90 | -0.024484 | -0.0061388 | 0.024487 | 0.006141
63 | 61 | 0.2232 | 0.14285 | 3.7481e-10 | 0 | 0 | 0 | 0 | 0 | 1 | -90 | 90 | -0.026282 | -0.0065909 | 0.026284 | 0.0065919
61 | 59 | 1.2881 | 0.82436 | 2.163e-09 | 0 | 0 | 0 | 0 | 0 | 1 | -90 | 90 | -0.026512 | -0.006649 | 0.026522 | 0.0066551
26 | 27 | 2.9499 | 1.8879 | 4.9536e-09 | 0 | 0 | 0 | 0 | 0 | 1 | -90 | 90 | 0.00094486 | 0.00023632 | -0.00094483 | -0.0002368
26 | 28 | 1.3012 | 0.83279 | 2.1851e-09 | 0 | 0 | 0 | 0 | 0 | 1 | -90 | 90 | -0.0025321 | -0.00063413 | 0.0025322 | 0.00063397
28 | 29 | 1.0537 | 0.67436 | 1.7694e-09 | 0 | 0 | 0 | 0 | 0 | 1 | -90 | 90 | -0.046229 | -0.01165 | 0.046253 | 0.011666
28 | 30 | 1.4289 | 0.91451 | 2.3996e-09 | 0 | 0 | 0 | 0 | 0 | 1 | -90 | 90 | 0.043697 | 0.011016 | -0.043668 | -0.010998
29 | 31 | 0.69233 | 0.44309 | 1.1626e-09 | 0 | 0 | 0 | 0 | 0 | 1 | -90 | 90 | -0.047719 | -0.012033 | 0.047735 | 0.012044
30 | 32 | 0.15482 | 0.099083 | 2.5998e-10 | 0 | 0 | 0 | 0 | 0 | 1 | -90 | 90 | 0.042898 | 0.010805 | -0.042895 | -0.010803
31 | 76 | 0.11092 | 0.070988 | 1.8626e-10 | 0 | 0 | 0 | 0 | 0 | 1 | -90 | 90 | -0.049679 | -0.012531 | 0.049682 | 0.012532
32 | 66 | 0.83225 | 0.53264 | 1.3976e-09 | 0 | 0 | 0 | 0 | 0 | 1 | -90 | 90 | 0.039829 | 0.010035 | -0.039815 | -0.010026
76 | 77 | 1.2922 | 0.82699 | 2.1699e-09 | 0 | 0 | 0 | 0 | 0 | 1 | -90 | 90 | -0.057082 | -0.014387 | 0.057127 | 0.014416
66 | 65 | 1.935 | 1.2384 | 3.2495e-09 | 0 | 0 | 0 | 0 | 0 | 1 | -90 | 90 | 0.039037 | 0.0098309 | -0.039005 | -0.009811
77 | 78 | 0.90622 | 0.57998 | 1.5218e-09 | 0 | 0 | 0 | 0 | 0 | 1 | -90 | 90 | -0.058196 | -0.014684 | 0.058229 | 0.014705
65 | 64 | 1.5359 | 0.98297 | 2.5792e-09 | 0 | 0 | 0 | 0 | 0 | 1 | -90 | 90 | 0.038037 | 0.0095684 | -0.038013 | -0.0095534
33 | 34 | 1.1421 | 0.73093 | 3.8357e-09 | 0 | 0 | 0 | 0 | 0 | 1 | -90 | 90 | -0.11591 | -0.029377 | 0.11608 | 0.029485
33 | 35 | 1.0046 | 0.64292 | 3.3739e-09 | 0 | 0 | 0 | 0 | 0 | 1 | -90 | 90 | 0.11434 | 0.028983 | -0.1142 | -0.028891
34 | 36 | 1.3693 | 0.87636 | 4.5989e-09 | 0 | 0 | 0 | 0 | 0 | 1 | -90 | 90 | -0.11792 | -0.029944 | 0.11813 | 0.030077
35 | 37 | 1.1225 | 0.71837 | 3.7698e-09 | 0 | 0 | 0 | 0 | 0 | 1 | -90 | 90 | 0.11128 | 0.028159 | -0.11112 | -0.028061
36 | 38 | 1.2767 | 0.8171 | 4.2879e-09 | 0 | 0 | 0 | 0 | 0 | 1 | -90 | 90 | -0.20689 | -0.052594 | 0.20749 | 0.052976
36 | 39 | 0.74784 | 0.47861 | 1.2558e-09 | 0 | 0 | 0 | 0 | 0 | 1 | -90 | 90 | 0.088767 | 0.022517 | -0.088703 | -0.022476
37 | 40 | 0.50805 | 0.32515 | 1.7063e-09 | 0 | 0 | 0 | 0 | 0 | 1 | -90 | 90 | 0.10764 | 0.027189 | -0.10758 | -0.027147
38 | 41 | 1.2601 | 0.80645 | 4.232e-09 | 0 | 0 | 0 | 0 | 0 | 1 | -90 | 90 | -0.21282 | -0.054312 | 0.21344 | 0.054709
39 | 42 | 0.30148 | 0.19295 | 5.0627e-10 | 0 | 0 | 0 | 0 | 0 | 1 | -90 | 90 | 0.086621 | 0.021954 | -0.086596 | -0.021938
40 | 43 | 0.23152 | 0.14817 | 7.7757e-10 | 0 | 0 | 0 | 0 | 0 | 1 | -90 | 90 | 0.10378 | 0.026196 | -0.10375 | -0.026178
41 | 88 | 0.46321 | 0.29646 | 1.5557e-09 | 0 | 0 | 0 | 0 | 0 | 1 | -90 | 90 | -0.21522 | -0.055155 | 0.21546 | 0.055303
42 | 69 | 2.9017 | 1.8571 | 4.8728e-09 | 0 | 0 | 0 | 0 | 0 | 1 | -90 | 90 | 0.084876 | 0.021507 | -0.084647 | -0.021361
43 | 44 | 0.072445 | 0.046365 | 2.4331e-10 | 0 | 0 | 0 | 0 | 0 | 1 | -90 | 90 | 0.10203 | 0.025745 | -0.10202 | -0.02574
88 | 54 | 1.1483 | 0.73494 | 1.9284e-09 | 0 | 0 | 0 | 0 | 0 | 1 | -90 | 90 | 0.0024157 | 0.00060528 | -0.0024157 | -0.00060542
88 | 80 | 0.92227 | 0.59026 | 3.0975e-09 | 0 | 0 | 0 | 0 | 0 | 1 | -90 | 90 | -0.21787 | -0.055908 | 0.21834 | 0.05621
69 | 71 | 1.7981 | 1.1508 | 3.0195e-09 | 0 | 0 | 0 | 0 | 0 | 1 | -90 | 90 | 0.0743 | 0.018767 | -0.07419 | -0.018697
69 | 67 | 2.2794 | 1.4588 | 3.8277e-09 | 0 | 0 | 0 | 0 | 0 | 1 | -90 | 90 | 0.010347 | 0.002594 | -0.010345 | -0.0025927
44 | 45 | 0.15101 | 0.096644 | 5.0716e-10 | 0 | 0 | 0 | 0 | 0 | 1 | -90 | 90 | 0.10006 | 0.025249 | -0.10004 | -0.025239
80 | 78 | 1.4814 | 0.94809 | 4.9753e-09 | 0 | 0 | 0 | 0 | 0 | 1 | -90 | 90 | -0.22206 | -0.057142 | 0.22285 | 0.057644
71 | 72 | 0.85879 | 0.54962 | 1.4421e-09 | 0 | 0 | 0 | 0 | 0 | 1 | -90 | 90 | 0.072059 | 0.018163 | -0.072009 | -0.018132
67 | 68 | 0.39853 | 0.25506 | 6.6923e-10 | 0 | 0 | 0 | 0 | 0 | 1 | -90 | 90 | 0.0065475 | 0.001641 | -0.0065473 | -0.001641
45 | 85 | 0.0237 | 0.015168 | 7.9598e-11 | 0 | 0 | 0 | 0 | 0 | 1 | -90 | 90 | 0.097835 | 0.024685 | -0.097833 | -0.024684
85 | 83 | 0.045978 | 0.029426 | 1.5442e-10 | 0 | 0 | 0 | 0 | 0 | 1 | -90 | 90 | 0.096175 | 0.024268 | -0.09617 | -0.024265
83 | 84 | 0.47043 | 0.30108 | 1.58e-09 | 0 | 0 | 0 | 0 | 0 | 1 | -90 | 90 | 0.094534 | 0.023855 | -0.094487 | -0.023825
46 | 47 | 0.44517 | 0.28491 | 7.4756e-10 | 0 | 0 | 0 | 0 | 0 | 1 | -90 | 90 | -0.0041382 | -0.0010371 | 0.0041382 | 0.0010371
47 | 49 | 0.43192 | 0.27643 | 7.2531e-10 | 0 | 0 | 0 | 0 | 0 | 1 | -90 | 90 | -0.0050737 | -0.0012715 | 0.0050738 | 0.0012715
49 | 52 | 0.90002 | 0.57601 | 1.5114e-09 | 0 | 0 | 0 | 0 | 0 | 1 | -90 | 90 | -0.0068208 | -0.0017094 | 0.0068213 | 0.0017095
48 | 50 | 0.68117 | 0.43595 | 2.2877e-09 | 0 | 0 | 0 | 0 | 0 | 1 | -90 | 90 | -0.061428 | -0.015687 | 0.061455 | 0.015705
48 | 51 | 0.54676 | 0.34992 | 1.8363e-09 | 0 | 0 | 0 | 0 | 0 | 1 | -90 | 90 | 0.061428 | 0.015687 | -0.061406 | -0.015673
50 | 53 | 1.1698 | 0.74865 | 1.9644e-09 | 0 | 0 | 0 | 0 | 0 | 1 | -90 | 90 | 0.010379 | 0.0026009 | -0.010378 | -0.0026003
50 | 55 | 1.3689 | 0.87608 | 4.5974e-09 | 0 | 0 | 0 | 0 | 0 | 1 | -90 | 90 | -0.071835 | -0.018306 | 0.07191 | 0.018354
51 | 52 | 0.77125 | 0.4936 | 1.2951e-09 | 0 | 0 | 0 | 0 | 0 | 1 | -90 | 90 | 0.0068217 | 0.0017096 | -0.0068213 | -0.0017095
51 | 56 | 3.059 | 1.9578 | 1.0274e-08 | 0 | 0 | 0 | 0 | 0 | 1 | -90 | 90 | 0.054584 | 0.013964 | -0.054486 | -0.013902
53 | 95 | 1.083 | 0.69314 | 1.8187e-09 | 0 | 0 | 0 | 0 | 0 | 1 | -90 | 90 | 0.0080976 | 0.0020287 | -0.0080968 | -0.0020284
55 | 89 | 0.55575 | 0.35568 | 1.8665e-09 | 0 | 0 | 0 | 0 | 0 | 1 | -90 | 90 | -0.07554 | -0.019263 | 0.075574 | 0.019285
56 | 108 | 0.7502 | 0.48013 | 2.5196e-09 | 0 | 0 | 0 | 0 | 0 | 1 | -90 | 90 | 0.053965 | 0.013771 | -0.053942 | -0.013757
95 | 102 | 0.34967 | 0.22379 | 5.8718e-10 | 0 | 0 | 0 | 0 | 0 | 1 | -90 | 90 | 0.0062264 | 0.0015597 | -0.0062263 | -0.0015596
89 | 79 | 0.36214 | 0.23177 | 1.2163e-09 | 0 | 0 | 0 | 0 | 0 | 1 | -90 | 90 | -0.076507 | -0.019519 | 0.076529 | 0.019533
108 | 109 | 0.38999 | 0.24959 | 1.3098e-09 | 0 | 0 | 0 | 0 | 0 | 1 | -90 | 90 | 0.052818 | 0.013475 | -0.052806 | -0.013468
108 | 107 | 2.8663 | 1.8345 | 4.8134e-09 | 0 | 0 | 0 | 0 | 0 | 1 | -90 | 90 | 0.0011241 | 0.00028127 | -0.0011241 | -0.00028172
102 | 103 | 3.2025 | 2.0496 | 5.3778e-09 | 0 | 0 | 0 | 0 | 0 | 1 | -90 | 90 | 0.0049813 | 0.0012476 | -0.0049805 | -0.0012476
79 | 78 | 1.3633 | 0.8725 | 4.5786e-09 | 0 | 0 | 0 | 0 | 0 | 1 | -90 | 90 | -0.080867 | -0.02062 | 0.080963 | 0.020681
109 | 101 | 0.48179 | 0.30835 | 1.6181e-09 | 0 | 0 | 0 | 0 | 0 | 1 | -90 | 90 | 0.052307 | 0.013343 | -0.052293 | -0.013334
57 | 58 | 1.3081 | 0.83717 | 2.1966e-09 | 0 | 0 | 0 | 0 | 0 | 1 | -90 | 90 | -0.032115 | -0.0080615 | 0.03213 | 0.0080705
57 | 59 | 1.117 | 0.71486 | 1.8757e-09 | 0 | 0 | 0 | 0 | 0 | 1 | -90 | 90 | 0.031512 | 0.0079104 | -0.031501 | -0.0079029
58 | 60 | 1.5511 | 0.99271 | 2.6047e-09 | 0 | 0 | 0 | 0 | 0 | 1 | -90 | 90 | -0.032744 | -0.0082244 | 0.032762 | 0.0082356
60 | 62 | 0.12591 | 0.080584 | 2.1144e-10 | 0 | 0 | 0 | 0 | 0 | 1 | -90 | 90 | -0.033749 | -0.008483 | 0.03375 | 0.0084839
62 | 64 | 0.21173 | 0.13551 | 3.5555e-10 | 0 | 0 | 0 | 0 | 0 | 1 | -90 | 90 | -0.035016 | -0.0088012 | 0.035019 | 0.0088029
72 | 119 | 1.1819 | 0.75642 | 1.9847e-09 | 0 | 0 | 0 | 0 | 0 | 1 | -90 | 90 | 0.06845 | 0.01724 | -0.068388 | -0.017201
119 | 118 | 0.13396 | 0.085732 | 2.2495e-10 | 0 | 0 | 0 | 0 | 0 | 1 | -90 | 90 | 0.064821 | 0.016307 | -0.064814 | -0.016303
118 | 120 | 2.0631 | 1.3204 | 3.4644e-09 | 0 | 0 | 0 | 0 | 0 | 1 | -90 | 90 | 0.061747 | 0.015534 | -0.06166 | -0.015478
73 | 74 | 0.44477 | 0.28465 | 1.4938e-09 | 0 | 0 | 0 | 0 | 0 | 1 | -90 | 90 | 0.045831 | 0.011682 | -0.045821 | -0.011676
73 | 75 | 2.5135 | 1.6087 | 8.4418e-09 | 0 | 0 | 0 | 0 | 0 | 1 | -90 | 90 | -0.045831 | -0.011682 | 0.045889 | 0.011718
74 | 137 | 5.525 | 3.536 | 1.8556e-08 | 0 | 0 | 0 | 0 | 0 | 1 | -90 | 90 | 0.045821 | 0.011676 | -0.045695 | -0.011597
75 | 99 | 0.71164 | 0.45545 | 2.3901e-09 | 0 | 0 | 0 | 0 | 0 | 1 | -90 | 90 | -0.046404 | -0.011847 | 0.04642 | 0.011858
137 | 132 | 44.6502 | 28.5761 | 7.498e-08 | 0 | 0 | 0 | 0 | 0 | 1 | -90 | 90 | 0.028513 | 0.0072962 | -0.028117 | -0.0070496
99 | 100 | 0.44344 | 0.2838 | 1.4893e-09 | 0 | 0 | 0 | 0 | 0 | 1 | -90 | 90 | -0.047468 | -0.01212 | 0.047479 | 0.012127
132 | 130 | 0.63015 | 0.4033 | 1.0582e-09 | 0 | 0 | 0 | 0 | 0 | 1 | -90 | 90 | 0.028117 | 0.00705 | -0.028111 | -0.0070465
100 | 101 | 0.060866 | 0.038954 | 2.0442e-10 | 0 | 0 | 0 | 0 | 0 | 1 | -90 | 90 | -0.048428 | -0.012365 | 0.04843 | 0.012366
93 | 94 | 0.79798 | 0.51071 | 2.68e-09 | 0 | 0 | 0 | 0 | 0 | 1 | -90 | 90 | 0.031186 | 0.0078436 | -0.031177 | -0.0078383
94 | 92 | 0.070572 | 0.045166 | 2.3702e-10 | 0 | 0 | 0 | 0 | 0 | 1 | -90 | 90 | 0.028563 | 0.0071832 | -0.028563 | -0.0071828
90 | 91 | 3.3658 | 2.1541 | 5.6521e-09 | 0 | 0 | 0 | 0 | 0 | 1 | -90 | 90 | 0.024826 | 0.0062449 | -0.024803 | -0.0062305
90 | 92 | 0.62341 | 0.39899 | 2.0938e-09 | 0 | 0 | 0 | 0 | 0 | 1 | -90 | 90 | -0.024826 | -0.0062449 | 0.024831 | 0.0062475
91 | 96 | 4.3694 | 2.7964 | 7.3375e-09 | 0 | 0 | 0 | 0 | 0 | 1 | -90 | 90 | 0.024803 | 0.0062306 | -0.024773 | -0.0062119
96 | 97 | 1.5891 | 1.017 | 2.6685e-09 | 0 | 0 | 0 | 0 | 0 | 1 | -90 | 90 | 0.02178 | 0.0054618 | -0.021771 | -0.0054566
97 | 98 | 2.3547 | 1.507 | 3.9543e-09 | 0 | 0 | 0 | 0 | 0 | 1 | -90 | 90 | 0.0028165 | 0.00070565 | -0.0028163 | -0.00070588
103 | 104 | 1.5037 | 0.96239 | 2.5252e-09 | 0 | 0 | 0 | 0 | 0 | 1 | -90 | 90 | 0.0033983 | 0.00085107 | -0.0033981 | -0.0008512
104 | 105 | 1.5646 | 1.0013 | 2.6274e-09 | 0 | 0 | 0 | 0 | 0 | 1 | -90 | 90 | 0.0027934 | 0.00069965 | -0.0027933 | -0.00069983
105 | 106 | 1.778 | 1.1379 | 2.9858e-09 | 0 | 0 | 0 | 0 | 0 | 1 | -90 | 90 | 0.0027933 | 0.00069983 | -0.0027932 | -0.00070003
110 | 111 | 0.43159 | 0.27622 | 7.2476e-10 | 0 | 0 | 0 | 0 | 0 | 1 | -90 | 90 | -0.020755 | -0.0052032 | 0.020757 | 0.0052044
110 | 112 | 0.74219 | 0.475 | 1.2463e-09 | 0 | 0 | 0 | 0 | 0 | 1 | -90 | 90 | 0.016755 | 0.0042006 | -0.016753 | -0.0041993
111 | 113 | 1.318 | 0.84353 | 2.2133e-09 | 0 | 0 | 0 | 0 | 0 | 1 | -90 | 90 | -0.022994 | -0.0057651 | 0.023002 | 0.0057699
112 | 114 | 0.050313 | 0.0322 | 8.4489e-11 | 0 | 0 | 0 | 0 | 0 | 1 | -90 | 90 | 0.014511 | 0.0036374 | -0.014511 | -0.0036373
113 | 115 | 1.1311 | 0.72393 | 1.8995e-09 | 0 | 0 | 0 | 0 | 0 | 1 | -90 | 90 | -0.029468 | -0.0073905 | 0.029479 | 0.0073973
114 | 116 | 0.57683 | 0.36917 | 9.6866e-10 | 0 | 0 | 0 | 0 | 0 | 1 | -90 | 90 | 0.012274 | 0.0030766 | -0.012273 | -0.0030761
115 | 121 | 1.356 | 0.86781 | 2.277e-09 | 0 | 0 | 0 | 0 | 0 | 1 | -90 | 90 | 0.020506 | 0.0051439 | -0.0205 | -0.0051401
115 | 120 | 1.0454 | 0.66904 | 1.7555e-09 | 0 | 0 | 0 | 0 | 0 | 1 | -90 | 90 | -0.049985 | -0.012541 | 0.050014 | 0.01256
116 | 117 | 0.62764 | 0.40169 | 1.054e-09 | 0 | 0 | 0 | 0 | 0 | 1 | -90 | 90 | 0.010071 | 0.0025242 | -0.01007 | -0.0025239
121 | 123 | 1.9134 | 1.2246 | 3.2132e-09 | 0 | 0 | 0 | 0 | 0 | 1 | -90 | 90 | 0.015276 | 0.0038307 | -0.015271 | -0.0038279
117 | 122 | 0.27787 | 0.17784 | 4.6662e-10 | 0 | 0 | 0 | 0 | 0 | 1 | -90 | 90 | 0.0078206 | 0.00196 | -0.0078204 | -0.00196
123 | 124 | 0.89241 | 0.57114 | 1.4986e-09 | 0 | 0 | 0 | 0 | 0 | 1 | -90 | 90 | 0.010034 | 0.0025154 | -0.010033 | -0.0025149
122 | 127 | 0.62777 | 0.40177 | 1.0542e-09 | 0 | 0 | 0 | 0 | 0 | 1 | -90 | 90 | 0.005569 | 0.0013957 | -0.0055688 | -0.0013956
127 | 128 | 0.56114 | 0.35913 | 9.423e-10 | 0 | 0 | 0 | 0 | 0 | 1 | -90 | 90 | 0.003369 | 0.0008443 | -0.003369 | -0.00084434
124 | 125 | 1.0218 | 0.65394 | 1.7159e-09 | 0 | 0 | 0 | 0 | 0 | 1 | -90 | 90 | 0.0084195 | 0.0021104 | -0.0084187 | -0.00211
128 | 129 | 0.066454 | 0.042531 | 1.1159e-10 | 0 | 0 | 0 | 0 | 0 | 1 | -90 | 90 | 0.0028061 | 0.00070327 | -0.0028061 | -0.00070328
125 | 126 | 0.099406 | 0.06362 | 1.6693e-10 | 0 | 0 | 0 | 0 | 0 | 1 | -90 | 90 | 0.0052251 | 0.0013096 | -0.005225 | -0.0013096
129 | 134 | 0.24003 | 0.15362 | 4.0307e-10 | 0 | 0 | 0 | 0 | 0 | 1 | -90 | 90 | 0.00056304 | 0.00014108 | -0.00056304 | -0.00014112
130 | 131 | 0.40816 | 0.26122 | 6.8541e-10 | 0 | 0 | 0 | 0 | 0 | 1 | -90 | 90 | 0.021723 | 0.0054453 | -0.021721 | -0.005444
131 | 133 | 1.222 | 0.78207 | 2.052e-09 | 0 | 0 | 0 | 0 | 0 | 1 | -90 | 90 | 0.0039061 | 0.00097893 | -0.0039059 | -0.00097899