## bus_data
BUS_I | BUS_TYPE | Pd | Qd | Gs | Bs | area | Vm | Va | baseKV | zone | Vmax | Vmin
1 | 1 | 0.0018917 | 0.00047412 | 0 | 0 | 1 | 0.985 | -0.28877 | 0.4 | 1 | 1.1 | 0.9
2 | 1 | 0.0034136 | 0.00085553 | 0 | 0 | 1 | 0.98498 | -0.28903 | 0.4 | 1 | 1.1 | 0.9
3 | 1 | 0.001828 | 0.00045814 | 0 | 0 | 1 | 0.9855 | -0.27892 | 0.4 | 1 | 1.1 | 0.9
4 | 1 | 0.0010724 | 0.00026876 | 0 | 0 | 1 | 0.98459 | -0.29665 | 0.4 | 1 | 1.1 | 0.9
5 | 1 | 0.00043295 | 0.00010851 | 0 | 0 | 1 | 0.98575 | -0.27402 | 0.4 | 1 | 1.1 | 0.9
123 | 1 | 0.0020192 | 0.00050606 | 0 | 0 | 1 | 0.99421 | -0.11052 | 0.4 | 1 | 1.1 | 0.9
125 | 1 | 0.0013275 | 0.0003327 | 0 | 0 | 1 | 0.99405 | -0.11353 | 0.4 | 1 | 1.1 | 0.9
121 | 1 | 0.0016684 | 0.00041813 | 0 | 0 | 1 | 0.99442 | -0.10643 | 0.4 | 1 | 1.1 | 0.9
6 | 1 | 0.0069613 | 0.0017447 | 0 | 0 | 1 | 0.98445 | -0.29955 | 0.4 | 1 | 1.1 | 0.9
7 | 1 | 0.00035385 | 8.8683e-05 | 0 | 0 | 1 | 0.98636 | -0.26215 | 0.4 | 1 | 1.1 | 0.9
119 | 1 | 0.0015906 | 0.00039863 | 0 | 0 | 1 | 0.99453 | -0.1043 | 0.4 | 1 | 1.1 | 0.9
139 | 1 | 0.0010724 | 0.00026877 | 0 | 0 | 1 | 0.98442 | -0.30003 | 0.4 | 1 | 1.1 | 0.9
142 | 1 | 0.0010717 | 0.0002686 | 0 | 0 | 1 | 0.99378 | -0.11887 | 0.4 | 1 | 1.1 | 0.9
105 | 1 | 0.00093205 | 0.00023359 | 0 | 0 | 1 | 0.99381 | -0.11813 | 0.4 | 1 | 1.1 | 0.9
8 | 1 | 0.00035402 | 8.8726e-05 | 0 | 0 | 1 | 0.98667 | -0.25611 | 0.4 | 1 | 1.1 | 0.9
120 | 1 | 0.00032729 | 8.2026e-05 | 0 | 0 | 1 | 0.99479 | -0.099207 | 0.4 | 1 | 1.1 | 0.9
140 | 1 | 0.0010724 | 0.00026877 | 0 | 0 | 1 | 0.98434 | -0.30169 | 0.4 | 1 | 1.1 | 0.9
9 | 1 | 0.0028906 | 0.00072445 | 0 | 0 | 1 | 0.98668 | -0.25604 | 0.4 | 1 | 1.1 | 0.9
124 | 1 | 0.00060539 | 0.00015172 | 0 | 0 | 1 | 0.9951 | -0.093203 | 0.4 | 1 | 1.1 | 0.9
118 | 1 | 0.00021373 | 5.3565e-05 | 0 | 0 | 1 | 0.99538 | -0.087855 | 0.4 | 1 | 1.1 | 0.9
122 | 1 | 0.00028755 | 7.2066e-05 | 0 | 0 | 1 | 0.99483 | -0.098521 | 0.4 | 1 | 1.1 | 0.9
136 | 1 | 0.00035419 | 8.8769e-05 | 0 | 0 | 1 | 0.98703 | -0.24928 | 0.4 | 1 | 1.1 | 0.9
116 | 1 | 0.00054247 | 0.00013596 | 0 | 0 | 1 | 0.99556 | -0.084343 | 0.4 | 1 | 1.1 | 0.9
114 | 1 | 0 | 0 | 0 | 0 | 1 | 0.9957 | -0.08163 | 0.4 | 1 | 1.1 | 0.9
58 | 1 | 0.00035371 | 8.8649e-05 | 0 | 0 | 1 | 0.98751 | -0.23982 | 0.4 | 1 | 1.1 | 0.9
10 | 1 | 0.0041173 | 0.0010319 | 0 | 0 | 1 | 0.98312 | -0.32539 | 0.4 | 1 | 1.1 | 0.9
11 | 1 | 0.0005698 | 0.00014281 | 0 | 0 | 1 | 0.98311 | -0.3255 | 0.4 | 1 | 1.1 | 0.9
53 | 1 | 0.0020579 | 0.00051575 | 0 | 0 | 1 | 0.98709 | -0.24797 | 0.4 | 1 | 1.1 | 0.9
12 | 1 | 0.0029064 | 0.00072842 | 0 | 0 | 1 | 0.98261 | -0.33531 | 0.4 | 1 | 1.1 | 0.9
89 | 1 | 0.0045189 | 0.0011325 | 0 | 0 | 1 | 0.98766 | -0.23693 | 0.4 | 1 | 1.1 | 0.9
14 | 1 | 0.0066692 | 0.0016715 | 0 | 0 | 1 | 0.98156 | -0.35598 | 0.4 | 1 | 1.1 | 0.9
13 | 1 | 0.0020817 | 0.00052173 | 0 | 0 | 1 | 0.98375 | -0.31308 | 0.4 | 1 | 1.1 | 0.9
141 | 1 | 0.0042337 | 0.0010611 | 0 | 0 | 1 | 0.98428 | -0.30278 | 0.4 | 1 | 1.1 | 0.9
15 | 1 | 0.0052262 | 0.0013098 | 0 | 0 | 1 | 0.99103 | -0.17167 | 0.4 | 1 | 1.1 | 0.9
16 | 1 | 0.0016334 | 0.00040937 | 0 | 0 | 1 | 0.99252 | -0.14301 | 0.4 | 1 | 1.1 | 0.9
17 | 1 | 0.003962 | 0.00099296 | 0 | 0 | 1 | 0.99099 | -0.17254 | 0.4 | 1 | 1.1 | 0.9
18 | 1 | 0 | 0 | 0 | 0 | 1 | 0.99286 | -0.13641 | 0.4 | 1 | 1.1 | 0.9
19 | 1 | 0.0039613 | 0.00099281 | 0 | 0 | 1 | 0.9906 | -0.17999 | 0.4 | 1 | 1.1 | 0.9
20 | 1 | 0.00081521 | 0.00020431 | 0 | 0 | 1 | 0.99112 | -0.16996 | 0.4 | 1 | 1.1 | 0.9
21 | 1 | 0.0020628 | 0.00051698 | 0 | 0 | 1 | 0.99879 | -0.022991 | 0.4 | 1 | 1.1 | 0.9
22 | 1 | 0.011679 | 0.0029271 | 0 | 0 | 1 | 0.98951 | -0.20105 | 0.4 | 1 | 1.1 | 0.9
99 | 1 | 0.00081556 | 0.0002044 | 0 | 0 | 1 | 0.99109 | -0.17061 | 0.4 | 1 | 1.1 | 0.9
96 | 3 | 0.0015716 | 0.00039388 | 0 | 0 | 1 | 1 | 0 | 0.4 | 1 | 1.1 | 0.9
88 | 1 | 0.0056498 | 0.001416 | 0 | 0 | 1 | 0.98821 | -0.22634 | 0.4 | 1 | 1.1 | 0.9
137 | 1 | 0.00081512 | 0.00020429 | 0 | 0 | 1 | 0.99105 | -0.17125 | 0.4 | 1 | 1.1 | 0.9
97 | 1 | 0.00035387 | 8.8688e-05 | 0 | 0 | 1 | 0.9984 | -0.030261 | 0.4 | 1 | 1.1 | 0.9
87 | 1 | 0 | 0 | 0 | 0 | 1 | 0.98779 | -0.23456 | 0.4 | 1 | 1.1 | 0.9
23 | 1 | 0.0058147 | 0.0014573 | 0 | 0 | 1 | 0.97377 | -0.50607 | 0.4 | 1 | 1.1 | 0.9
24 | 1 | 0.0030984 | 0.00077652 | 0 | 0 | 1 | 0.97367 | -0.50797 | 0.4 | 1 | 1.1 | 0.9
25 | 1 | 0.0037837 | 0.00094828 | 0 | 0 | 1 | 0.97383 | -0.50482 | 0.4 | 1 | 1.1 | 0.9
27 | 1 | 0.00088154 | 0.00022093 | 0 | 0 | 1 | 0.97405 | -0.50062 | 0.4 | 1 | 1.1 | 0.9
26 | 1 | 0.0044777 | 0.0011222 | 0 | 0 | 1 | 0.98619 | -0.26368 | 0.4 | 1 | 1.1 | 0.9
28 | 1 | 0 | 0 | 0 | 0 | 1 | 0.98632 | -0.26107 | 0.4 | 1 | 1.1 | 0.9
29 | 1 | 0.0030723 | 0.00077 | 0 | 0 | 1 | 0.97406 | -0.50032 | 0.4 | 1 | 1.1 | 0.9
70 | 1 | 0.0039749 | 0.0009962 | 0 | 0 | 1 | 0.98596 | -0.26819 | 0.4 | 1 | 1.1 | 0.9
71 | 1 | 0 | 0 | 0 | 0 | 1 | 0.98938 | -0.20224 | 0.4 | 1 | 1.1 | 0.9
66 | 1 | 0.0039834 | 0.00099833 | 0 | 0 | 1 | 0.98447 | -0.29694 | 0.4 | 1 | 1.1 | 0.9
30 | 1 | 0.0033637 | 0.00084302 | 0 | 0 | 1 | 0.9741 | -0.49956 | 0.4 | 1 | 1.1 | 0.9
72 | 1 | 0.0007552 | 0.00018927 | 0 | 0 | 1 | 0.98515 | -0.28397 | 0.4 | 1 | 1.1 | 0.9
73 | 1 | 0.0061294 | 0.0015362 | 0 | 0 | 1 | 0.98926 | -0.20457 | 0.4 | 1 | 1.1 | 0.9
74 | 1 | 0.003049 | 0.00076414 | 0 | 0 | 1 | 0.99187 | -0.15432 | 0.4 | 1 | 1.1 | 0.9
42 | 1 | 0.0015316 | 0.00038386 | 0 | 0 | 1 | 0.9844 | -0.29823 | 0.4 | 1 | 1.1 | 0.9
31 | 1 | 0.00065619 | 0.00016446 | 0 | 0 | 1 | 0.97415 | -0.49861 | 0.4 | 1 | 1.1 | 0.9
32 | 1 | 0 | 0 | 0 | 0 | 1 | 0.97468 | -0.48817 | 0.4 | 1 | 1.1 | 0.9
34 | 1 | 0.0050192 | 0.0012579 | 0 | 0 | 1 | 0.97489 | -0.48392 | 0.4 | 1 | 1.1 | 0.9
51 | 1 | 0.0063521 | 0.001592 | 0 | 0 | 1 | 0.97555 | -0.47095 | 0.4 | 1 | 1.1 | 0.9
52 | 1 | 0.0014809 | 0.00037116 | 0 | 0 | 1 | 0.97631 | -0.45601 | 0.4 | 1 | 1.1 | 0.9
35 | 1 | 0.0029634 | 0.00074269 | 0 | 0 | 1 | 0.97954 | -0.39283 | 0.4 | 1 | 1.1 | 0.9
36 | 1 | 0.0018055 | 0.0004525 | 0 | 0 | 1 | 0.97866 | -0.40999 | 0.4 | 1 | 1.1 | 0.9
37 | 1 | 0 | 0 | 0 | 0 | 1 | 0.98102 | -0.36396 | 0.4 | 1 | 1.1 | 0.9
38 | 1 | 0.0028143 | 0.00070534 | 0 | 0 | 1 | 0.97862 | -0.41071 | 0.4 | 1 | 1.1 | 0.9
39 | 1 | 0.0042124 | 0.0010557 | 0 | 0 | 1 | 0.98423 | -0.30149 | 0.4 | 1 | 1.1 | 0.9
40 | 1 | 0.0031397 | 0.00078689 | 0 | 0 | 1 | 0.98013 | -0.38126 | 0.4 | 1 | 1.1 | 0.9
41 | 1 | 0.0024687 | 0.00061873 | 0 | 0 | 1 | 0.9778 | -0.42681 | 0.4 | 1 | 1.1 | 0.9
43 | 1 | 0.0027986 | 0.0007014 | 0 | 0 | 1 | 0.97836 | -0.41595 | 0.4 | 1 | 1.1 | 0.9
44 | 1 | 0.0047133 | 0.0011813 | 0 | 0 | 1 | 0.97698 | -0.44296 | 0.4 | 1 | 1.1 | 0.9
62 | 1 | 0 | 0 | 0 | 0 | 1 | 0.97825 | -0.41814 | 0.4 | 1 | 1.1 | 0.9
45 | 1 | 0.0023857 | 0.0005979 | 0 | 0 | 1 | 0.97646 | -0.45309 | 0.4 | 1 | 1.1 | 0.9
64 | 1 | 0.0041288 | 0.0010348 | 0 | 0 | 1 | 0.97762 | -0.43045 | 0.4 | 1 | 1.1 | 0.9
61 | 1 | 0 | 0 | 0 | 0 | 1 | 0.97767 | -0.42948 | 0.4 | 1 | 1.1 | 0.9
46 | 1 | 0.0027852 | 0.00069804 | 0 | 0 | 1 | 0.97618 | -0.45883 | 0.4 | 1 | 1.1 | 0.9
47 | 1 | 0.0028738 | 0.00072024 | 0 | 0 | 1 | 0.97643 | -0.45392 | 0.4 | 1 | 1.1 | 0.9
48 | 1 | 0.002609 | 0.00065388 | 0 | 0 | 1 | 0.97617 | -0.45898 | 0.4 | 1 | 1.1 | 0.9
49 | 1 | 0.0031567 | 0.00079115 | 0 | 0 | 1 | 0.97643 | -0.45382 | 0.4 | 1 | 1.1 | 0.9
69 | 1 | 0.0057403 | 0.0014387 | 0 | 0 | 1 | 0.97581 | -0.46602 | 0.4 | 1 | 1.1 | 0.9
50 | 1 | 0.0044683 | 0.0011199 | 0 | 0 | 1 | 0.97681 | -0.4463 | 0.4 | 1 | 1.1 | 0.9
59 | 1 | 0.0025453 | 0.00063792 | 0 | 0 | 1 | 0.97688 | -0.44508 | 0.4 | 1 | 1.1 | 0.9
60 | 1 | 0.0026369 | 0.00066086 | 0 | 0 | 1 | 0.97738 | -0.43508 | 0.4 | 1 | 1.1 | 0.9
55 | 1 | 0.0066695 | 0.0016715 | 0 | 0 | 1 | 0.98917 | -0.20762 | 0.4 | 1 | 1.1 | 0.9
56 | 1 | 0.0028939 | 0.00072528 | 0 | 0 | 1 | 0.98786 | -0.23303 | 0.4 | 1 | 1.1 | 0.9
138 | 1 | 0.0056026 | 0.0014041 | 0 | 0 | 1 | 0.99093 | -0.17366 | 0.4 | 1 | 1.1 | 0.9
63 | 1 | 0.0022253 | 0.00055771 | 0 | 0 | 1 | 0.97762 | -0.4305 | 0.4 | 1 | 1.1 | 0.9
65 | 1 | 0 | 0 | 0 | 0 | 1 | 0.97756 | -0.4316 | 0.4 | 1 | 1.1 | 0.9
75 | 1 | 0.0034202 | 0.00085717 | 0 | 0 | 1 | 0.97753 | -0.43225 | 0.4 | 1 | 1.1 | 0.9
67 | 1 | 0.0029436 | 0.00073773 | 0 | 0 | 1 | 0.97746 | -0.43364 | 0.4 | 1 | 1.1 | 0.9
101 | 1 | 0.0041788 | 0.0010473 | 0 | 0 | 1 | 0.97698 | -0.44299 | 0.4 | 1 | 1.1 | 0.9
130 | 1 | 0.0009362 | 0.00023463 | 0 | 0 | 1 | 0.98485 | -0.28967 | 0.4 | 1 | 1.1 | 0.9
81 | 1 | 0.0046277 | 0.0011598 | 0 | 0 | 1 | 0.98843 | -0.22053 | 0.4 | 1 | 1.1 | 0.9
115 | 1 | 0 | 0 | 0 | 0 | 1 | 0.99669 | -0.062531 | 0.4 | 1 | 1.1 | 0.9
129 | 1 | 0.00090535 | 0.0002269 | 0 | 0 | 1 | 0.98469 | -0.29279 | 0.4 | 1 | 1.1 | 0.9
78 | 1 | 0 | 0 | 0 | 0 | 1 | 0.98721 | -0.24431 | 0.4 | 1 | 1.1 | 0.9
117 | 1 | 0.00035406 | 8.8737e-05 | 0 | 0 | 1 | 0.99683 | -0.059974 | 0.4 | 1 | 1.1 | 0.9
113 | 1 | 0.00051157 | 0.00012821 | 0 | 0 | 1 | 0.9965 | -0.066272 | 0.4 | 1 | 1.1 | 0.9
102 | 1 | 0.0055446 | 0.0013896 | 0 | 0 | 1 | 0.97685 | -0.44554 | 0.4 | 1 | 1.1 | 0.9
76 | 1 | 0.0025695 | 0.00064398 | 0 | 0 | 1 | 0.98676 | -0.25311 | 0.4 | 1 | 1.1 | 0.9
77 | 1 | 0.0068982 | 0.0017289 | 0 | 0 | 1 | 0.98605 | -0.26683 | 0.4 | 1 | 1.1 | 0.9
79 | 1 | 0.0070148 | 0.0017581 | 0 | 0 | 1 | 0.98577 | -0.27236 | 0.4 | 1 | 1.1 | 0.9
80 | 1 | 0.0055058 | 0.0013799 | 0 | 0 | 1 | 0.98712 | -0.24602 | 0.4 | 1 | 1.1 | 0.9
82 | 1 | 0 | 0 | 0 | 0 | 1 | 0.98543 | -0.27885 | 0.4 | 1 | 1.1 | 0.9
94 | 1 | 0.0036071 | 0.00090403 | 0 | 0 | 1 | 0.98523 | -0.28282 | 0.4 | 1 | 1.1 | 0.9
92 | 1 | 0.0026764 | 0.00067077 | 0 | 0 | 1 | 0.98524 | -0.28256 | 0.4 | 1 | 1.1 | 0.9
83 | 1 | 0.003844 | 0.00096339 | 0 | 0 | 1 | 0.97597 | -0.46283 | 0.4 | 1 | 1.1 | 0.9
126 | 1 | 0.0028971 | 0.00072609 | 0 | 0 | 1 | 0.97598 | -0.46262 | 0.4 | 1 | 1.1 | 0.9
95 | 1 | 0.00049103 | 0.00012306 | 0 | 0 | 1 | 0.99564 | -0.082901 | 0.4 | 1 | 1.1 | 0.9
100 | 1 | 0.0038079 | 0.00095435 | 0 | 0 | 1 | 0.99565 | -0.082605 | 0.4 | 1 | 1.1 | 0.9
90 | 1 | 0.0021211 | 0.0005316 | 0 | 0 | 1 | 0.98516 | -0.28423 | 0.4 | 1 | 1.1 | 0.9
104 | 1 | 0 | 0 | 0 | 0 | 1 | 0.9761 | -0.46038 | 0.4 | 1 | 1.1 | 0.9
84 | 1 | 0.0065154 | 0.0016329 | 0 | 0 | 1 | 0.98705 | -0.24887 | 0.4 | 1 | 1.1 | 0.9
85 | 1 | 0.01168 | 0.0029272 | 0 | 0 | 1 | 0.98726 | -0.24487 | 0.4 | 1 | 1.1 | 0.9
86 | 1 | 0 | 0 | 0 | 0 | 1 | 0.98729 | -0.24416 | 0.4 | 1 | 1.1 | 0.9
91 | 1 | 0.0027839 | 0.00069771 | 0 | 0 | 1 | 0.98503 | -0.2867 | 0.4 | 1 | 1.1 | 0.9
93 | 1 | 0.0041906 | 0.0010503 | 0 | 0 | 1 | 0.98484 | -0.29052 | 0.4 | 1 | 1.1 | 0.9
98 | 1 | 0.00088079 | 0.00022075 | 0 | 0 | 1 | 0.99824 | -0.033233 | 0.4 | 1 | 1.1 | 0.9
112 | 1 | 0.0056238 | 0.0014095 | 0 | 0 | 1 | 0.99613 | -0.073478 | 0.4 | 1 | 1.1 | 0.9
103 | 1 | 0.003727 | 0.00093407 | 0 | 0 | 1 | 0.97654 | -0.45168 | 0.4 | 1 | 1.1 | 0.9
127 | 1 | 0.0040527 | 0.0010157 | 0 | 0 | 1 | 0.97608 | -0.46068 | 0.4 | 1 | 1.1 | 0.9
133 | 1 | 0.0026485 | 0.00066377 | 0 | 0 | 1 | 0.97587 | -0.46495 | 0.4 | 1 | 1.1 | 0.9
106 | 1 | 0.00090432 | 0.00022664 | 0 | 0 | 1 | 0.99383 | -0.1178 | 0.4 | 1 | 1.1 | 0.9
135 | 1 | 0.0012092 | 0.00030306 | 0 | 0 | 1 | 0.99384 | -0.11768 | 0.4 | 1 | 1.1 | 0.9
132 | 1 | 0.0020744 | 0.0005199 | 0 | 0 | 1 | 0.9939 | -0.11648 | 0.4 | 1 | 1.1 | 0.9
107 | 1 | 0.0058854 | 0.001475 | 0 | 0 | 1 | 0.98341 | -0.31785 | 0.4 | 1 | 1.1 | 0.9
108 | 1 | 0.0020272 | 0.00050806 | 0 | 0 | 1 | 0.98341 | -0.31782 | 0.4 | 1 | 1.1 | 0.9
109 | 1 | 0.0084965 | 0.0021294 | 0 | 0 | 1 | 0.98336 | -0.31888 | 0.4 | 1 | 1.1 | 0.9
110 | 1 | 0.010891 | 0.0027295 | 0 | 0 | 1 | 0.9839 | -0.30823 | 0.4 | 1 | 1.1 | 0.9
111 | 1 | 0.0014075 | 0.00035275 | 0 | 0 | 1 | 0.98407 | -0.30491 | 0.4 | 1 | 1.1 | 0.9
128 | 1 | 0.0005285 | 0.00013245 | 0 | 0 | 1 | 0.98468 | -0.29311 | 0.4 | 1 | 1.1 | 0.9
131 | 1 | 0.0025385 | 0.0006362 | 0 | 0 | 1 | 0.99404 | -0.11382 | 0.4 | 1 | 1.1 | 0.9
134 | 1 | 0.0032891 | 0.00082433 | 0 | 0 | 1 | 0.97583 | -0.46567 | 0.4 | 1 | 1.1 | 0.9

## generator_data
GEN_BUS | PG | QG | QMAX | QMIN | VG | MBASE | GEN_STATUS | PMAX | PMIN
96 | 0.38329 | 0.098235 | 10 | -10 | 1 | 100 | 1 | 10 | 0

## branch_data
F_BUS | T_BUS | BR_R | BR_X | BR_B | RATE_A | RATE_B | RATE_C | TAP | SHIFT | BR_STATUS | ANGMIN | ANGMAX | P_in | Q_in | P_out | Q_out
1 | 2 | 0.056068 | 0.035884 | 9.4154e-11 | 0 | 0 | 0 | 0 | 0 | 1 | -90 | 90 | 0.019918 | 0.0049918 | -0.019918 | -0.0049916
1 | 3 | 1.9662 | 1.2584 | 3.3017e-09 | 0 | 0 | 0 | 0 | 0 | 1 | -90 | 90 | -0.02181 | -0.0054659 | 0.02182 | 0.0054721
2 | 4 | 2.0071 | 1.2846 | 3.3705e-09 | 0 | 0 | 0 | 0 | 0 | 1 | -90 | 90 | 0.016504 | 0.0041361 | -0.016498 | -0.0041326
3 | 5 | 0.90296 | 0.57789 | 1.5163e-09 | 0 | 0 | 0 | 0 | 0 | 1 | -90 | 90 | -0.023648 | -0.0059303 | 0.023653 | 0.0059336
4 | 6 | 0.81479 | 0.52146 | 1.3682e-09 | 0 | 0 | 0 | 0 | 0 | 1 | -90 | 90 | 0.015426 | 0.0038638 | -0.015424 | -0.0038626
5 | 7 | 2.1484 | 1.375 | 3.6077e-09 | 0 | 0 | 0 | 0 | 0 | 1 | -90 | 90 | -0.024086 | -0.0060422 | 0.0241 | 0.0060505
123 | 125 | 1.3281 | 0.84998 | 2.2302e-09 | 0 | 0 | 0 | 0 | 0 | 1 | -90 | 90 | 0.01006 | 0.002521 | -0.010059 | -0.0025203
123 | 121 | 1.4997 | 0.95981 | 2.5184e-09 | 0 | 0 | 0 | 0 | 0 | 1 | -90 | 90 | -0.01208 | -0.003027 | 0.012082 | 0.0030283
125 | 131 | 0.14496 | 0.092777 | 2.4343e-10 | 0 | 0 | 0 | 0 | 0 | 1 | -90 | 90 | 0.0087314 | 0.0021876 | -0.0087313 | -0.0021875
121 | 119 | 0.68598 | 0.43903 | 1.152e-09 | 0 | 0 | 0 | 0 | 0 | 1 | -90 | 90 | -0.01375 | -0.0034464 | 0.013752 | 0.0034472
6 | 139 | 0.24941 | 0.15962 | 4.1883e-10 | 0 | 0 | 0 | 0 | 0 | 1 | -90 | 90 | 0.0084623 | 0.0021179 | -0.0084621 | -0.0021178
7 | 8 | 1.0785 | 0.69025 | 1.8111e-09 | 0 | 0 | 0 | 0 | 0 | 1 | -90 | 90 | -0.024454 | -0.0061392 | 0.024461 | 0.0061435
119 | 120 | 1.4723 | 0.94228 | 2.4724e-09 | 0 | 0 | 0 | 0 | 0 | 1 | -90 | 90 | -0.015342 | -0.0038458 | 0.015346 | 0.003848
139 | 140 | 0.97229 | 0.62227 | 1.6327e-09 | 0 | 0 | 0 | 0 | 0 | 1 | -90 | 90 | 0.0073897 | 0.001849 | -0.0073891 | -0.0018488
142 | 105 | 3.0433 | 1.9477 | 5.1104e-09 | 0 | 0 | 0 | 0 | 0 | 1 | -90 | 90 | -0.0010717 | -0.0002686 | 0.0010718 | 0.00026812
105 | 106 | 0.7332 | 0.46925 | 1.2312e-09 | 0 | 0 | 0 | 0 | 0 | 1 | -90 | 90 | -0.0020038 | -0.00050172 | 0.0020039 | 0.00050162
8 | 9 | 0.012723 | 0.0081427 | 2.1365e-11 | 0 | 0 | 0 | 0 | 0 | 1 | -90 | 90 | -0.024815 | -0.0062323 | 0.024815 | 0.0062323
120 | 122 | 0.19425 | 0.12432 | 3.262e-10 | 0 | 0 | 0 | 0 | 0 | 1 | -90 | 90 | -0.015673 | -0.00393 | 0.015674 | 0.0039303
140 | 141 | 0.7522 | 0.48141 | 1.2631e-09 | 0 | 0 | 0 | 0 | 0 | 1 | -90 | 90 | 0.0063167 | 0.0015801 | -0.0063164 | -0.00158
9 | 136 | 1.0656 | 0.68198 | 1.7894e-09 | 0 | 0 | 0 | 0 | 0 | 1 | -90 | 90 | -0.027706 | -0.0069568 | 0.027715 | 0.0069623
124 | 118 | 1.4336 | 0.91749 | 2.4074e-09 | 0 | 0 | 0 | 0 | 0 | 1 | -90 | 90 | -0.016571 | -0.0041564 | 0.016575 | 0.0041589
124 | 122 | 1.4788 | 0.94646 | 2.4834e-09 | 0 | 0 | 0 | 0 | 0 | 1 | -90 | 90 | 0.015965 | 0.0040047 | -0.015961 | -0.0040024
118 | 116 | 0.92983 | 0.59509 | 1.5614e-09 | 0 | 0 | 0 | 0 | 0 | 1 | -90 | 90 | -0.016789 | -0.0042125 | 0.016792 | 0.0042141
136 | 58 | 1.4759 | 0.9446 | 2.4785e-09 | 0 | 0 | 0 | 0 | 0 | 1 | -90 | 90 | -0.028069 | -0.0070511 | 0.028081 | 0.007059
116 | 114 | 0.69605 | 0.44547 | 1.1689e-09 | 0 | 0 | 0 | 0 | 0 | 1 | -90 | 90 | -0.017334 | -0.0043501 | 0.017336 | 0.0043514
114 | 112 | 1.6762 | 1.0728 | 2.8148e-09 | 0 | 0 | 0 | 0 | 0 | 1 | -90 | 90 | -0.021635 | -0.0054283 | 0.021644 | 0.0054334
114 | 100 | 1.007 | 0.64449 | 1.691e-09 | 0 | 0 | 0 | 0 | 0 | 1 | -90 | 90 | 0.0042991 | 0.0010769 | -0.0042989 | -0.001077
58 | 56 | 1.0452 | 0.66892 | 1.7551e-09 | 0 | 0 | 0 | 0 | 0 | 1 | -90 | 90 | -0.028435 | -0.0071476 | 0.028444 | 0.0071533
10 | 11 | 0.048612 | 0.031111 | 8.1632e-11 | 0 | 0 | 0 | 0 | 0 | 1 | -90 | 90 | 0.010156 | 0.0025469 | -0.010156 | -0.0025469
10 | 53 | 23.5917 | 15.0987 | 3.9617e-08 | 0 | 0 | 0 | 0 | 0 | 1 | -90 | 90 | -0.014274 | -0.0035788 | 0.014327 | 0.0036088
11 | 12 | 4.4338 | 2.8376 | 7.4455e-09 | 0 | 0 | 0 | 0 | 0 | 1 | -90 | 90 | 0.0095866 | 0.0024041 | -0.0095821 | -0.0024019
53 | 89 | 2.9508 | 1.8885 | 4.9552e-09 | 0 | 0 | 0 | 0 | 0 | 1 | -90 | 90 | -0.016385 | -0.0041245 | 0.016393 | 0.0041296
12 | 14 | 13.3934 | 8.5718 | 2.2491e-08 | 0 | 0 | 0 | 0 | 0 | 1 | -90 | 90 | 0.0066757 | 0.0016735 | -0.0066692 | -0.0016715
89 | 87 | 0.49858 | 0.31909 | 8.3726e-10 | 0 | 0 | 0 | 0 | 0 | 1 | -90 | 90 | -0.020912 | -0.0052621 | 0.020914 | 0.0052636
13 | 141 | 21.4239 | 13.7113 | 3.5977e-08 | 0 | 0 | 0 | 0 | 0 | 1 | -90 | 90 | -0.0020817 | -0.00052174 | 0.0020827 | 0.0005189
15 | 16 | 1.8173 | 1.163 | 3.0517e-09 | 0 | 0 | 0 | 0 | 0 | 1 | -90 | 90 | -0.069749 | -0.017564 | 0.069845 | 0.017624
15 | 17 | 0.059758 | 0.038245 | 1.0035e-10 | 0 | 0 | 0 | 0 | 0 | 1 | -90 | 90 | 0.064523 | 0.016254 | -0.06452 | -0.016252
16 | 18 | 0.40938 | 0.262 | 6.8746e-10 | 0 | 0 | 0 | 0 | 0 | 1 | -90 | 90 | -0.071478 | -0.018034 | 0.071501 | 0.018048
17 | 19 | 0.54305 | 0.34755 | 9.1192e-10 | 0 | 0 | 0 | 0 | 0 | 1 | -90 | 90 | 0.060558 | 0.015259 | -0.060536 | -0.015245
18 | 20 | 3.2172 | 2.059 | 5.4025e-09 | 0 | 0 | 0 | 0 | 0 | 1 | -90 | 90 | 0.046238 | 0.011682 | -0.046164 | -0.011635
18 | 21 | 4.3027 | 2.7537 | 7.2254e-09 | 0 | 0 | 0 | 0 | 0 | 1 | -90 | 90 | -0.11774 | -0.02973 | 0.11838 | 0.030141
19 | 22 | 1.6411 | 1.0503 | 2.7559e-09 | 0 | 0 | 0 | 0 | 0 | 1 | -90 | 90 | 0.056575 | 0.014253 | -0.056518 | -0.014216
20 | 99 | 0.063413 | 0.040584 | 1.0649e-10 | 0 | 0 | 0 | 0 | 0 | 1 | -90 | 90 | 0.045349 | 0.011431 | -0.045347 | -0.01143
21 | 96 | 0.86325 | 0.55248 | 1.4496e-09 | 0 | 0 | 0 | 0 | 0 | 1 | -90 | 90 | -0.12045 | -0.030658 | 0.12058 | 0.030744
22 | 88 | 2.4792 | 1.5867 | 4.1632e-09 | 0 | 0 | 0 | 0 | 0 | 1 | -90 | 90 | 0.044839 | 0.011289 | -0.044785 | -0.011255
99 | 137 | 0.063322 | 0.040526 | 1.0633e-10 | 0 | 0 | 0 | 0 | 0 | 1 | -90 | 90 | 0.044532 | 0.011225 | -0.04453 | -0.011224
96 | 97 | 0.52714 | 0.33737 | 1.7704e-09 | 0 | 0 | 0 | 0 | 0 | 1 | -90 | 90 | 0.26114 | 0.067097 | -0.26076 | -0.066852
88 | 87 | 0.92067 | 0.58923 | 1.546e-09 | 0 | 0 | 0 | 0 | 0 | 1 | -90 | 90 | 0.039135 | 0.009839 | -0.03912 | -0.0098294
137 | 138 | 0.2435 | 0.15584 | 4.0891e-10 | 0 | 0 | 0 | 0 | 0 | 1 | -90 | 90 | 0.043715 | 0.01102 | -0.04371 | -0.011017
97 | 98 | 0.051759 | 0.033126 | 1.7383e-10 | 0 | 0 | 0 | 0 | 0 | 1 | -90 | 90 | 0.2604 | 0.066764 | -0.26037 | -0.06674
87 | 86 | 2.3076 | 1.4768 | 3.875e-09 | 0 | 0 | 0 | 0 | 0 | 1 | -90 | 90 | 0.018205 | 0.0045658 | -0.018197 | -0.0045608
23 | 24 | 2.6086 | 1.6695 | 4.3806e-09 | 0 | 0 | 0 | 0 | 0 | 1 | -90 | 90 | 0.0030986 | 0.00077632 | -0.0030983 | -0.00077655
23 | 25 | 0.59748 | 0.38239 | 1.0033e-09 | 0 | 0 | 0 | 0 | 0 | 1 | -90 | 90 | -0.0089131 | -0.0022337 | 0.0089136 | 0.0022339
25 | 27 | 1.4067 | 0.90028 | 2.3622e-09 | 0 | 0 | 0 | 0 | 0 | 1 | -90 | 90 | -0.012697 | -0.0031822 | 0.0127 | 0.0031836
27 | 29 | 0.093071 | 0.059566 | 1.5629e-10 | 0 | 0 | 0 | 0 | 0 | 1 | -90 | 90 | -0.013581 | -0.0034046 | 0.013581 | 0.0034047
26 | 28 | 2.5402 | 1.6257 | 4.2656e-09 | 0 | 0 | 0 | 0 | 0 | 1 | -90 | 90 | -0.0044777 | -0.0011222 | 0.0044782 | 0.0011222
28 | 70 | 0.86645 | 0.55453 | 1.455e-09 | 0 | 0 | 0 | 0 | 0 | 1 | -90 | 90 | 0.035885 | 0.0090226 | -0.035873 | -0.009015
28 | 71 | 1.4591 | 0.9338 | 4.9003e-09 | 0 | 0 | 0 | 0 | 0 | 1 | -90 | 90 | -0.17762 | -0.045001 | 0.17812 | 0.045323
28 | 66 | 1.1472 | 0.73418 | 1.9264e-09 | 0 | 0 | 0 | 0 | 0 | 1 | -90 | 90 | 0.13725 | 0.034857 | -0.13702 | -0.034706
29 | 30 | 0.19503 | 0.12482 | 3.275e-10 | 0 | 0 | 0 | 0 | 0 | 1 | -90 | 90 | -0.016654 | -0.0041747 | 0.016654 | 0.004175
70 | 72 | 2.1577 | 1.3809 | 3.6233e-09 | 0 | 0 | 0 | 0 | 0 | 1 | -90 | 90 | 0.031898 | 0.0080188 | -0.031874 | -0.0080038
71 | 73 | 0.21177 | 0.13553 | 3.5561e-10 | 0 | 0 | 0 | 0 | 0 | 1 | -90 | 90 | 0.048253 | 0.01214 | -0.048248 | -0.012136
71 | 74 | 0.93893 | 0.60092 | 3.1534e-09 | 0 | 0 | 0 | 0 | 0 | 1 | -90 | 90 | -0.22637 | -0.057462 | 0.2269 | 0.057797
66 | 42 | 0.042553 | 0.027234 | 7.1459e-11 | 0 | 0 | 0 | 0 | 0 | 1 | -90 | 90 | 0.13303 | 0.033708 | -0.13302 | -0.033702
30 | 31 | 0.2017 | 0.12909 | 3.3871e-10 | 0 | 0 | 0 | 0 | 0 | 1 | -90 | 90 | -0.020018 | -0.0050181 | 0.020019 | 0.0050186
72 | 130 | 0.7972 | 0.51021 | 1.3387e-09 | 0 | 0 | 0 | 0 | 0 | 1 | -90 | 90 | 0.031119 | 0.0078145 | -0.031111 | -0.0078092
73 | 81 | 1.6653 | 1.0658 | 2.7965e-09 | 0 | 0 | 0 | 0 | 0 | 1 | -90 | 90 | 0.042118 | 0.0106 | -0.042086 | -0.01058
74 | 115 | 1.7874 | 1.144 | 6.0032e-09 | 0 | 0 | 0 | 0 | 0 | 1 | -90 | 90 | -0.22995 | -0.058561 | 0.23097 | 0.059215
42 | 39 | 0.10843 | 0.069398 | 1.8209e-10 | 0 | 0 | 0 | 0 | 0 | 1 | -90 | 90 | 0.13149 | 0.033318 | -0.13147 | -0.033305
31 | 32 | 2.1491 | 1.3754 | 3.6089e-09 | 0 | 0 | 0 | 0 | 0 | 1 | -90 | 90 | -0.020675 | -0.0051831 | 0.020685 | 0.0051893
32 | 34 | 0.87568 | 0.56043 | 1.4705e-09 | 0 | 0 | 0 | 0 | 0 | 1 | -90 | 90 | -0.020685 | -0.0051893 | 0.02069 | 0.0051919
34 | 51 | 2.1526 | 1.3777 | 3.6148e-09 | 0 | 0 | 0 | 0 | 0 | 1 | -90 | 90 | -0.025709 | -0.0064498 | 0.025725 | 0.0064597
51 | 52 | 1.9899 | 1.2735 | 3.3415e-09 | 0 | 0 | 0 | 0 | 0 | 1 | -90 | 90 | -0.032076 | -0.0080517 | 0.032099 | 0.008066
52 | 45 | 0.37276 | 0.23857 | 6.2597e-10 | 0 | 0 | 0 | 0 | 0 | 1 | -90 | 90 | -0.03358 | -0.0084371 | 0.033585 | 0.0084401
35 | 36 | 1.5453 | 0.98901 | 2.595e-09 | 0 | 0 | 0 | 0 | 0 | 1 | -90 | 90 | 0.047895 | 0.012073 | -0.047856 | -0.012049
35 | 37 | 2.4542 | 1.5707 | 4.1213e-09 | 0 | 0 | 0 | 0 | 0 | 1 | -90 | 90 | -0.050859 | -0.012816 | 0.050929 | 0.012861
36 | 38 | 0.067154 | 0.042979 | 1.1277e-10 | 0 | 0 | 0 | 0 | 0 | 1 | -90 | 90 | 0.04605 | 0.011596 | -0.046049 | -0.011595
37 | 39 | 2.1396 | 1.3693 | 3.593e-09 | 0 | 0 | 0 | 0 | 0 | 1 | -90 | 90 | -0.12688 | -0.032006 | 0.12726 | 0.03225
37 | 40 | 0.98541 | 0.63066 | 1.6548e-09 | 0 | 0 | 0 | 0 | 0 | 1 | -90 | 90 | 0.07595 | 0.019146 | -0.075888 | -0.019106
38 | 41 | 1.6019 | 1.0252 | 2.69e-09 | 0 | 0 | 0 | 0 | 0 | 1 | -90 | 90 | 0.043235 | 0.01089 | -0.043201 | -0.010869
40 | 43 | 2.0561 | 1.3159 | 3.4528e-09 | 0 | 0 | 0 | 0 | 0 | 1 | -90 | 90 | 0.072748 | 0.018319 | -0.072627 | -0.018242
41 | 44 | 1.7032 | 1.09 | 2.8601e-09 | 0 | 0 | 0 | 0 | 0 | 1 | -90 | 90 | 0.040733 | 0.01025 | -0.040701 | -0.01023
43 | 62 | 0.13472 | 0.086222 | 2.2623e-10 | 0 | 0 | 0 | 0 | 0 | 1 | -90 | 90 | 0.069829 | 0.017541 | -0.069821 | -0.017536
44 | 45 | 1.2051 | 0.77124 | 2.0236e-09 | 0 | 0 | 0 | 0 | 0 | 1 | -90 | 90 | 0.035988 | 0.0090489 | -0.035971 | -0.009038
62 | 64 | 1.3987 | 0.8952 | 2.3489e-09 | 0 | 0 | 0 | 0 | 0 | 1 | -90 | 90 | 0.037789 | 0.009492 | -0.037767 | -0.009478
62 | 61 | 1.5199 | 0.97275 | 2.5524e-09 | 0 | 0 | 0 | 0 | 0 | 1 | -90 | 90 | 0.032033 | 0.0080444 | -0.032015 | -0.0080336
64 | 75 | 0.22995 | 0.14717 | 3.8615e-10 | 0 | 0 | 0 | 0 | 0 | 1 | -90 | 90 | 0.033638 | 0.0084432 | -0.033635 | -0.0084414
61 | 63 | 0.84484 | 0.5407 | 1.4187e-09 | 0 | 0 | 0 | 0 | 0 | 1 | -90 | 90 | 0.0051695 | 0.001295 | -0.0051692 | -0.001295
61 | 60 | 0.89481 | 0.57268 | 1.5026e-09 | 0 | 0 | 0 | 0 | 0 | 1 | -90 | 90 | 0.026846 | 0.0067385 | -0.026839 | -0.0067341
46 | 47 | 1.8839 | 1.2057 | 3.1636e-09 | 0 | 0 | 0 | 0 | 0 | 1 | -90 | 90 | -0.011136 | -0.0027911 | 0.011139 | 0.0027924
46 | 48 | 0.077066 | 0.049322 | 1.2941e-10 | 0 | 0 | 0 | 0 | 0 | 1 | -90 | 90 | 0.0083511 | 0.002093 | -0.0083511 | -0.002093
47 | 49 | 0.029825 | 0.019088 | 5.0085e-11 | 0 | 0 | 0 | 0 | 0 | 1 | -90 | 90 | -0.014013 | -0.0035127 | 0.014013 | 0.0035127
48 | 69 | 5.239 | 3.3529 | 8.7976e-09 | 0 | 0 | 0 | 0 | 0 | 1 | -90 | 90 | 0.0057421 | 0.0014391 | -0.0057402 | -0.0014387
49 | 50 | 1.8722 | 1.1982 | 3.1439e-09 | 0 | 0 | 0 | 0 | 0 | 1 | -90 | 90 | -0.017169 | -0.0043039 | 0.017176 | 0.0043075
50 | 59 | 0.2413 | 0.15443 | 4.0521e-10 | 0 | 0 | 0 | 0 | 0 | 1 | -90 | 90 | -0.021644 | -0.0054274 | 0.021645 | 0.0054282
59 | 60 | 1.7692 | 1.1323 | 2.971e-09 | 0 | 0 | 0 | 0 | 0 | 1 | -90 | 90 | -0.02419 | -0.0060661 | 0.024202 | 0.0060732
55 | 56 | 3.5585 | 2.2774 | 5.9757e-09 | 0 | 0 | 0 | 0 | 0 | 1 | -90 | 90 | 0.031376 | 0.0079024 | -0.031338 | -0.0078786
55 | 138 | 3.9324 | 2.5168 | 6.6036e-09 | 0 | 0 | 0 | 0 | 0 | 1 | -90 | 90 | -0.038046 | -0.0095739 | 0.038108 | 0.0096128
63 | 65 | 1.5988 | 1.0232 | 2.6848e-09 | 0 | 0 | 0 | 0 | 0 | 1 | -90 | 90 | 0.002944 | 0.0007373 | -0.0029438 | -0.00073745
65 | 67 | 2.9647 | 1.8974 | 4.9785e-09 | 0 | 0 | 0 | 0 | 0 | 1 | -90 | 90 | 0.0029438 | 0.00073745 | -0.0029435 | -0.00073775
75 | 101 | 1.5218 | 0.97398 | 2.5556e-09 | 0 | 0 | 0 | 0 | 0 | 1 | -90 | 90 | 0.030215 | 0.0075842 | -0.030199 | -0.0075746
101 | 102 | 0.42076 | 0.26929 | 7.0657e-10 | 0 | 0 | 0 | 0 | 0 | 1 | -90 | 90 | 0.026021 | 0.0065273 | -0.026018 | -0.0065253
130 | 129 | 0.45064 | 0.28841 | 7.5675e-10 | 0 | 0 | 0 | 0 | 0 | 1 | -90 | 90 | 0.030174 | 0.0075746 | -0.03017 | -0.0075718
81 | 78 | 2.783 | 1.7811 | 4.6733e-09 | 0 | 0 | 0 | 0 | 0 | 1 | -90 | 90 | 0.037459 | 0.0094199 | -0.037416 | -0.0093932
115 | 117 | 0.044608 | 0.028549 | 1.4982e-10 | 0 | 0 | 0 | 0 | 0 | 1 | -90 | 90 | -0.25876 | -0.066195 | 0.25879 | 0.066215
115 | 113 | 0.59989 | 0.38393 | 1.0074e-09 | 0 | 0 | 0 | 0 | 0 | 1 | -90 | 90 | 0.027793 | 0.00698 | -0.027788 | -0.0069769
129 | 128 | 0.047731 | 0.030548 | 8.0153e-11 | 0 | 0 | 0 | 0 | 0 | 1 | -90 | 90 | 0.029265 | 0.0073449 | -0.029264 | -0.0073446
78 | 80 | 1.3587 | 0.86956 | 2.2816e-09 | 0 | 0 | 0 | 0 | 0 | 1 | -90 | 90 | 0.0055062 | 0.0013799 | -0.0055057 | -0.0013799
78 | 76 | 1.2064 | 0.77208 | 2.0258e-09 | 0 | 0 | 0 | 0 | 0 | 1 | -90 | 90 | 0.03191 | 0.0080132 | -0.031896 | -0.0080049
117 | 98 | 0.46651 | 0.29856 | 1.5668e-09 | 0 | 0 | 0 | 0 | 0 | 1 | -90 | 90 | -0.25915 | -0.066304 | 0.25948 | 0.066519
113 | 112 | 1.177 | 0.75326 | 1.9764e-09 | 0 | 0 | 0 | 0 | 0 | 1 | -90 | 90 | 0.027277 | 0.0068487 | -0.027268 | -0.0068429
102 | 103 | 1.2819 | 0.82039 | 2.1526e-09 | 0 | 0 | 0 | 0 | 0 | 1 | -90 | 90 | 0.020473 | 0.0051357 | -0.020467 | -0.0051321
76 | 77 | 2.0423 | 1.3071 | 3.4296e-09 | 0 | 0 | 0 | 0 | 0 | 1 | -90 | 90 | 0.029327 | 0.0073609 | -0.029308 | -0.0073489
77 | 79 | 1.0757 | 0.68846 | 1.8064e-09 | 0 | 0 | 0 | 0 | 0 | 1 | -90 | 90 | 0.02241 | 0.0056201 | -0.022404 | -0.0056165
79 | 82 | 1.8358 | 1.1749 | 3.0828e-09 | 0 | 0 | 0 | 0 | 0 | 1 | -90 | 90 | 0.015389 | 0.0038584 | -0.015384 | -0.0038556
82 | 94 | 4.7868 | 3.0636 | 8.0384e-09 | 0 | 0 | 0 | 0 | 0 | 1 | -90 | 90 | 0.0036078 | 0.00090369 | -0.0036071 | -0.00090404
82 | 92 | 1.371 | 0.87745 | 2.3023e-09 | 0 | 0 | 0 | 0 | 0 | 1 | -90 | 90 | 0.011776 | 0.0029519 | -0.011774 | -0.0029508
92 | 90 | 0.79968 | 0.51179 | 1.3429e-09 | 0 | 0 | 0 | 0 | 0 | 1 | -90 | 90 | 0.0090979 | 0.0022801 | -0.0090972 | -0.0022797
83 | 126 | 0.23146 | 0.14813 | 3.8868e-10 | 0 | 0 | 0 | 0 | 0 | 1 | -90 | 90 | -0.0038439 | -0.00096342 | 0.0038439 | 0.0009634
126 | 104 | 1.4181 | 0.90757 | 2.3813e-09 | 0 | 0 | 0 | 0 | 0 | 1 | -90 | 90 | -0.006741 | -0.0016895 | 0.0067417 | 0.0016898
95 | 100 | 2.6758 | 1.7125 | 4.4934e-09 | 0 | 0 | 0 | 0 | 0 | 1 | -90 | 90 | -0.00049103 | -0.00012306 | 0.00049104 | 0.00012262
90 | 91 | 1.5376 | 0.98404 | 2.582e-09 | 0 | 0 | 0 | 0 | 0 | 1 | -90 | 90 | 0.0069761 | 0.0017481 | -0.0069752 | -0.0017478
104 | 127 | 0.12951 | 0.082884 | 2.1748e-10 | 0 | 0 | 0 | 0 | 0 | 1 | -90 | 90 | 0.0099915 | 0.0025041 | -0.0099914 | -0.0025041
104 | 103 | 2.2218 | 1.422 | 3.731e-09 | 0 | 0 | 0 | 0 | 0 | 1 | -90 | 90 | -0.016733 | -0.0041939 | 0.01674 | 0.004198
84 | 85 | 2.6791 | 1.7147 | 4.499e-09 | 0 | 0 | 0 | 0 | 0 | 1 | -90 | 90 | -0.0065154 | -0.0016329 | 0.0065166 | 0.0016333
85 | 86 | 0.17085 | 0.10934 | 2.869e-10 | 0 | 0 | 0 | 0 | 0 | 1 | -90 | 90 | -0.018196 | -0.0045605 | 0.018197 | 0.0045609
91 | 93 | 3.9632 | 2.5365 | 6.6554e-09 | 0 | 0 | 0 | 0 | 0 | 1 | -90 | 90 | 0.0041913 | 0.0010501 | -0.0041906 | -0.0010503
127 | 133 | 3.0683 | 1.9637 | 5.1525e-09 | 0 | 0 | 0 | 0 | 0 | 1 | -90 | 90 | 0.0059388 | 0.0014883 | -0.0059376 | -0.0014881
133 | 134 | 0.93709 | 0.59973 | 1.5736e-09 | 0 | 0 | 0 | 0 | 0 | 1 | -90 | 90 | 0.0032892 | 0.00082428 | -0.003289 | -0.00082435
106 | 135 | 0.18679 | 0.11955 | 3.1367e-10 | 0 | 0 | 0 | 0 | 0 | 1 | -90 | 90 | -0.0029082 | -0.00072826 | 0.0029082 | 0.00072824
135 | 132 | 1.2878 | 0.82418 | 2.1625e-09 | 0 | 0 | 0 | 0 | 0 | 1 | -90 | 90 | -0.0041174 | -0.0010313 | 0.0041176 | 0.0010312
132 | 131 | 1.9008 | 1.2165 | 3.192e-09 | 0 | 0 | 0 | 0 | 0 | 1 | -90 | 90 | -0.0061921 | -0.0015511 | 0.0061928 | 0.0015513
107 | 108 | 0.0086465 | 0.0055337 | 1.452e-11 | 0 | 0 | 0 | 0 | 0 | 1 | -90 | 90 | -0.014382 | -0.0036047 | 0.014382 | 0.0036047
107 | 109 | 0.52317 | 0.33483 | 8.7855e-10 | 0 | 0 | 0 | 0 | 0 | 1 | -90 | 90 | 0.0084969 | 0.0021296 | -0.0084965 | -0.0021295
108 | 110 | 2.536 | 1.623 | 4.2586e-09 | 0 | 0 | 0 | 0 | 0 | 1 | -90 | 90 | -0.016409 | -0.0041127 | 0.016417 | 0.0041171
110 | 111 | 0.52783 | 0.33781 | 8.8637e-10 | 0 | 0 | 0 | 0 | 0 | 1 | -90 | 90 | -0.027308 | -0.0068467 | 0.027312 | 0.0068494
111 | 128 | 1.7842 | 1.1419 | 2.9961e-09 | 0 | 0 | 0 | 0 | 0 | 1 | -90 | 90 | -0.02872 | -0.0072021 | 0.028736 | 0.0072122