## bus_data
BUS_I | BUS_TYPE | Pd | Qd | Gs | Bs | area | Vm | Va | baseKV | zone | Vmax | Vmin
1 | 1 | 0.022288 | 0.0055859 | 0 | 0 | 1 | 0.99662 | -0.064736 | 0.4 | 1 | 1.1 | 0.9
2 | 1 | 0.01022 | 0.0025613 | 0 | 0 | 1 | 0.99644 | -0.068347 | 0.4 | 1 | 1.1 | 0.9
3 | 1 | 0 | 0 | 0 | 0 | 1 | 0.99725 | -0.052695 | 0.4 | 1 | 1.1 | 0.9
4 | 1 | 0.0039819 | 0.00099795 | 0 | 0 | 1 | 0.99566 | -0.083373 | 0.4 | 1 | 1.1 | 0.9
5 | 1 | 0 | 0 | 0 | 0 | 1 | 0.99571 | -0.082194 | 0.4 | 1 | 1.1 | 0.9
6 | 1 | 0.0075548 | 0.0018934 | 0 | 0 | 1 | 0.99769 | -0.04423 | 0.4 | 1 | 1.1 | 0.9
27 | 1 | 0.0053437 | 0.0013393 | 0 | 0 | 1 | 0.99545 | -0.087411 | 0.4 | 1 | 1.1 | 0.9
9 | 1 | 0 | 0 | 0 | 0 | 1 | 0.99392 | -0.11667 | 0.4 | 1 | 1.1 | 0.9
22 | 1 | 0.0051604 | 0.0012933 | 0 | 0 | 1 | 0.99559 | -0.084569 | 0.4 | 1 | 1.1 | 0.9
23 | 1 | 0.0040325 | 0.0010106 | 0 | 0 | 1 | 0.99837 | -0.031207 | 0.4 | 1 | 1.1 | 0.9
26 | 1 | 0.0093779 | 0.0023503 | 0 | 0 | 1 | 0.99532 | -0.089822 | 0.4 | 1 | 1.1 | 0.9
11 | 1 | 0.0025844 | 0.00064772 | 0 | 0 | 1 | 0.99391 | -0.11694 | 0.4 | 1 | 1.1 | 0.9
7 | 1 | 0.011509 | 0.0028845 | 0 | 0 | 1 | 0.99238 | -0.14651 | 0.4 | 1 | 1.1 | 0.9
21 | 1 | 0.0038271 | 0.00095915 | 0 | 0 | 1 | 0.99523 | -0.091567 | 0.4 | 1 | 1.1 | 0.9
24 | 1 | 0.0039054 | 0.00097879 | 0 | 0 | 1 | 0.99883 | -0.022434 | 0.4 | 1 | 1.1 | 0.9
8 | 1 | 0.011902 | 0.0029828 | 0 | 0 | 1 | 0.99152 | -0.1632 | 0.4 | 1 | 1.1 | 0.9
10 | 1 | 0 | 0 | 0 | 0 | 1 | 0.99129 | -0.16771 | 0.4 | 1 | 1.1 | 0.9
25 | 1 | 0.0063189 | 0.0015837 | 0 | 0 | 1 | 0.99126 | -0.16824 | 0.4 | 1 | 1.1 | 0.9
15 | 1 | 0 | 0 | 0 | 0 | 1 | 0.99097 | -0.1739 | 0.4 | 1 | 1.1 | 0.9
20 | 1 | 0.0038766 | 0.00097156 | 0 | 0 | 1 | 0.99389 | -0.11738 | 0.4 | 1 | 1.1 | 0.9
84 | 1 | 0.0051753 | 0.0012971 | 0 | 0 | 1 | 0.9912 | -0.16927 | 0.4 | 1 | 1.1 | 0.9
19 | 1 | 0.0081518 | 0.002043 | 0 | 0 | 1 | 0.99086 | -0.17595 | 0.4 | 1 | 1.1 | 0.9
13 | 1 | 0.0087242 | 0.0021865 | 0 | 0 | 1 | 0.99073 | -0.17849 | 0.4 | 1 | 1.1 | 0.9
12 | 1 | 0.0040404 | 0.0010126 | 0 | 0 | 1 | 0.99067 | -0.17956 | 0.4 | 1 | 1.1 | 0.9
16 | 1 | 0.011597 | 0.0029066 | 0 | 0 | 1 | 0.99474 | -0.101 | 0.4 | 1 | 1.1 | 0.9
17 | 1 | 0.0067208 | 0.0016844 | 0 | 0 | 1 | 0.99507 | -0.094723 | 0.4 | 1 | 1.1 | 0.9
18 | 1 | 0.0046913 | 0.0011757 | 0 | 0 | 1 | 0.99507 | -0.094645 | 0.4 | 1 | 1.1 | 0.9
83 | 1 | 0.007056 | 0.0017684 | 0 | 0 | 1 | 0.99283 | -0.13797 | 0.4 | 1 | 1.1 | 0.9
82 | 1 | 0 | 0 | 0 | 0 | 1 | 0.99297 | -0.13534 | 0.4 | 1 | 1.1 | 0.9
48 | 1 | 0.0052665 | 0.0013199 | 0 | 0 | 1 | 0.99896 | -0.01995 | 0.4 | 1 | 1.1 | 0.9
47 | 3 | 0.0039592 | 0.00099226 | 0 | 0 | 1 | 1 | 0 | 0.4 | 1 | 1.1 | 0.9
28 | 1 | 0.0074307 | 0.0018623 | 0 | 0 | 1 | 0.99489 | -0.098095 | 0.4 | 1 | 1.1 | 0.9
29 | 1 | 0.0063869 | 0.0016007 | 0 | 0 | 1 | 0.99456 | -0.10456 | 0.4 | 1 | 1.1 | 0.9
77 | 1 | 0 | 0 | 0 | 0 | 1 | 0.99422 | -0.11107 | 0.4 | 1 | 1.1 | 0.9
85 | 1 | 0.0051144 | 0.0012818 | 0 | 0 | 1 | 0.99419 | -0.11173 | 0.4 | 1 | 1.1 | 0.9
75 | 1 | 0 | 0 | 0 | 0 | 1 | 0.99417 | -0.11201 | 0.4 | 1 | 1.1 | 0.9
30 | 1 | 0.0055845 | 0.0013996 | 0 | 0 | 1 | 0.98809 | -0.2294 | 0.4 | 1 | 1.1 | 0.9
31 | 1 | 0.0056449 | 0.0014147 | 0 | 0 | 1 | 0.98802 | -0.2307 | 0.4 | 1 | 1.1 | 0.9
32 | 1 | 0 | 0 | 0 | 0 | 1 | 0.98861 | -0.21914 | 0.4 | 1 | 1.1 | 0.9
33 | 1 | 0 | 0 | 0 | 0 | 1 | 0.98783 | -0.23431 | 0.4 | 1 | 1.1 | 0.9
34 | 1 | 0.0054354 | 0.0013622 | 0 | 0 | 1 | 0.98833 | -0.22474 | 0.4 | 1 | 1.1 | 0.9
35 | 1 | 0 | 0 | 0 | 0 | 1 | 0.9895 | -0.20192 | 0.4 | 1 | 1.1 | 0.9
64 | 1 | 0.010829 | 0.0027139 | 0 | 0 | 1 | 0.98776 | -0.23569 | 0.4 | 1 | 1.1 | 0.9
36 | 1 | 0.015053 | 0.0037727 | 0 | 0 | 1 | 0.988 | -0.23113 | 0.4 | 1 | 1.1 | 0.9
42 | 1 | 0.0074497 | 0.0018671 | 0 | 0 | 1 | 0.98998 | -0.1927 | 0.4 | 1 | 1.1 | 0.9
39 | 1 | 0.0072893 | 0.0018269 | 0 | 0 | 1 | 0.98948 | -0.20223 | 0.4 | 1 | 1.1 | 0.9
59 | 1 | 0.0087105 | 0.0021831 | 0 | 0 | 1 | 0.99106 | -0.17168 | 0.4 | 1 | 1.1 | 0.9
58 | 1 | 0.0074285 | 0.0018618 | 0 | 0 | 1 | 0.99113 | -0.17039 | 0.4 | 1 | 1.1 | 0.9
37 | 1 | 0.011979 | 0.0030021 | 0 | 0 | 1 | 0.98772 | -0.23659 | 0.4 | 1 | 1.1 | 0.9
62 | 1 | 0.0092814 | 0.0023261 | 0 | 0 | 1 | 0.9905 | -0.18249 | 0.4 | 1 | 1.1 | 0.9
38 | 1 | 0.0072611 | 0.0018198 | 0 | 0 | 1 | 0.98761 | -0.23872 | 0.4 | 1 | 1.1 | 0.9
40 | 1 | 0.0049625 | 0.0012437 | 0 | 0 | 1 | 0.99863 | -0.026234 | 0.4 | 1 | 1.1 | 0.9
41 | 1 | 0.0076813 | 0.0019251 | 0 | 0 | 1 | 0.99866 | -0.025546 | 0.4 | 1 | 1.1 | 0.9
43 | 1 | 0 | 0 | 0 | 0 | 1 | 0.99885 | -0.022044 | 0.4 | 1 | 1.1 | 0.9
44 | 1 | 0.010906 | 0.0027333 | 0 | 0 | 1 | 0.99904 | -0.018344 | 0.4 | 1 | 1.1 | 0.9
45 | 1 | 0.0087292 | 0.0021877 | 0 | 0 | 1 | 0.99775 | -0.042958 | 0.4 | 1 | 1.1 | 0.9
57 | 1 | 0.0056239 | 0.0014095 | 0 | 0 | 1 | 0.99066 | -0.17947 | 0.4 | 1 | 1.1 | 0.9
46 | 1 | 0.0039774 | 0.00099683 | 0 | 0 | 1 | 0.99995 | -0.00094409 | 0.4 | 1 | 1.1 | 0.9
60 | 1 | 0.007703 | 0.0019305 | 0 | 0 | 1 | 0.99719 | -0.053678 | 0.4 | 1 | 1.1 | 0.9
61 | 1 | 0.0084324 | 0.0021134 | 0 | 0 | 1 | 0.99628 | -0.071184 | 0.4 | 1 | 1.1 | 0.9
49 | 1 | 0.0072551 | 0.0018183 | 0 | 0 | 1 | 0.99436 | -0.10803 | 0.4 | 1 | 1.1 | 0.9
50 | 1 | 0.0077114 | 0.0019327 | 0 | 0 | 1 | 0.993 | -0.13431 | 0.4 | 1 | 1.1 | 0.9
51 | 1 | 0 | 0 | 0 | 0 | 1 | 0.99531 | -0.089811 | 0.4 | 1 | 1.1 | 0.9
52 | 1 | 0.0061647 | 0.001545 | 0 | 0 | 1 | 0.99197 | -0.15416 | 0.4 | 1 | 1.1 | 0.9
53 | 1 | 0.0052124 | 0.0013064 | 0 | 0 | 1 | 0.99627 | -0.071363 | 0.4 | 1 | 1.1 | 0.9
54 | 1 | 0.0061082 | 0.0015309 | 0 | 0 | 1 | 0.99516 | -0.0927 | 0.4 | 1 | 1.1 | 0.9
55 | 1 | 0 | 0 | 0 | 0 | 1 | 0.99138 | -0.16562 | 0.4 | 1 | 1.1 | 0.9
65 | 1 | 0.0060803 | 0.0015239 | 0 | 0 | 1 | 0.99491 | -0.097518 | 0.4 | 1 | 1.1 | 0.9
56 | 1 | 0.0051819 | 0.0012987 | 0 | 0 | 1 | 0.99125 | -0.16804 | 0.4 | 1 | 1.1 | 0.9
66 | 1 | 0.0046449 | 0.0011641 | 0 | 0 | 1 | 0.99486 | -0.098525 | 0.4 | 1 | 1.1 | 0.9
67 | 1 | 0.0048867 | 0.0012247 | 0 | 0 | 1 | 0.99476 | -0.10042 | 0.4 | 1 | 1.1 | 0.9
68 | 1 | 0.0055084 | 0.0013805 | 0 | 0 | 1 | 0.99471 | -0.10133 | 0.4 | 1 | 1.1 | 0.9
69 | 1 | 0.0066096 | 0.0016565 | 0 | 0 | 1 | 0.99467 | -0.10216 | 0.4 | 1 | 1.1 | 0.9
70 | 1 | 0.0054085 | 0.0013555 | 0 | 0 | 1 | 0.99464 | -0.10268 | 0.4 | 1 | 1.1 | 0.9
71 | 1 | 0.0050802 | 0.0012732 | 0 | 0 | 1 | 0.99461 | -0.1033 | 0.4 | 1 | 1.1 | 0.9
72 | 1 | 0.0040579 | 0.001017 | 0 | 0 | 1 | 0.99459 | -0.10361 | 0.4 | 1 | 1.1 | 0.9
73 | 1 | 0.0060023 | 0.0015043 | 0 | 0 | 1 | 0.99377 | -0.11977 | 0.4 | 1 | 1.1 | 0.9
74 | 1 | 0.0046567 | 0.0011671 | 0 | 0 | 1 | 0.99365 | -0.12209 | 0.4 | 1 | 1.1 | 0.9
76 | 1 | 0.0051629 | 0.0012939 | 0 | 0 | 1 | 0.99348 | -0.12533 | 0.4 | 1 | 1.1 | 0.9
78 | 1 | 0.0045899 | 0.0011503 | 0 | 0 | 1 | 0.99313 | -0.13221 | 0.4 | 1 | 1.1 | 0.9
79 | 1 | 0.0038952 | 0.00097622 | 0 | 0 | 1 | 0.99339 | -0.12713 | 0.4 | 1 | 1.1 | 0.9
80 | 1 | 0.004708 | 0.0011799 | 0 | 0 | 1 | 0.99303 | -0.13404 | 0.4 | 1 | 1.1 | 0.9
81 | 1 | 0.0039516 | 0.00099035 | 0 | 0 | 1 | 0.99301 | -0.13456 | 0.4 | 1 | 1.1 | 0.9

## generator_data
GEN_BUS | PG | QG | QMAX | QMIN | VG | MBASE | GEN_STATUS | PMAX | PMIN
47 | 0.47183 | 0.11933 | 10 | -10 | 1 | 100 | 1 | 10 | 0

## branch_data
F_BUS | T_BUS | BR_R | BR_X | BR_B | RATE_A | RATE_B | RATE_C | TAP | SHIFT | BR_STATUS | ANGMIN | ANGMAX | P_in | Q_in | P_out | Q_out
1 | 2 | 0.18287 | 0.11704 | 3.0709e-10 | 0 | 0 | 0 | 0 | 0 | 1 | -90 | 90 | 0.088059 | 0.022138 | -0.088044 | -0.022129
1 | 3 | 0.48689 | 0.31161 | 8.1762e-10 | 0 | 0 | 0 | 0 | 0 | 1 | -90 | 90 | -0.11035 | -0.027724 | 0.11041 | 0.027765
2 | 4 | 0.86043 | 0.55068 | 1.4449e-09 | 0 | 0 | 0 | 0 | 0 | 1 | -90 | 90 | 0.077824 | 0.019567 | -0.077768 | -0.019532
3 | 5 | 1.3925 | 0.8912 | 2.3384e-09 | 0 | 0 | 0 | 0 | 0 | 1 | -90 | 90 | 0.094668 | 0.023874 | -0.094534 | -0.023789
3 | 6 | 0.18466 | 0.11818 | 6.2018e-10 | 0 | 0 | 0 | 0 | 0 | 1 | -90 | 90 | -0.20508 | -0.051639 | 0.20516 | 0.051692
4 | 27 | 0.24344 | 0.1558 | 4.088e-10 | 0 | 0 | 0 | 0 | 0 | 1 | -90 | 90 | 0.073786 | 0.018534 | -0.073772 | -0.018525
5 | 9 | 2.4554 | 1.5715 | 4.1233e-09 | 0 | 0 | 0 | 0 | 0 | 1 | -90 | 90 | 0.062518 | 0.015758 | -0.062415 | -0.015692
5 | 22 | 0.32983 | 0.21109 | 5.5388e-10 | 0 | 0 | 0 | 0 | 0 | 1 | -90 | 90 | 0.032016 | 0.0080309 | -0.032013 | -0.0080287
6 | 23 | 0.27424 | 0.17552 | 9.2106e-10 | 0 | 0 | 0 | 0 | 0 | 1 | -90 | 90 | -0.21272 | -0.053585 | 0.21285 | 0.05367
27 | 26 | 0.15672 | 0.1003 | 2.6318e-10 | 0 | 0 | 0 | 0 | 0 | 1 | -90 | 90 | 0.068428 | 0.017185 | -0.068421 | -0.01718
9 | 11 | 0.18538 | 0.11865 | 3.1131e-10 | 0 | 0 | 0 | 0 | 0 | 1 | -90 | 90 | 0.0064612 | 0.0016193 | -0.0064611 | -0.0016192
9 | 7 | 2.3629 | 1.5123 | 3.968e-09 | 0 | 0 | 0 | 0 | 0 | 1 | -90 | 90 | 0.055954 | 0.014073 | -0.055874 | -0.014023
22 | 21 | 1.158 | 0.7411 | 1.9445e-09 | 0 | 0 | 0 | 0 | 0 | 1 | -90 | 90 | 0.026852 | 0.0067353 | -0.026843 | -0.0067298
23 | 24 | 0.18149 | 0.11615 | 6.0954e-10 | 0 | 0 | 0 | 0 | 0 | 1 | -90 | 90 | -0.21688 | -0.054681 | 0.21697 | 0.054739
26 | 28 | 0.62279 | 0.39859 | 1.0458e-09 | 0 | 0 | 0 | 0 | 0 | 1 | -90 | 90 | 0.059043 | 0.01483 | -0.059019 | -0.014815
11 | 20 | 0.5014 | 0.3209 | 8.4199e-10 | 0 | 0 | 0 | 0 | 0 | 1 | -90 | 90 | 0.0038767 | 0.00097153 | -0.0038766 | -0.00097156
7 | 8 | 1.6618 | 1.0635 | 2.7906e-09 | 0 | 0 | 0 | 0 | 0 | 1 | -90 | 90 | 0.044365 | 0.011138 | -0.04433 | -0.011116
21 | 18 | 0.59384 | 0.38005 | 9.9721e-10 | 0 | 0 | 0 | 0 | 0 | 1 | -90 | 90 | 0.023016 | 0.0057706 | -0.023013 | -0.0057686
24 | 48 | 0.050524 | 0.032335 | 1.6969e-10 | 0 | 0 | 0 | 0 | 0 | 1 | -90 | 90 | -0.22088 | -0.055718 | 0.2209 | 0.055734
8 | 10 | 0.61202 | 0.39169 | 1.0278e-09 | 0 | 0 | 0 | 0 | 0 | 1 | -90 | 90 | 0.032428 | 0.0081329 | -0.032421 | -0.0081286
10 | 25 | 0.20519 | 0.13132 | 3.4457e-10 | 0 | 0 | 0 | 0 | 0 | 1 | -90 | 90 | 0.011495 | 0.0028809 | -0.011494 | -0.0028808
10 | 15 | 1.3043 | 0.83475 | 2.1903e-09 | 0 | 0 | 0 | 0 | 0 | 1 | -90 | 90 | 0.020926 | 0.0052477 | -0.02092 | -0.005244
25 | 84 | 0.87682 | 0.56116 | 1.4724e-09 | 0 | 0 | 0 | 0 | 0 | 1 | -90 | 90 | 0.0051756 | 0.0012971 | -0.0051753 | -0.0012971
15 | 19 | 1.1041 | 0.70661 | 1.854e-09 | 0 | 0 | 0 | 0 | 0 | 1 | -90 | 90 | 0.0081526 | 0.0020434 | -0.0081518 | -0.002043
15 | 13 | 1.5797 | 1.011 | 2.6527e-09 | 0 | 0 | 0 | 0 | 0 | 1 | -90 | 90 | 0.012768 | 0.0032006 | -0.012765 | -0.0031991
13 | 12 | 1.1648 | 0.74547 | 1.956e-09 | 0 | 0 | 0 | 0 | 0 | 1 | -90 | 90 | 0.0040406 | 0.0010126 | -0.0040404 | -0.0010126
16 | 17 | 2.4029 | 1.5379 | 4.0351e-09 | 0 | 0 | 0 | 0 | 0 | 1 | -90 | 90 | -0.011597 | -0.0029066 | 0.011601 | 0.0029084
17 | 18 | 0.018844 | 0.01206 | 3.1644e-11 | 0 | 0 | 0 | 0 | 0 | 1 | -90 | 90 | -0.018322 | -0.0045928 | 0.018322 | 0.0045928
83 | 82 | 1.6442 | 1.0523 | 2.7611e-09 | 0 | 0 | 0 | 0 | 0 | 1 | -90 | 90 | -0.007056 | -0.0017684 | 0.0070569 | 0.0017687
82 | 81 | 0.49017 | 0.31371 | 8.2314e-10 | 0 | 0 | 0 | 0 | 0 | 1 | -90 | 90 | -0.0070569 | -0.0017687 | 0.0070571 | 0.0017688
48 | 47 | 0.39663 | 0.25384 | 1.3321e-09 | 0 | 0 | 0 | 0 | 0 | 1 | -90 | 90 | -0.22617 | -0.057054 | 0.22639 | 0.057193
47 | 46 | 0.01764 | 0.01129 | 5.9245e-11 | 0 | 0 | 0 | 0 | 0 | 1 | -90 | 90 | 0.24148 | 0.061146 | -0.24147 | -0.061139
28 | 29 | 0.55662 | 0.35624 | 9.3472e-10 | 0 | 0 | 0 | 0 | 0 | 1 | -90 | 90 | 0.051589 | 0.012953 | -0.051573 | -0.012943
29 | 77 | 0.63906 | 0.409 | 1.0732e-09 | 0 | 0 | 0 | 0 | 0 | 1 | -90 | 90 | 0.045186 | 0.011342 | -0.045172 | -0.011333
77 | 85 | 0.56809 | 0.36358 | 9.5398e-10 | 0 | 0 | 0 | 0 | 0 | 1 | -90 | 90 | 0.0051146 | 0.0012818 | -0.0051144 | -0.0012818
77 | 75 | 0.10367 | 0.06635 | 1.7409e-10 | 0 | 0 | 0 | 0 | 0 | 1 | -90 | 90 | 0.040057 | 0.010051 | -0.040055 | -0.01005
75 | 73 | 0.85923 | 0.54991 | 1.4429e-09 | 0 | 0 | 0 | 0 | 0 | 1 | -90 | 90 | 0.040055 | 0.01005 | -0.040041 | -0.010041
30 | 31 | 0.34643 | 0.22172 | 5.8175e-10 | 0 | 0 | 0 | 0 | 0 | 1 | -90 | 90 | 0.016477 | 0.0041306 | -0.016476 | -0.00413
30 | 32 | 2.0359 | 1.303 | 3.4188e-09 | 0 | 0 | 0 | 0 | 0 | 1 | -90 | 90 | -0.022062 | -0.0055302 | 0.022072 | 0.0055368
31 | 33 | 1.4603 | 0.93458 | 2.4522e-09 | 0 | 0 | 0 | 0 | 0 | 1 | -90 | 90 | 0.010831 | 0.0027152 | -0.010829 | -0.0027143
32 | 34 | 0.61726 | 0.39505 | 1.0365e-09 | 0 | 0 | 0 | 0 | 0 | 1 | -90 | 90 | 0.039755 | 0.0099734 | -0.039745 | -0.0099668
32 | 35 | 1.2218 | 0.78195 | 2.0517e-09 | 0 | 0 | 0 | 0 | 0 | 1 | -90 | 90 | -0.061828 | -0.01551 | 0.061878 | 0.015543
33 | 64 | 0.55717 | 0.35659 | 9.3564e-10 | 0 | 0 | 0 | 0 | 0 | 1 | -90 | 90 | 0.010829 | 0.0027143 | -0.010829 | -0.0027139
34 | 36 | 0.81537 | 0.52184 | 1.3692e-09 | 0 | 0 | 0 | 0 | 0 | 1 | -90 | 90 | 0.034309 | 0.0086045 | -0.034299 | -0.008598
35 | 42 | 0.5864 | 0.37529 | 9.8472e-10 | 0 | 0 | 0 | 0 | 0 | 1 | -90 | 90 | -0.069168 | -0.017369 | 0.069198 | 0.017389
35 | 39 | 0.18872 | 0.12078 | 3.1691e-10 | 0 | 0 | 0 | 0 | 0 | 1 | -90 | 90 | 0.0072893 | 0.0018269 | -0.0072892 | -0.0018269
36 | 37 | 1.242 | 0.79486 | 2.0856e-09 | 0 | 0 | 0 | 0 | 0 | 1 | -90 | 90 | 0.019245 | 0.0048252 | -0.01924 | -0.0048222
42 | 62 | 0.58618 | 0.37516 | 9.8436e-10 | 0 | 0 | 0 | 0 | 0 | 1 | -90 | 90 | -0.076648 | -0.019256 | 0.076685 | 0.01928
59 | 58 | 0.65242 | 0.41755 | 1.0956e-09 | 0 | 0 | 0 | 0 | 0 | 1 | -90 | 90 | -0.0087105 | -0.0021831 | 0.008711 | 0.0021833
58 | 56 | 0.64188 | 0.4108 | 1.0779e-09 | 0 | 0 | 0 | 0 | 0 | 1 | -90 | 90 | -0.01614 | -0.0040451 | 0.016141 | 0.0040461
37 | 38 | 1.2824 | 0.82075 | 2.1535e-09 | 0 | 0 | 0 | 0 | 0 | 1 | -90 | 90 | 0.0072618 | 0.0018201 | -0.007261 | -0.0018198
62 | 57 | 0.15467 | 0.09899 | 2.5974e-10 | 0 | 0 | 0 | 0 | 0 | 1 | -90 | 90 | -0.085967 | -0.021606 | 0.085979 | 0.021614
40 | 41 | 0.6196 | 0.39655 | 1.0405e-09 | 0 | 0 | 0 | 0 | 0 | 1 | -90 | 90 | -0.0049625 | -0.0012437 | 0.0049627 | 0.0012437
41 | 43 | 1.2384 | 0.79258 | 2.0796e-09 | 0 | 0 | 0 | 0 | 0 | 1 | -90 | 90 | -0.012644 | -0.0031688 | 0.012646 | 0.00317
43 | 44 | 0.073561 | 0.047079 | 2.4706e-10 | 0 | 0 | 0 | 0 | 0 | 1 | -90 | 90 | -0.22635 | -0.057256 | 0.22639 | 0.057282
43 | 45 | 0.43996 | 0.28157 | 1.4776e-09 | 0 | 0 | 0 | 0 | 0 | 1 | -90 | 90 | 0.21371 | 0.054086 | -0.21349 | -0.053949
44 | 46 | 0.33027 | 0.21137 | 1.1092e-09 | 0 | 0 | 0 | 0 | 0 | 1 | -90 | 90 | -0.2373 | -0.060015 | 0.2375 | 0.060142
45 | 60 | 0.23479 | 0.15027 | 7.8856e-10 | 0 | 0 | 0 | 0 | 0 | 1 | -90 | 90 | 0.20476 | 0.051762 | -0.20466 | -0.051694
57 | 55 | 0.6669 | 0.42682 | 1.1199e-09 | 0 | 0 | 0 | 0 | 0 | 1 | -90 | 90 | -0.091603 | -0.023023 | 0.091664 | 0.023062
60 | 61 | 0.3979 | 0.25465 | 1.3364e-09 | 0 | 0 | 0 | 0 | 0 | 1 | -90 | 90 | 0.19695 | 0.049764 | -0.19679 | -0.049658
61 | 53 | 0.0042347 | 0.0027102 | 1.4222e-11 | 0 | 0 | 0 | 0 | 0 | 1 | -90 | 90 | 0.18836 | 0.047545 | -0.18836 | -0.047544
49 | 50 | 0.91844 | 0.5878 | 1.5423e-09 | 0 | 0 | 0 | 0 | 0 | 1 | -90 | 90 | 0.1272 | 0.0321 | -0.12704 | -0.031998
49 | 51 | 0.60363 | 0.38632 | 1.0137e-09 | 0 | 0 | 0 | 0 | 0 | 1 | -90 | 90 | -0.13446 | -0.033918 | 0.13457 | 0.033993
50 | 52 | 0.73702 | 0.47169 | 1.2377e-09 | 0 | 0 | 0 | 0 | 0 | 1 | -90 | 90 | 0.11933 | 0.030065 | -0.11922 | -0.029993
51 | 53 | 0.44984 | 0.2879 | 1.5108e-09 | 0 | 0 | 0 | 0 | 0 | 1 | -90 | 90 | -0.18298 | -0.046134 | 0.18314 | 0.046238
51 | 54 | 0.26514 | 0.16969 | 4.4524e-10 | 0 | 0 | 0 | 0 | 0 | 1 | -90 | 90 | 0.048408 | 0.012141 | -0.048402 | -0.012137
52 | 55 | 0.44803 | 0.28674 | 7.5236e-10 | 0 | 0 | 0 | 0 | 0 | 1 | -90 | 90 | 0.11305 | 0.028448 | -0.11299 | -0.028408
54 | 65 | 0.50579 | 0.3237 | 8.4935e-10 | 0 | 0 | 0 | 0 | 0 | 1 | -90 | 90 | 0.042293 | 0.010606 | -0.042284 | -0.0106
55 | 56 | 0.50031 | 0.3202 | 8.4015e-10 | 0 | 0 | 0 | 0 | 0 | 1 | -90 | 90 | 0.021326 | 0.0053463 | -0.021323 | -0.0053448
65 | 66 | 0.12341 | 0.078985 | 2.0725e-10 | 0 | 0 | 0 | 0 | 0 | 1 | -90 | 90 | 0.036203 | 0.009076 | -0.036202 | -0.0090749
66 | 67 | 0.26672 | 0.1707 | 4.4789e-10 | 0 | 0 | 0 | 0 | 0 | 1 | -90 | 90 | 0.031557 | 0.0079108 | -0.031554 | -0.007909
67 | 68 | 0.15144 | 0.096922 | 2.5431e-10 | 0 | 0 | 0 | 0 | 0 | 1 | -90 | 90 | 0.026667 | 0.0066843 | -0.026666 | -0.0066836
68 | 69 | 0.17333 | 0.11093 | 2.9106e-10 | 0 | 0 | 0 | 0 | 0 | 1 | -90 | 90 | 0.021158 | 0.0053031 | -0.021157 | -0.0053026
69 | 70 | 0.16012 | 0.10248 | 2.6889e-10 | 0 | 0 | 0 | 0 | 0 | 1 | -90 | 90 | 0.014547 | 0.003646 | -0.014547 | -0.0036458
70 | 71 | 0.29962 | 0.19176 | 5.0314e-10 | 0 | 0 | 0 | 0 | 0 | 1 | -90 | 90 | 0.0091385 | 0.0022903 | -0.0091382 | -0.0022902
71 | 72 | 0.34023 | 0.21775 | 5.7134e-10 | 0 | 0 | 0 | 0 | 0 | 1 | -90 | 90 | 0.004058 | 0.001017 | -0.0040579 | -0.001017
73 | 74 | 0.30081 | 0.19252 | 5.0514e-10 | 0 | 0 | 0 | 0 | 0 | 1 | -90 | 90 | 0.034038 | 0.0085367 | -0.034035 | -0.0085343
74 | 76 | 0.48906 | 0.313 | 8.2127e-10 | 0 | 0 | 0 | 0 | 0 | 1 | -90 | 90 | 0.029378 | 0.0073672 | -0.029373 | -0.0073644
76 | 78 | 1.4976 | 0.95847 | 2.5149e-09 | 0 | 0 | 0 | 0 | 0 | 1 | -90 | 90 | 0.020315 | 0.0050944 | -0.020308 | -0.0050903
76 | 79 | 2.0403 | 1.3058 | 3.4263e-09 | 0 | 0 | 0 | 0 | 0 | 1 | -90 | 90 | 0.0038955 | 0.00097609 | -0.0038952 | -0.00097622
78 | 80 | 0.51505 | 0.32963 | 8.649e-10 | 0 | 0 | 0 | 0 | 0 | 1 | -90 | 90 | 0.015718 | 0.00394 | -0.015717 | -0.0039392
80 | 81 | 0.20994 | 0.13436 | 3.5255e-10 | 0 | 0 | 0 | 0 | 0 | 1 | -90 | 90 | 0.011009 | 0.0027593 | -0.011009 | -0.0027591