## bus_data
BUS_I | BUS_TYPE | Pd | Qd | Gs | Bs | area | Vm | Va | baseKV | zone | Vmax | Vmin
1 | 1 | 0.034314 | 0.0085999 | 0 | 0 | 1 | 0.98989 | -0.1942 | 0.4 | 1 | 1.1 | 0.9
3 | 1 | 0 | 0 | 0 | 0 | 1 | 0.99121 | -0.16849 | 0.4 | 1 | 1.1 | 0.9
6 | 1 | 0 | 0 | 0 | 0 | 1 | 0.99168 | -0.15945 | 0.4 | 1 | 1.1 | 0.9
5 | 1 | 0 | 0 | 0 | 0 | 1 | 0.99648 | -0.067252 | 0.4 | 1 | 1.1 | 0.9
14 | 1 | 0 | 0 | 0 | 0 | 1 | 0.9976 | -0.045864 | 0.4 | 1 | 1.1 | 0.9
17 | 1 | 0.012463 | 0.0031235 | 0 | 0 | 1 | 0.9961 | -0.074446 | 0.4 | 1 | 1.1 | 0.9
11 | 1 | 0.012699 | 0.0031828 | 0 | 0 | 1 | 0.99386 | -0.11744 | 0.4 | 1 | 1.1 | 0.9
7 | 1 | 0.038103 | 0.0095494 | 0 | 0 | 1 | 0.98911 | -0.20921 | 0.4 | 1 | 1.1 | 0.9
36 | 1 | 0.0091957 | 0.0023047 | 0 | 0 | 1 | 0.99518 | -0.09241 | 0.4 | 1 | 1.1 | 0.9
15 | 1 | 0.016119 | 0.0040397 | 0 | 0 | 1 | 0.99528 | -0.090596 | 0.4 | 1 | 1.1 | 0.9
16 | 1 | 0.01665 | 0.0041729 | 0 | 0 | 1 | 0.99943 | -0.010921 | 0.4 | 1 | 1.1 | 0.9
12 | 1 | 0.030018 | 0.0075233 | 0 | 0 | 1 | 0.99659 | -0.065257 | 0.4 | 1 | 1.1 | 0.9
8 | 1 | 0 | 0 | 0 | 0 | 1 | 0.98882 | -0.21481 | 0.4 | 1 | 1.1 | 0.9
9 | 1 | 0.011201 | 0.0028073 | 0 | 0 | 1 | 0.98735 | -0.24333 | 0.4 | 1 | 1.1 | 0.9
25 | 1 | 0.018791 | 0.0047095 | 0 | 0 | 1 | 0.98531 | -0.28297 | 0.4 | 1 | 1.1 | 0.9
10 | 1 | 0 | 0 | 0 | 0 | 1 | 0.98429 | -0.30281 | 0.4 | 1 | 1.1 | 0.9
24 | 1 | 0.0074896 | 0.0018771 | 0 | 0 | 1 | 0.98508 | -0.28737 | 0.4 | 1 | 1.1 | 0.9
23 | 1 | 0.007336 | 0.0018386 | 0 | 0 | 1 | 0.98398 | -0.30881 | 0.4 | 1 | 1.1 | 0.9
21 | 1 | 0 | 0 | 0 | 0 | 1 | 0.98388 | -0.31076 | 0.4 | 1 | 1.1 | 0.9
13 | 1 | 0.017748 | 0.004448 | 0 | 0 | 1 | 0.99566 | -0.08322 | 0.4 | 1 | 1.1 | 0.9
26 | 3 | 0.018379 | 0.0046062 | 0 | 0 | 1 | 1 | 0 | 0.4 | 1 | 1.1 | 0.9
27 | 1 | 0.037097 | 0.0092974 | 0 | 0 | 1 | 0.99885 | -0.022087 | 0.4 | 1 | 1.1 | 0.9
18 | 1 | 0.0070672 | 0.0017712 | 0 | 0 | 1 | 0.98381 | -0.31212 | 0.4 | 1 | 1.1 | 0.9
19 | 1 | 0.0038014 | 0.00095272 | 0 | 0 | 1 | 0.98388 | -0.31084 | 0.4 | 1 | 1.1 | 0.9
32 | 1 | 0.01002 | 0.0025113 | 0 | 0 | 1 | 0.99617 | -0.073354 | 0.4 | 1 | 1.1 | 0.9
30 | 1 | 0.01279 | 0.0032056 | 0 | 0 | 1 | 0.99631 | -0.070778 | 0.4 | 1 | 1.1 | 0.9
28 | 1 | 0.01675 | 0.004198 | 0 | 0 | 1 | 0.99815 | -0.035438 | 0.4 | 1 | 1.1 | 0.9
29 | 1 | 0 | 0 | 0 | 0 | 1 | 0.99643 | -0.068369 | 0.4 | 1 | 1.1 | 0.9
31 | 1 | 0.032287 | 0.0080918 | 0 | 0 | 1 | 0.99452 | -0.10517 | 0.4 | 1 | 1.1 | 0.9
33 | 1 | 0.02995 | 0.0075061 | 0 | 0 | 1 | 0.99254 | -0.14345 | 0.4 | 1 | 1.1 | 0.9
34 | 1 | 0.010709 | 0.0026838 | 0 | 0 | 1 | 0.99154 | -0.16271 | 0.4 | 1 | 1.1 | 0.9
35 | 1 | 0.014308 | 0.003586 | 0 | 0 | 1 | 0.99122 | -0.16887 | 0.4 | 1 | 1.1 | 0.9
37 | 1 | 0.0086512 | 0.0021682 | 0 | 0 | 1 | 0.99074 | -0.1783 | 0.4 | 1 | 1.1 | 0.9
38 | 1 | 0.028902 | 0.0072435 | 0 | 0 | 1 | 0.99067 | -0.17956 | 0.4 | 1 | 1.1 | 0.9

## generator_data
GEN_BUS | PG | QG | QMAX | QMIN | VG | MBASE | GEN_STATUS | PMAX | PMIN
26 | 0.46575 | 0.11785 | 10 | -10 | 1 | 100 | 1 | 10 | 0

## branch_data
F_BUS | T_BUS | BR_R | BR_X | BR_B | RATE_A | RATE_B | RATE_C | TAP | SHIFT | BR_STATUS | ANGMIN | ANGMAX | P_in | Q_in | P_out | Q_out
1 | 3 | 3.2949 | 2.1087 | 5.533e-09 | 0 | 0 | 0 | 0 | 0 | 1 | -90 | 90 | -0.034314 | -0.0085999 | 0.034356 | 0.0086263
3 | 6 | 1.1618 | 0.74354 | 1.9509e-09 | 0 | 0 | 0 | 0 | 0 | 1 | -90 | 90 | -0.034356 | -0.0086263 | 0.034371 | 0.0086356
6 | 11 | 1.4485 | 0.92706 | 2.4325e-09 | 0 | 0 | 0 | 0 | 0 | 1 | -90 | 90 | -0.12858 | -0.03241 | 0.12884 | 0.032576
6 | 7 | 2.3325 | 1.4928 | 3.9169e-09 | 0 | 0 | 0 | 0 | 0 | 1 | -90 | 90 | 0.094214 | 0.023775 | -0.09399 | -0.023632
5 | 14 | 0.62176 | 0.39792 | 2.0882e-09 | 0 | 0 | 0 | 0 | 0 | 1 | -90 | 90 | -0.15435 | -0.039103 | 0.15451 | 0.039204
5 | 17 | 0.20883 | 0.13365 | 7.0136e-10 | 0 | 0 | 0 | 0 | 0 | 1 | -90 | 90 | 0.15435 | 0.039103 | -0.1543 | -0.039069
14 | 16 | 0.68989 | 0.44153 | 2.317e-09 | 0 | 0 | 0 | 0 | 0 | 1 | -90 | 90 | -0.2277 | -0.057592 | 0.22809 | 0.057837
14 | 12 | 1.1825 | 0.75682 | 1.9858e-09 | 0 | 0 | 0 | 0 | 0 | 1 | -90 | 90 | 0.073195 | 0.018388 | -0.073127 | -0.018345
17 | 11 | 1.3549 | 0.86711 | 4.5504e-09 | 0 | 0 | 0 | 0 | 0 | 1 | -90 | 90 | 0.14184 | 0.035945 | -0.14154 | -0.035759
7 | 8 | 0.44143 | 0.28251 | 7.4127e-10 | 0 | 0 | 0 | 0 | 0 | 1 | -90 | 90 | 0.055887 | 0.014083 | -0.055872 | -0.014073
36 | 15 | 0.87558 | 0.56037 | 1.4703e-09 | 0 | 0 | 0 | 0 | 0 | 1 | -90 | 90 | -0.0091957 | -0.0023047 | 0.0091965 | 0.002305
15 | 13 | 1.2942 | 0.82826 | 2.1732e-09 | 0 | 0 | 0 | 0 | 0 | 1 | -90 | 90 | -0.025315 | -0.0063448 | 0.025324 | 0.0063502
16 | 26 | 0.20132 | 0.12884 | 6.7614e-10 | 0 | 0 | 0 | 0 | 0 | 1 | -90 | 90 | -0.24474 | -0.06201 | 0.24487 | 0.062092
12 | 13 | 1.8553 | 1.1874 | 3.1155e-09 | 0 | 0 | 0 | 0 | 0 | 1 | -90 | 90 | 0.043109 | 0.010822 | -0.043072 | -0.010798
8 | 9 | 2.241 | 1.4342 | 3.7632e-09 | 0 | 0 | 0 | 0 | 0 | 1 | -90 | 90 | 0.055872 | 0.014073 | -0.055796 | -0.014025
9 | 25 | 3.8856 | 2.4868 | 6.5249e-09 | 0 | 0 | 0 | 0 | 0 | 1 | -90 | 90 | 0.044595 | 0.011218 | -0.044511 | -0.011164
25 | 24 | 0.74472 | 0.47662 | 1.2506e-09 | 0 | 0 | 0 | 0 | 0 | 1 | -90 | 90 | 0.02572 | 0.0064547 | -0.025714 | -0.0064514
10 | 24 | 3.6852 | 2.3585 | 6.1884e-09 | 0 | 0 | 0 | 0 | 0 | 1 | -90 | 90 | -0.018211 | -0.0045663 | 0.018225 | 0.0045743
10 | 23 | 1.4302 | 0.91533 | 2.4017e-09 | 0 | 0 | 0 | 0 | 0 | 1 | -90 | 90 | 0.018211 | 0.0045663 | -0.018206 | -0.0045632
23 | 21 | 0.77792 | 0.49787 | 1.3063e-09 | 0 | 0 | 0 | 0 | 0 | 1 | -90 | 90 | 0.01087 | 0.0027246 | -0.010869 | -0.0027241
21 | 19 | 0.032037 | 0.020504 | 5.3799e-11 | 0 | 0 | 0 | 0 | 0 | 1 | -90 | 90 | 0.010869 | 0.0027241 | -0.010869 | -0.0027241
26 | 27 | 0.49084 | 0.31414 | 1.6485e-09 | 0 | 0 | 0 | 0 | 0 | 1 | -90 | 90 | 0.2025 | 0.051154 | -0.20229 | -0.051017
27 | 28 | 0.36299 | 0.23231 | 1.2191e-09 | 0 | 0 | 0 | 0 | 0 | 1 | -90 | 90 | 0.16519 | 0.04172 | -0.16509 | -0.041652
18 | 19 | 0.78508 | 0.50245 | 1.3184e-09 | 0 | 0 | 0 | 0 | 0 | 1 | -90 | 90 | -0.0070672 | -0.0017712 | 0.0070676 | 0.0017714
32 | 30 | 1.1436 | 0.73191 | 1.9204e-09 | 0 | 0 | 0 | 0 | 0 | 1 | -90 | 90 | -0.01002 | -0.0025113 | 0.010022 | 0.0025119
30 | 29 | 0.46987 | 0.30072 | 7.8904e-10 | 0 | 0 | 0 | 0 | 0 | 1 | -90 | 90 | -0.022812 | -0.0057175 | 0.022815 | 0.0057191
28 | 29 | 0.9945 | 0.63648 | 3.3401e-09 | 0 | 0 | 0 | 0 | 0 | 1 | -90 | 90 | 0.14834 | 0.037455 | -0.1481 | -0.037305
29 | 31 | 1.3099 | 0.83833 | 2.1997e-09 | 0 | 0 | 0 | 0 | 0 | 1 | -90 | 90 | 0.12529 | 0.031586 | -0.12507 | -0.031445
31 | 33 | 1.8302 | 1.1713 | 3.0734e-09 | 0 | 0 | 0 | 0 | 0 | 1 | -90 | 90 | 0.09278 | 0.023354 | -0.092611 | -0.023246
33 | 34 | 1.3582 | 0.86925 | 2.2808e-09 | 0 | 0 | 0 | 0 | 0 | 1 | -90 | 90 | 0.062661 | 0.01574 | -0.062604 | -0.015703
34 | 35 | 0.52293 | 0.33468 | 8.7814e-10 | 0 | 0 | 0 | 0 | 0 | 1 | -90 | 90 | 0.051895 | 0.013019 | -0.05188 | -0.013009
35 | 37 | 1.1056 | 0.70757 | 1.8566e-09 | 0 | 0 | 0 | 0 | 0 | 1 | -90 | 90 | 0.037572 | 0.0094235 | -0.037555 | -0.0094128
37 | 38 | 0.19208 | 0.12293 | 3.2256e-10 | 0 | 0 | 0 | 0 | 0 | 1 | -90 | 90 | 0.028904 | 0.0072446 | -0.028902 | -0.0072436