## bus_data
BUS_I | BUS_TYPE | Pd | Qd | Gs | Bs | area | Vm | Va | baseKV | zone | Vmax | Vmin
1 | 3 | 0.021177 | 0.0053075 | 0 | 0 | 1 | 1 | 0 | 0.4 | 1 | 1.1 | 0.9
2 | 1 | 0.0094043 | 0.0023569 | 0 | 0 | 1 | 0.99844 | -0.029986 | 0.4 | 1 | 1.1 | 0.9
3 | 1 | 0 | 0 | 0 | 0 | 1 | 0.99876 | -0.023582 | 0.4 | 1 | 1.1 | 0.9
4 | 1 | 0.012518 | 0.0031372 | 0 | 0 | 1 | 0.998 | -0.038466 | 0.4 | 1 | 1.1 | 0.9
5 | 1 | 0 | 0 | 0 | 0 | 1 | 0.99838 | -0.030883 | 0.4 | 1 | 1.1 | 0.9
6 | 1 | 0 | 0 | 0 | 0 | 1 | 0.99776 | -0.042744 | 0.4 | 1 | 1.1 | 0.9
18 | 1 | 0.012335 | 0.0030915 | 0 | 0 | 1 | 0.99781 | -0.042121 | 0.4 | 1 | 1.1 | 0.9
10 | 1 | 0 | 0 | 0 | 0 | 1 | 0.99678 | -0.061525 | 0.4 | 1 | 1.1 | 0.9
33 | 1 | 0.013397 | 0.0033576 | 0 | 0 | 1 | 0.99812 | -0.035852 | 0.4 | 1 | 1.1 | 0.9
24 | 1 | 0.0066565 | 0.0016683 | 0 | 0 | 1 | 0.99768 | -0.044383 | 0.4 | 1 | 1.1 | 0.9
20 | 1 | 0.063545 | 0.015926 | 0 | 0 | 1 | 0.99402 | -0.11479 | 0.4 | 1 | 1.1 | 0.9
8 | 1 | 0 | 0 | 0 | 0 | 1 | 0.99425 | -0.11001 | 0.4 | 1 | 1.1 | 0.9
9 | 1 | 0 | 0 | 0 | 0 | 1 | 0.99516 | -0.092498 | 0.4 | 1 | 1.1 | 0.9
7 | 1 | 0.063845 | 0.016001 | 0 | 0 | 1 | 0.98973 | -0.1975 | 0.4 | 1 | 1.1 | 0.9
13 | 1 | 0.0019176 | 0.00048061 | 0 | 0 | 1 | 0.99593 | -0.077854 | 0.4 | 1 | 1.1 | 0.9
11 | 1 | 0.0033893 | 0.00084944 | 0 | 0 | 1 | 0.99596 | -0.077214 | 0.4 | 1 | 1.1 | 0.9
34 | 1 | 0.0074078 | 0.0018566 | 0 | 0 | 1 | 0.99804 | -0.037539 | 0.4 | 1 | 1.1 | 0.9
21 | 1 | 0 | 0 | 0 | 0 | 1 | 0.99324 | -0.12982 | 0.4 | 1 | 1.1 | 0.9
12 | 1 | 0.0015579 | 0.00039045 | 0 | 0 | 1 | 0.99393 | -0.11629 | 0.4 | 1 | 1.1 | 0.9
25 | 1 | 0.051276 | 0.012851 | 0 | 0 | 1 | 0.98908 | -0.21005 | 0.4 | 1 | 1.1 | 0.9
29 | 1 | 0.0023845 | 0.00059762 | 0 | 0 | 1 | 0.99559 | -0.084566 | 0.4 | 1 | 1.1 | 0.9
30 | 1 | 0.0074082 | 0.0018567 | 0 | 0 | 1 | 0.99524 | -0.091149 | 0.4 | 1 | 1.1 | 0.9
14 | 1 | 0.017342 | 0.0043462 | 0 | 0 | 1 | 0.99126 | -0.16819 | 0.4 | 1 | 1.1 | 0.9
15 | 1 | 0 | 0 | 0 | 0 | 1 | 0.99174 | -0.1589 | 0.4 | 1 | 1.1 | 0.9
17 | 1 | 0.011311 | 0.0028348 | 0 | 0 | 1 | 0.99196 | -0.15472 | 0.4 | 1 | 1.1 | 0.9
22 | 1 | 0.022158 | 0.0055533 | 0 | 0 | 1 | 0.99234 | -0.1473 | 0.4 | 1 | 1.1 | 0.9
23 | 1 | 0.0069876 | 0.0017513 | 0 | 0 | 1 | 0.99314 | -0.13186 | 0.4 | 1 | 1.1 | 0.9
31 | 1 | 0.011088 | 0.0027789 | 0 | 0 | 1 | 0.99504 | -0.095047 | 0.4 | 1 | 1.1 | 0.9

## generator_data
GEN_BUS | PG | QG | QMAX | QMIN | VG | MBASE | GEN_STATUS | PMAX | PMIN
1 | 0.34924 | 0.088349 | 10 | -10 | 1 | 100 | 1 | 10 | 0

## branch_data
F_BUS | T_BUS | BR_R | BR_X | BR_B | RATE_A | RATE_B | RATE_C | TAP | SHIFT | BR_STATUS | ANGMIN | ANGMAX | P_in | Q_in | P_out | Q_out
1 | 2 | 3.9171 | 2.507 | 6.5779e-09 | 0 | 0 | 0 | 0 | 0 | 1 | -90 | 90 | 0.034318 | 0.0086237 | -0.034269 | -0.008593
1 | 3 | 0.36194 | 0.23164 | 1.8234e-09 | 0 | 0 | 0 | 0 | 0 | 1 | -90 | 90 | 0.29374 | 0.074418 | -0.29341 | -0.074205
2 | 4 | 1.5239 | 0.9753 | 2.5591e-09 | 0 | 0 | 0 | 0 | 0 | 1 | -90 | 90 | 0.024865 | 0.006236 | -0.024855 | -0.0062299
3 | 5 | 0.19935 | 0.12758 | 1.0043e-09 | 0 | 0 | 0 | 0 | 0 | 1 | -90 | 90 | 0.16477 | 0.041716 | -0.16471 | -0.041679
3 | 6 | 0.66867 | 0.42795 | 1.1229e-09 | 0 | 0 | 0 | 0 | 0 | 1 | -90 | 90 | 0.12864 | 0.032489 | -0.12853 | -0.032414
4 | 18 | 1.3228 | 0.84658 | 2.2213e-09 | 0 | 0 | 0 | 0 | 0 | 1 | -90 | 90 | 0.012337 | 0.0030927 | -0.012335 | -0.0030915
5 | 10 | 0.95667 | 0.61227 | 3.213e-09 | 0 | 0 | 0 | 0 | 0 | 1 | -90 | 90 | 0.1439 | 0.036462 | -0.14369 | -0.036327
5 | 33 | 1.0669 | 0.68284 | 1.7917e-09 | 0 | 0 | 0 | 0 | 0 | 1 | -90 | 90 | 0.02081 | 0.0052174 | -0.020805 | -0.0052144
6 | 24 | 1.0983 | 0.7029 | 1.8443e-09 | 0 | 0 | 0 | 0 | 0 | 1 | -90 | 90 | 0.006657 | 0.0016684 | -0.0066565 | -0.0016683
6 | 20 | 2.6394 | 1.6892 | 4.4322e-09 | 0 | 0 | 0 | 0 | 0 | 1 | -90 | 90 | 0.12187 | 0.030745 | -0.12145 | -0.030478
10 | 13 | 3.1866 | 2.0394 | 5.3511e-09 | 0 | 0 | 0 | 0 | 0 | 1 | -90 | 90 | 0.022831 | 0.0057332 | -0.022813 | -0.0057224
10 | 11 | 0.5814 | 0.3721 | 9.7633e-10 | 0 | 0 | 0 | 0 | 0 | 1 | -90 | 90 | 0.12086 | 0.030594 | -0.12077 | -0.030535
33 | 34 | 1.0164 | 0.65049 | 1.7068e-09 | 0 | 0 | 0 | 0 | 0 | 1 | -90 | 90 | 0.0074084 | 0.0018568 | -0.0074078 | -0.0018566
20 | 21 | 1.1509 | 0.73655 | 1.9326e-09 | 0 | 0 | 0 | 0 | 0 | 1 | -90 | 90 | 0.057904 | 0.014552 | -0.057862 | -0.014526
8 | 9 | 1.2167 | 0.7787 | 2.0432e-09 | 0 | 0 | 0 | 0 | 0 | 1 | -90 | 90 | -0.064112 | -0.016171 | 0.064166 | 0.016205
8 | 7 | 6.0439 | 3.8681 | 1.0149e-08 | 0 | 0 | 0 | 0 | 0 | 1 | -90 | 90 | 0.064112 | 0.016171 | -0.063845 | -0.016001
9 | 12 | 1.9965 | 1.2778 | 3.3526e-09 | 0 | 0 | 0 | 0 | 0 | 1 | -90 | 90 | 0.053124 | 0.013426 | -0.053064 | -0.013387
9 | 11 | 0.58191 | 0.37242 | 9.7719e-10 | 0 | 0 | 0 | 0 | 0 | 1 | -90 | 90 | -0.11729 | -0.029631 | 0.11738 | 0.029686
13 | 29 | 1.4286 | 0.91433 | 2.3991e-09 | 0 | 0 | 0 | 0 | 0 | 1 | -90 | 90 | 0.020895 | 0.0052418 | -0.020889 | -0.0052377
21 | 23 | 1.2937 | 0.82799 | 2.1725e-09 | 0 | 0 | 0 | 0 | 0 | 1 | -90 | 90 | 0.0069883 | 0.0017515 | -0.0069876 | -0.0017513
21 | 22 | 1.5196 | 0.97254 | 2.5518e-09 | 0 | 0 | 0 | 0 | 0 | 1 | -90 | 90 | 0.050874 | 0.012774 | -0.050832 | -0.012747
12 | 25 | 8.0575 | 5.1568 | 1.3531e-08 | 0 | 0 | 0 | 0 | 0 | 1 | -90 | 90 | 0.051506 | 0.012997 | -0.051275 | -0.012851
29 | 30 | 1.5807 | 1.0116 | 2.6544e-09 | 0 | 0 | 0 | 0 | 0 | 1 | -90 | 90 | 0.018504 | 0.0046401 | -0.018498 | -0.0046367
30 | 31 | 1.5603 | 0.99859 | 2.6202e-09 | 0 | 0 | 0 | 0 | 0 | 1 | -90 | 90 | 0.01109 | 0.00278 | -0.011088 | -0.0027789
14 | 15 | 2.3595 | 1.5101 | 3.9623e-09 | 0 | 0 | 0 | 0 | 0 | 1 | -90 | 90 | -0.017342 | -0.0043462 | 0.017349 | 0.0043508
15 | 17 | 1.062 | 0.6797 | 1.7834e-09 | 0 | 0 | 0 | 0 | 0 | 1 | -90 | 90 | -0.017349 | -0.0043507 | 0.017353 | 0.0043528
17 | 22 | 1.1433 | 0.73172 | 1.9199e-09 | 0 | 0 | 0 | 0 | 0 | 1 | -90 | 90 | -0.028664 | -0.0071876 | 0.028674 | 0.0071939