## bus_data
BUS_I | BUS_TYPE | Pd | Qd | Gs | Bs | area | Vm | Va | baseKV | zone | Vmax | Vmin
1 | 1 | 0.0079864 | 0.0020016 | 0 | 0 | 1 | 0.99446 | -0.10518 | 0.4 | 1 | 1.1 | 0.9
2 | 1 | 0 | 0 | 0 | 0 | 1 | 0.99669 | -0.062725 | 0.4 | 1 | 1.1 | 0.9
3 | 1 | 0 | 0 | 0 | 0 | 1 | 0.99129 | -0.16558 | 0.4 | 1 | 1.1 | 0.9
4 | 1 | 0.028174 | 0.007061 | 0 | 0 | 1 | 0.99654 | -0.06576 | 0.4 | 1 | 1.1 | 0.9
5 | 3 | 0.0091943 | 0.0023043 | 0 | 0 | 1 | 1 | 0 | 0.4 | 1 | 1.1 | 0.9
6 | 1 | 0.0036829 | 0.00092303 | 0 | 0 | 1 | 0.99039 | -0.18278 | 0.4 | 1 | 1.1 | 0.9
7 | 1 | 0.0059735 | 0.0014971 | 0 | 0 | 1 | 0.99121 | -0.16699 | 0.4 | 1 | 1.1 | 0.9
16 | 1 | 0.0090574 | 0.00227 | 0 | 0 | 1 | 0.99541 | -0.087473 | 0.4 | 1 | 1.1 | 0.9
44 | 1 | 0.0085934 | 0.0021537 | 0 | 0 | 1 | 0.99881 | -0.022815 | 0.4 | 1 | 1.1 | 0.9
8 | 1 | 0.0080708 | 0.0020227 | 0 | 0 | 1 | 0.98947 | -0.20038 | 0.4 | 1 | 1.1 | 0.9
14 | 1 | 0.014671 | 0.003677 | 0 | 0 | 1 | 0.99512 | -0.093068 | 0.4 | 1 | 1.1 | 0.9
45 | 1 | 0.011203 | 0.0028078 | 0 | 0 | 1 | 0.99817 | -0.034976 | 0.4 | 1 | 1.1 | 0.9
9 | 1 | 0.0066907 | 0.0016769 | 0 | 0 | 1 | 0.98787 | -0.23102 | 0.4 | 1 | 1.1 | 0.9
11 | 1 | 0 | 0 | 0 | 0 | 1 | 0.99146 | -0.16412 | 0.4 | 1 | 1.1 | 0.9
12 | 1 | 0.010203 | 0.0025571 | 0 | 0 | 1 | 0.99078 | -0.1772 | 0.4 | 1 | 1.1 | 0.9
13 | 1 | 0.013007 | 0.0032598 | 0 | 0 | 1 | 0.9918 | -0.15756 | 0.4 | 1 | 1.1 | 0.9
10 | 1 | 0.0065418 | 0.0016395 | 0 | 0 | 1 | 0.98539 | -0.27876 | 0.4 | 1 | 1.1 | 0.9
27 | 1 | 0 | 0 | 0 | 0 | 1 | 0.98314 | -0.32239 | 0.4 | 1 | 1.1 | 0.9
37 | 1 | 0.0028157 | 0.00070569 | 0 | 0 | 1 | 0.98288 | -0.32743 | 0.4 | 1 | 1.1 | 0.9
26 | 1 | 0.0068605 | 0.0017194 | 0 | 0 | 1 | 0.98063 | -0.37118 | 0.4 | 1 | 1.1 | 0.9
31 | 1 | 0.0075316 | 0.0018876 | 0 | 0 | 1 | 0.99033 | -0.18599 | 0.4 | 1 | 1.1 | 0.9
52 | 1 | 0.0056753 | 0.0014224 | 0 | 0 | 1 | 0.99283 | -0.13759 | 0.4 | 1 | 1.1 | 0.9
32 | 1 | 0.013569 | 0.0034007 | 0 | 0 | 1 | 0.99019 | -0.18868 | 0.4 | 1 | 1.1 | 0.9
50 | 1 | 0.012281 | 0.0030778 | 0 | 0 | 1 | 0.99321 | -0.13032 | 0.4 | 1 | 1.1 | 0.9
15 | 1 | 0.013791 | 0.0034563 | 0 | 0 | 1 | 0.99502 | -0.094975 | 0.4 | 1 | 1.1 | 0.9
18 | 1 | 0.0065425 | 0.0016397 | 0 | 0 | 1 | 0.97693 | -0.44356 | 0.4 | 1 | 1.1 | 0.9
19 | 1 | 0.0045385 | 0.0011374 | 0 | 0 | 1 | 0.97799 | -0.42272 | 0.4 | 1 | 1.1 | 0.9
20 | 1 | 0.029653 | 0.0074317 | 0 | 0 | 1 | 0.97456 | -0.49006 | 0.4 | 1 | 1.1 | 0.9
21 | 1 | 0.0052524 | 0.0013164 | 0 | 0 | 1 | 0.97935 | -0.39603 | 0.4 | 1 | 1.1 | 0.9
22 | 1 | 0.010545 | 0.0026429 | 0 | 0 | 1 | 0.97455 | -0.49027 | 0.4 | 1 | 1.1 | 0.9
25 | 1 | 0.0072921 | 0.0018276 | 0 | 0 | 1 | 0.97376 | -0.50586 | 0.4 | 1 | 1.1 | 0.9
23 | 1 | 0.0091771 | 0.0023 | 0 | 0 | 1 | 0.97323 | -0.51628 | 0.4 | 1 | 1.1 | 0.9
24 | 1 | 0.015126 | 0.003791 | 0 | 0 | 1 | 0.97323 | -0.51634 | 0.4 | 1 | 1.1 | 0.9
38 | 1 | 0.006382 | 0.0015995 | 0 | 0 | 1 | 0.98274 | -0.33015 | 0.4 | 1 | 1.1 | 0.9
28 | 1 | 0.0039248 | 0.00098366 | 0 | 0 | 1 | 0.98795 | -0.23218 | 0.4 | 1 | 1.1 | 0.9
34 | 1 | 0.0077986 | 0.0019545 | 0 | 0 | 1 | 0.98836 | -0.22426 | 0.4 | 1 | 1.1 | 0.9
35 | 1 | 0.010539 | 0.0026413 | 0 | 0 | 1 | 0.98819 | -0.2276 | 0.4 | 1 | 1.1 | 0.9
33 | 1 | 0.0090185 | 0.0022602 | 0 | 0 | 1 | 0.98897 | -0.21243 | 0.4 | 1 | 1.1 | 0.9
30 | 1 | 0.0061926 | 0.001552 | 0 | 0 | 1 | 0.99305 | -0.1335 | 0.4 | 1 | 1.1 | 0.9
54 | 1 | 0.0035181 | 0.00088172 | 0 | 0 | 1 | 0.99313 | -0.13187 | 0.4 | 1 | 1.1 | 0.9
53 | 1 | 0.010168 | 0.0025484 | 0 | 0 | 1 | 0.9933 | -0.12865 | 0.4 | 1 | 1.1 | 0.9
36 | 1 | 0.011659 | 0.002922 | 0 | 0 | 1 | 0.98782 | -0.23479 | 0.4 | 1 | 1.1 | 0.9
39 | 1 | 0.013327 | 0.00334 | 0 | 0 | 1 | 0.99399 | -0.1153 | 0.4 | 1 | 1.1 | 0.9
40 | 1 | 0.0043361 | 0.0010867 | 0 | 0 | 1 | 0.99396 | -0.11587 | 0.4 | 1 | 1.1 | 0.9
41 | 1 | 0.0062201 | 0.0015589 | 0 | 0 | 1 | 0.99471 | -0.1015 | 0.4 | 1 | 1.1 | 0.9
42 | 1 | 0 | 0 | 0 | 0 | 1 | 0.99357 | -0.12353 | 0.4 | 1 | 1.1 | 0.9
43 | 1 | 0.0040751 | 0.0010213 | 0 | 0 | 1 | 0.99471 | -0.10141 | 0.4 | 1 | 1.1 | 0.9
49 | 1 | 0 | 0 | 0 | 0 | 1 | 0.99509 | -0.093989 | 0.4 | 1 | 1.1 | 0.9
51 | 1 | 0.0073392 | 0.0018394 | 0 | 0 | 1 | 0.99487 | -0.098376 | 0.4 | 1 | 1.1 | 0.9
47 | 1 | 0.0041847 | 0.0010488 | 0 | 0 | 1 | 0.99673 | -0.062496 | 0.4 | 1 | 1.1 | 0.9
46 | 1 | 0.005068 | 0.0012702 | 0 | 0 | 1 | 0.99804 | -0.03752 | 0.4 | 1 | 1.1 | 0.9
48 | 1 | 0.003972 | 0.00099546 | 0 | 0 | 1 | 0.99694 | -0.058441 | 0.4 | 1 | 1.1 | 0.9
55 | 1 | 0.0019216 | 0.00048159 | 0 | 0 | 1 | 0.99477 | -0.10023 | 0.4 | 1 | 1.1 | 0.9
56 | 1 | 0.015078 | 0.0037789 | 0 | 0 | 1 | 0.99454 | -0.10476 | 0.4 | 1 | 1.1 | 0.9

## generator_data
GEN_BUS | PG | QG | QMAX | QMIN | VG | MBASE | GEN_STATUS | PMAX | PMIN
5 | 0.43281 | 0.11017 | 10 | -10 | 1 | 100 | 1 | 10 | 0

## branch_data
F_BUS | T_BUS | BR_R | BR_X | BR_B | RATE_A | RATE_B | RATE_C | TAP | SHIFT | BR_STATUS | ANGMIN | ANGMAX | P_in | Q_in | P_out | Q_out
1 | 2 | 1.3176 | 0.84323 | 4.425e-09 | 0 | 0 | 0 | 0 | 0 | 1 | -90 | 90 | -0.14511 | -0.037136 | 0.14541 | 0.037326
1 | 3 | 1.9748 | 1.2638 | 3.3161e-09 | 0 | 0 | 0 | 0 | 0 | 1 | -90 | 90 | 0.13713 | 0.035134 | -0.13673 | -0.034878
2 | 4 | 0.20566 | 0.13162 | 3.4535e-10 | 0 | 0 | 0 | 0 | 0 | 1 | -90 | 90 | 0.065751 | 0.0165 | -0.065741 | -0.016494
2 | 5 | 1.3418 | 0.85878 | 4.5066e-09 | 0 | 0 | 0 | 0 | 0 | 1 | -90 | 90 | -0.21116 | -0.053827 | 0.2118 | 0.054237
3 | 6 | 0.58599 | 0.37503 | 9.8404e-10 | 0 | 0 | 0 | 0 | 0 | 1 | -90 | 90 | 0.13075 | 0.033381 | -0.13064 | -0.033312
3 | 7 | 1.0408 | 0.66614 | 1.7479e-09 | 0 | 0 | 0 | 0 | 0 | 1 | -90 | 90 | 0.0059739 | 0.0014972 | -0.0059735 | -0.0014971
4 | 16 | 2.573 | 1.6467 | 4.3208e-09 | 0 | 0 | 0 | 0 | 0 | 1 | -90 | 90 | 0.037567 | 0.0094332 | -0.037529 | -0.0094087
5 | 44 | 0.48544 | 0.31068 | 1.6304e-09 | 0 | 0 | 0 | 0 | 0 | 1 | -90 | 90 | 0.21181 | 0.053629 | -0.21158 | -0.053481
6 | 8 | 0.61595 | 0.39421 | 1.0343e-09 | 0 | 0 | 0 | 0 | 0 | 1 | -90 | 90 | 0.12696 | 0.032389 | -0.12685 | -0.03232
16 | 14 | 0.8729 | 0.55865 | 1.4658e-09 | 0 | 0 | 0 | 0 | 0 | 1 | -90 | 90 | 0.028471 | 0.0071387 | -0.028464 | -0.007134
44 | 45 | 0.26927 | 0.17233 | 9.0436e-10 | 0 | 0 | 0 | 0 | 0 | 1 | -90 | 90 | 0.20299 | 0.051327 | -0.20287 | -0.051251
8 | 9 | 1.1434 | 0.73179 | 1.9201e-09 | 0 | 0 | 0 | 0 | 0 | 1 | -90 | 90 | 0.11878 | 0.030297 | -0.11861 | -0.030185
14 | 15 | 0.61351 | 0.39264 | 1.0302e-09 | 0 | 0 | 0 | 0 | 0 | 1 | -90 | 90 | 0.013792 | 0.003457 | -0.013791 | -0.0034563
45 | 46 | 0.059582 | 0.038133 | 2.0011e-10 | 0 | 0 | 0 | 0 | 0 | 1 | -90 | 90 | 0.19167 | 0.048443 | -0.19164 | -0.048429
9 | 10 | 1.8812 | 1.204 | 3.1591e-09 | 0 | 0 | 0 | 0 | 0 | 1 | -90 | 90 | 0.11191 | 0.028508 | -0.11166 | -0.028344
11 | 12 | 0.77588 | 0.49657 | 1.3029e-09 | 0 | 0 | 0 | 0 | 0 | 1 | -90 | 90 | 0.074401 | 0.018705 | -0.074354 | -0.018675
11 | 13 | 0.38912 | 0.24903 | 6.5343e-10 | 0 | 0 | 0 | 0 | 0 | 1 | -90 | 90 | -0.074401 | -0.018705 | 0.074424 | 0.01872
12 | 31 | 0.60343 | 0.3862 | 1.0133e-09 | 0 | 0 | 0 | 0 | 0 | 1 | -90 | 90 | 0.064151 | 0.016118 | -0.064124 | -0.016101
13 | 52 | 1.0102 | 0.64651 | 1.6964e-09 | 0 | 0 | 0 | 0 | 0 | 1 | -90 | 90 | -0.08743 | -0.02198 | 0.087514 | 0.022033
10 | 27 | 1.8183 | 1.1637 | 3.0534e-09 | 0 | 0 | 0 | 0 | 0 | 1 | -90 | 90 | 0.10512 | 0.026705 | -0.1049 | -0.026564
27 | 37 | 2.3701 | 1.5169 | 3.9801e-09 | 0 | 0 | 0 | 0 | 0 | 1 | -90 | 90 | 0.0092007 | 0.0023065 | -0.0091985 | -0.0023054
27 | 26 | 2.2196 | 1.4205 | 3.7273e-09 | 0 | 0 | 0 | 0 | 0 | 1 | -90 | 90 | 0.095695 | 0.024258 | -0.095471 | -0.024115
37 | 38 | 1.8505 | 1.1843 | 3.1075e-09 | 0 | 0 | 0 | 0 | 0 | 1 | -90 | 90 | 0.0063828 | 0.0015997 | -0.006382 | -0.0015995
26 | 21 | 1.2139 | 0.77691 | 2.0385e-09 | 0 | 0 | 0 | 0 | 0 | 1 | -90 | 90 | 0.088611 | 0.022396 | -0.088505 | -0.022329
31 | 32 | 0.20968 | 0.13419 | 3.521e-10 | 0 | 0 | 0 | 0 | 0 | 1 | -90 | 90 | 0.056593 | 0.014214 | -0.056586 | -0.014209
52 | 50 | 0.34597 | 0.22142 | 5.8098e-10 | 0 | 0 | 0 | 0 | 0 | 1 | -90 | 90 | -0.093189 | -0.023455 | 0.093222 | 0.023476
32 | 33 | 2.4266 | 1.553 | 4.0748e-09 | 0 | 0 | 0 | 0 | 0 | 1 | -90 | 90 | 0.043017 | 0.010808 | -0.042968 | -0.010778
50 | 49 | 1.5296 | 0.97895 | 2.5686e-09 | 0 | 0 | 0 | 0 | 0 | 1 | -90 | 90 | -0.1055 | -0.026554 | 0.10569 | 0.026671
18 | 19 | 1.1392 | 0.72912 | 1.9131e-09 | 0 | 0 | 0 | 0 | 0 | 1 | -90 | 90 | -0.07853 | -0.019757 | 0.078608 | 0.019807
18 | 20 | 2.7641 | 1.769 | 4.6416e-09 | 0 | 0 | 0 | 0 | 0 | 1 | -90 | 90 | 0.071987 | 0.018118 | -0.071828 | -0.018016
19 | 21 | 1.3828 | 0.88496 | 2.322e-09 | 0 | 0 | 0 | 0 | 0 | 1 | -90 | 90 | -0.083147 | -0.020945 | 0.083253 | 0.021012
20 | 22 | 0.020913 | 0.013384 | 3.5118e-11 | 0 | 0 | 0 | 0 | 0 | 1 | -90 | 90 | 0.042176 | 0.010584 | -0.042175 | -0.010584
22 | 25 | 2.0993 | 1.3436 | 3.5253e-09 | 0 | 0 | 0 | 0 | 0 | 1 | -90 | 90 | 0.03163 | 0.007941 | -0.031607 | -0.0079263
25 | 23 | 1.8209 | 1.1654 | 3.0577e-09 | 0 | 0 | 0 | 0 | 0 | 1 | -90 | 90 | 0.024315 | 0.0060987 | -0.024303 | -0.0060912
23 | 24 | 0.017151 | 0.010977 | 2.8802e-11 | 0 | 0 | 0 | 0 | 0 | 1 | -90 | 90 | 0.015126 | 0.0037912 | -0.015126 | -0.0037911
28 | 34 | 8.8308 | 5.6517 | 1.4829e-08 | 0 | 0 | 0 | 0 | 0 | 1 | -90 | 90 | -0.0039248 | -0.00098366 | 0.0039263 | 0.00098316
34 | 35 | 0.65872 | 0.42158 | 1.1062e-09 | 0 | 0 | 0 | 0 | 0 | 1 | -90 | 90 | 0.022205 | 0.0055676 | -0.022202 | -0.0055654
34 | 33 | 1.5281 | 0.97799 | 2.5661e-09 | 0 | 0 | 0 | 0 | 0 | 1 | -90 | 90 | -0.03393 | -0.0085053 | 0.033949 | 0.0085173
35 | 36 | 2.6997 | 1.7278 | 4.5335e-09 | 0 | 0 | 0 | 0 | 0 | 1 | -90 | 90 | 0.011663 | 0.0029242 | -0.011659 | -0.0029221
30 | 54 | 1.1642 | 0.74506 | 1.9549e-09 | 0 | 0 | 0 | 0 | 0 | 1 | -90 | 90 | -0.0061926 | -0.001552 | 0.0061931 | 0.0015521
54 | 53 | 1.4653 | 0.93781 | 2.4607e-09 | 0 | 0 | 0 | 0 | 0 | 1 | -90 | 90 | -0.0097112 | -0.0024339 | 0.0097127 | 0.0024346
53 | 42 | 1.1389 | 0.72891 | 1.9126e-09 | 0 | 0 | 0 | 0 | 0 | 1 | -90 | 90 | -0.019881 | -0.0049829 | 0.019886 | 0.0049859
39 | 40 | 0.10382 | 0.066447 | 1.7435e-10 | 0 | 0 | 0 | 0 | 0 | 1 | -90 | 90 | 0.02423 | 0.0060774 | -0.024229 | -0.006077
39 | 41 | 1.6299 | 1.0431 | 2.737e-09 | 0 | 0 | 0 | 0 | 0 | 1 | -90 | 90 | -0.037557 | -0.0094174 | 0.037581 | 0.0094329
40 | 42 | 1.7056 | 1.0916 | 2.8642e-09 | 0 | 0 | 0 | 0 | 0 | 1 | -90 | 90 | 0.019893 | 0.0049902 | -0.019886 | -0.0049859
41 | 43 | 0.0091622 | 0.0058638 | 1.5386e-11 | 0 | 0 | 0 | 0 | 0 | 1 | -90 | 90 | -0.043801 | -0.010992 | 0.043802 | 0.010992
43 | 49 | 0.68783 | 0.44021 | 1.1551e-09 | 0 | 0 | 0 | 0 | 0 | 1 | -90 | 90 | -0.047877 | -0.012013 | 0.047894 | 0.012024
49 | 51 | 0.79984 | 0.5119 | 1.3432e-09 | 0 | 0 | 0 | 0 | 0 | 1 | -90 | 90 | 0.024349 | 0.0061057 | -0.024344 | -0.0061026
49 | 47 | 0.78928 | 0.50514 | 2.6508e-09 | 0 | 0 | 0 | 0 | 0 | 1 | -90 | 90 | -0.17793 | -0.044801 | 0.1782 | 0.044972
51 | 55 | 0.48426 | 0.30992 | 8.1319e-10 | 0 | 0 | 0 | 0 | 0 | 1 | -90 | 90 | 0.017004 | 0.0042632 | -0.017003 | -0.0042624
47 | 48 | 0.099463 | 0.063657 | 3.3405e-10 | 0 | 0 | 0 | 0 | 0 | 1 | -90 | 90 | -0.18238 | -0.046021 | 0.18242 | 0.046043
46 | 48 | 0.50285 | 0.32182 | 1.6888e-09 | 0 | 0 | 0 | 0 | 0 | 1 | -90 | 90 | 0.18658 | 0.047158 | -0.18639 | -0.047039
55 | 56 | 1.332 | 0.85246 | 2.2367e-09 | 0 | 0 | 0 | 0 | 0 | 1 | -90 | 90 | 0.015081 | 0.0037808 | -0.015078 | -0.0037789