## bus_data
BUS_I | BUS_TYPE | Pd | Qd | Gs | Bs | area | Vm | Va | baseKV | zone | Vmax | Vmin
1 | 1 | 0.016494 | 0.0041339 | 0 | 0 | 1 | 0.97955 | -0.39327 | 0.4 | 1 | 1.1 | 0.9
3 | 1 | 0 | 0 | 0 | 0 | 1 | 0.97994 | -0.38546 | 0.4 | 1 | 1.1 | 0.9
5 | 1 | 0.0031738 | 0.00079544 | 0 | 0 | 1 | 0.98013 | -0.38187 | 0.4 | 1 | 1.1 | 0.9
26 | 1 | 0.0081663 | 0.0020467 | 0 | 0 | 1 | 0.98054 | -0.37384 | 0.4 | 1 | 1.1 | 0.9
44 | 1 | 0 | 0 | 0 | 0 | 1 | 0.9944 | -0.10625 | 0.4 | 1 | 1.1 | 0.9
45 | 1 | 0.0089847 | 0.0022518 | 0 | 0 | 1 | 0.98908 | -0.2081 | 0.4 | 1 | 1.1 | 0.9
42 | 1 | 0.010795 | 0.0027055 | 0 | 0 | 1 | 0.99576 | -0.080314 | 0.4 | 1 | 1.1 | 0.9
68 | 1 | 0.016013 | 0.0040133 | 0 | 0 | 1 | 0.97077 | -0.56539 | 0.4 | 1 | 1.1 | 0.9
67 | 1 | 0.00055403 | 0.00013885 | 0 | 0 | 1 | 0.97117 | -0.55746 | 0.4 | 1 | 1.1 | 0.9
27 | 1 | 0.0043622 | 0.0010933 | 0 | 0 | 1 | 0.98152 | -0.35457 | 0.4 | 1 | 1.1 | 0.9
14 | 1 | 0 | 0 | 0 | 0 | 1 | 0.97881 | -0.40686 | 0.4 | 1 | 1.1 | 0.9
76 | 1 | 0.0064592 | 0.0016188 | 0 | 0 | 1 | 0.98086 | -0.36687 | 0.4 | 1 | 1.1 | 0.9
74 | 1 | 0.011199 | 0.0028068 | 0 | 0 | 1 | 0.97518 | -0.4778 | 0.4 | 1 | 1.1 | 0.9
20 | 1 | 0 | 0 | 0 | 0 | 1 | 0.98174 | -0.34982 | 0.4 | 1 | 1.1 | 0.9
75 | 1 | 0.0087842 | 0.0022015 | 0 | 0 | 1 | 0.97359 | -0.50913 | 0.4 | 1 | 1.1 | 0.9
29 | 1 | 0 | 0 | 0 | 0 | 1 | 0.98566 | -0.27392 | 0.4 | 1 | 1.1 | 0.9
81 | 1 | 0.0036742 | 0.00092084 | 0 | 0 | 1 | 0.98808 | -0.22741 | 0.4 | 1 | 1.1 | 0.9
28 | 1 | 0 | 0 | 0 | 0 | 1 | 0.98443 | -0.29785 | 0.4 | 1 | 1.1 | 0.9
21 | 1 | 0.0031181 | 0.00078147 | 0 | 0 | 1 | 0.97153 | -0.55021 | 0.4 | 1 | 1.1 | 0.9
23 | 1 | 0 | 0 | 0 | 0 | 1 | 0.97181 | -0.54472 | 0.4 | 1 | 1.1 | 0.9
25 | 1 | 0 | 0 | 0 | 0 | 1 | 0.97196 | -0.54174 | 0.4 | 1 | 1.1 | 0.9
69 | 1 | 0.0046433 | 0.0011637 | 0 | 0 | 1 | 0.97206 | -0.53986 | 0.4 | 1 | 1.1 | 0.9
70 | 1 | 0.010291 | 0.0025791 | 0 | 0 | 1 | 0.97124 | -0.55557 | 0.4 | 1 | 1.1 | 0.9
71 | 1 | 0.0066219 | 0.0016596 | 0 | 0 | 1 | 0.97139 | -0.55262 | 0.4 | 1 | 1.1 | 0.9
66 | 1 | 0 | 0 | 0 | 0 | 1 | 0.97284 | -0.52437 | 0.4 | 1 | 1.1 | 0.9
79 | 1 | 0.0044917 | 0.0011257 | 0 | 0 | 1 | 0.98929 | -0.20424 | 0.4 | 1 | 1.1 | 0.9
30 | 1 | 0.0021663 | 0.00054292 | 0 | 0 | 1 | 0.97471 | -0.48758 | 0.4 | 1 | 1.1 | 0.9
31 | 1 | 0.00020795 | 5.2118e-05 | 0 | 0 | 1 | 0.97715 | -0.43963 | 0.4 | 1 | 1.1 | 0.9
32 | 1 | 0 | 0 | 0 | 0 | 1 | 0.97405 | -0.50045 | 0.4 | 1 | 1.1 | 0.9
33 | 1 | 0.0029563 | 0.00074093 | 0 | 0 | 1 | 0.97812 | -0.4206 | 0.4 | 1 | 1.1 | 0.9
34 | 1 | 0 | 0 | 0 | 0 | 1 | 0.97378 | -0.50592 | 0.4 | 1 | 1.1 | 0.9
35 | 1 | 0 | 0 | 0 | 0 | 1 | 0.97387 | -0.50415 | 0.4 | 1 | 1.1 | 0.9
58 | 1 | 0.0018602 | 0.00046622 | 0 | 0 | 1 | 0.97815 | -0.42016 | 0.4 | 1 | 1.1 | 0.9
91 | 1 | 0 | 0 | 0 | 0 | 1 | 0.97369 | -0.50765 | 0.4 | 1 | 1.1 | 0.9
94 | 1 | 0.00082324 | 0.00020632 | 0 | 0 | 1 | 0.97374 | -0.50656 | 0.4 | 1 | 1.1 | 0.9
59 | 1 | 0.00088411 | 0.00022158 | 0 | 0 | 1 | 0.98045 | -0.37524 | 0.4 | 1 | 1.1 | 0.9
89 | 1 | 0.0052067 | 0.0013049 | 0 | 0 | 1 | 0.97369 | -0.50765 | 0.4 | 1 | 1.1 | 0.9
92 | 1 | 0 | 0 | 0 | 0 | 1 | 0.97373 | -0.50694 | 0.4 | 1 | 1.1 | 0.9
65 | 1 | 0 | 0 | 0 | 0 | 1 | 0.97271 | -0.527 | 0.4 | 1 | 1.1 | 0.9
93 | 1 | 0.0013456 | 0.00033724 | 0 | 0 | 1 | 0.97371 | -0.50729 | 0.4 | 1 | 1.1 | 0.9
36 | 3 | 0.0065118 | 0.001632 | 0 | 0 | 1 | 1 | 0 | 0.4 | 1 | 1.1 | 0.9
37 | 1 | 0.0072941 | 0.0018281 | 0 | 0 | 1 | 0.99749 | -0.047564 | 0.4 | 1 | 1.1 | 0.9
38 | 1 | 0.0056522 | 0.0014166 | 0 | 0 | 1 | 0.99996 | -0.00076547 | 0.4 | 1 | 1.1 | 0.9
39 | 1 | 0.007999 | 0.0020047 | 0 | 0 | 1 | 0.99732 | -0.050875 | 0.4 | 1 | 1.1 | 0.9
40 | 1 | 0.003805 | 0.00095362 | 0 | 0 | 1 | 0.99804 | -0.036999 | 0.4 | 1 | 1.1 | 0.9
41 | 1 | 0.0094408 | 0.0023661 | 0 | 0 | 1 | 0.99651 | -0.066202 | 0.4 | 1 | 1.1 | 0.9
43 | 1 | 0.0036611 | 0.00091756 | 0 | 0 | 1 | 0.997 | -0.056789 | 0.4 | 1 | 1.1 | 0.9
88 | 1 | 0.0054205 | 0.0013585 | 0 | 0 | 1 | 0.99506 | -0.093825 | 0.4 | 1 | 1.1 | 0.9
87 | 1 | 0.010231 | 0.0025642 | 0 | 0 | 1 | 0.99477 | -0.099327 | 0.4 | 1 | 1.1 | 0.9
46 | 1 | 0.0064908 | 0.0016268 | 0 | 0 | 1 | 0.98761 | -0.23636 | 0.4 | 1 | 1.1 | 0.9
47 | 1 | 0.0071359 | 0.0017884 | 0 | 0 | 1 | 0.98702 | -0.2477 | 0.4 | 1 | 1.1 | 0.9
48 | 1 | 0.00038373 | 9.6172e-05 | 0 | 0 | 1 | 0.98672 | -0.2535 | 0.4 | 1 | 1.1 | 0.9
49 | 1 | 0.0032291 | 0.00080928 | 0 | 0 | 1 | 0.98671 | -0.25368 | 0.4 | 1 | 1.1 | 0.9
50 | 1 | 0.00058395 | 0.00014635 | 0 | 0 | 1 | 0.98662 | -0.25553 | 0.4 | 1 | 1.1 | 0.9
51 | 1 | 0.00077668 | 0.00019465 | 0 | 0 | 1 | 0.98456 | -0.29534 | 0.4 | 1 | 1.1 | 0.9
52 | 1 | 0.0050019 | 0.0012536 | 0 | 0 | 1 | 0.98447 | -0.29708 | 0.4 | 1 | 1.1 | 0.9
60 | 1 | 0.0084944 | 0.0021289 | 0 | 0 | 1 | 0.98428 | -0.30087 | 0.4 | 1 | 1.1 | 0.9
61 | 1 | 0.0081062 | 0.0020316 | 0 | 0 | 1 | 0.98383 | -0.30955 | 0.4 | 1 | 1.1 | 0.9
53 | 1 | 0.0020117 | 0.00050417 | 0 | 0 | 1 | 0.98227 | -0.33983 | 0.4 | 1 | 1.1 | 0.9
54 | 1 | 0.00056139 | 0.0001407 | 0 | 0 | 1 | 0.98228 | -0.33966 | 0.4 | 1 | 1.1 | 0.9
55 | 1 | 0.010973 | 0.00275 | 0 | 0 | 1 | 0.98137 | -0.35725 | 0.4 | 1 | 1.1 | 0.9
56 | 1 | 0.0005433 | 0.00013616 | 0 | 0 | 1 | 0.98233 | -0.33857 | 0.4 | 1 | 1.1 | 0.9
57 | 1 | 0.0055337 | 0.0013869 | 0 | 0 | 1 | 0.98084 | -0.36772 | 0.4 | 1 | 1.1 | 0.9
62 | 1 | 0.0075236 | 0.0018856 | 0 | 0 | 1 | 0.98249 | -0.33558 | 0.4 | 1 | 1.1 | 0.9
63 | 1 | 0.0040172 | 0.0010068 | 0 | 0 | 1 | 0.98078 | -0.36878 | 0.4 | 1 | 1.1 | 0.9
64 | 1 | 0.00084853 | 0.00021266 | 0 | 0 | 1 | 0.97266 | -0.5279 | 0.4 | 1 | 1.1 | 0.9
72 | 1 | 0.0099357 | 0.0024901 | 0 | 0 | 1 | 0.97274 | -0.52605 | 0.4 | 1 | 1.1 | 0.9
73 | 1 | 0.0087038 | 0.0021814 | 0 | 0 | 1 | 0.97338 | -0.51337 | 0.4 | 1 | 1.1 | 0.9
77 | 1 | 0.010568 | 0.0026485 | 0 | 0 | 1 | 0.99013 | -0.18805 | 0.4 | 1 | 1.1 | 0.9
78 | 1 | 0.0079712 | 0.0019978 | 0 | 0 | 1 | 0.99015 | -0.18775 | 0.4 | 1 | 1.1 | 0.9
80 | 1 | 0.003075 | 0.00077068 | 0 | 0 | 1 | 0.99105 | -0.17037 | 0.4 | 1 | 1.1 | 0.9
82 | 1 | 0.0068057 | 0.0017057 | 0 | 0 | 1 | 0.99155 | -0.1609 | 0.4 | 1 | 1.1 | 0.9
84 | 1 | 0.0092652 | 0.0023221 | 0 | 0 | 1 | 0.99254 | -0.14193 | 0.4 | 1 | 1.1 | 0.9
83 | 1 | 0.010076 | 0.0025253 | 0 | 0 | 1 | 0.99283 | -0.13634 | 0.4 | 1 | 1.1 | 0.9
85 | 1 | 0.0039563 | 0.00099154 | 0 | 0 | 1 | 0.99317 | -0.12996 | 0.4 | 1 | 1.1 | 0.9
86 | 1 | 0.0080593 | 0.0020199 | 0 | 0 | 1 | 0.99465 | -0.10168 | 0.4 | 1 | 1.1 | 0.9

## generator_data
GEN_BUS | PG | QG | QMAX | QMIN | VG | MBASE | GEN_STATUS | PMAX | PMIN
36 | 0.35897 | 0.091906 | 10 | -10 | 1 | 100 | 1 | 10 | 0

## branch_data
F_BUS | T_BUS | BR_R | BR_X | BR_B | RATE_A | RATE_B | RATE_C | TAP | SHIFT | BR_STATUS | ANGMIN | ANGMAX | P_in | Q_in | P_out | Q_out
1 | 3 | 2.0365 | 1.3033 | 3.4198e-09 | 0 | 0 | 0 | 0 | 0 | 1 | -90 | 90 | -0.016494 | -0.0041339 | 0.0165 | 0.0041375
3 | 5 | 0.93627 | 0.59921 | 1.5722e-09 | 0 | 0 | 0 | 0 | 0 | 1 | -90 | 90 | -0.0165 | -0.0041375 | 0.016503 | 0.0041392
5 | 26 | 1.7601 | 1.1265 | 2.9557e-09 | 0 | 0 | 0 | 0 | 0 | 1 | -90 | 90 | -0.019677 | -0.0049346 | 0.019684 | 0.0049392
26 | 27 | 2.9865 | 1.9114 | 5.0152e-09 | 0 | 0 | 0 | 0 | 0 | 1 | -90 | 90 | -0.027851 | -0.0069859 | 0.027876 | 0.0070018
44 | 45 | 3.7103 | 2.3746 | 6.2306e-09 | 0 | 0 | 0 | 0 | 0 | 1 | -90 | 90 | 0.12255 | 0.031311 | -0.12195 | -0.030928
44 | 42 | 0.95118 | 0.60875 | 3.1946e-09 | 0 | 0 | 0 | 0 | 0 | 1 | -90 | 90 | -0.12255 | -0.031311 | 0.1227 | 0.031409
45 | 46 | 1.1045 | 0.70687 | 1.8547e-09 | 0 | 0 | 0 | 0 | 0 | 1 | -90 | 90 | 0.11296 | 0.028676 | -0.11281 | -0.028578
42 | 43 | 0.79418 | 0.50828 | 2.6673e-09 | 0 | 0 | 0 | 0 | 0 | 1 | -90 | 90 | -0.1335 | -0.034115 | 0.13365 | 0.034212
68 | 67 | 2.0911 | 1.3383 | 3.5116e-09 | 0 | 0 | 0 | 0 | 0 | 1 | -90 | 90 | -0.016013 | -0.0040135 | 0.016019 | 0.004017
67 | 66 | 8.4598 | 5.4143 | 1.4206e-08 | 0 | 0 | 0 | 0 | 0 | 1 | -90 | 90 | -0.016573 | -0.0041559 | 0.016599 | 0.0041713
27 | 28 | 7.629 | 4.8825 | 1.2811e-08 | 0 | 0 | 0 | 0 | 0 | 1 | -90 | 90 | -0.032238 | -0.008095 | 0.032326 | 0.0081498
14 | 76 | 3.0979 | 1.9827 | 1.0405e-08 | 0 | 0 | 0 | 0 | 0 | 1 | -90 | 90 | -0.055837 | -0.014109 | 0.055944 | 0.014176
14 | 74 | 5.4652 | 3.4977 | 9.1776e-09 | 0 | 0 | 0 | 0 | 0 | 1 | -90 | 90 | 0.055836 | 0.014109 | -0.055647 | -0.013989
76 | 20 | 1.1867 | 0.75947 | 3.9855e-09 | 0 | 0 | 0 | 0 | 0 | 1 | -90 | 90 | -0.062403 | -0.015795 | 0.062454 | 0.015828
74 | 75 | 3.0073 | 1.9246 | 5.05e-09 | 0 | 0 | 0 | 0 | 0 | 1 | -90 | 90 | 0.044448 | 0.011182 | -0.044382 | -0.01114
20 | 29 | 5.3096 | 3.3981 | 1.7832e-08 | 0 | 0 | 0 | 0 | 0 | 1 | -90 | 90 | -0.062454 | -0.015827 | 0.062683 | 0.015972
75 | 73 | 0.50587 | 0.32376 | 8.495e-10 | 0 | 0 | 0 | 0 | 0 | 1 | -90 | 90 | 0.035598 | 0.0089385 | -0.03559 | -0.008934
29 | 81 | 2.1551 | 1.3793 | 7.238e-09 | 0 | 0 | 0 | 0 | 0 | 1 | -90 | 90 | -0.095046 | -0.024145 | 0.095259 | 0.024281
29 | 28 | 3.2315 | 2.0681 | 5.4265e-09 | 0 | 0 | 0 | 0 | 0 | 1 | -90 | 90 | 0.032363 | 0.0081729 | -0.032326 | -0.0081497
81 | 79 | 1.0371 | 0.66372 | 3.483e-09 | 0 | 0 | 0 | 0 | 0 | 1 | -90 | 90 | -0.098933 | -0.025201 | 0.099044 | 0.025272
21 | 23 | 7.4547 | 4.771 | 1.2518e-08 | 0 | 0 | 0 | 0 | 0 | 1 | -90 | 90 | -0.003118 | -0.0007815 | 0.0031188 | 0.00078084
23 | 25 | 4.045 | 2.5888 | 6.7926e-09 | 0 | 0 | 0 | 0 | 0 | 1 | -90 | 90 | -0.0031188 | -0.00078084 | 0.0031193 | 0.00078048
25 | 69 | 2.5413 | 1.6264 | 4.2674e-09 | 0 | 0 | 0 | 0 | 0 | 1 | -90 | 90 | -0.0031193 | -0.00078048 | 0.0031195 | 0.00078026
69 | 66 | 8.4553 | 5.4114 | 1.4199e-08 | 0 | 0 | 0 | 0 | 0 | 1 | -90 | 90 | -0.0077628 | -0.001944 | 0.0077685 | 0.0019464
70 | 71 | 1.2154 | 0.77787 | 2.041e-09 | 0 | 0 | 0 | 0 | 0 | 1 | -90 | 90 | -0.010291 | -0.0025793 | 0.010292 | 0.00258
71 | 72 | 6.6532 | 4.258 | 1.1172e-08 | 0 | 0 | 0 | 0 | 0 | 1 | -90 | 90 | -0.016914 | -0.0042396 | 0.016935 | 0.0042523
66 | 65 | 13.0894 | 8.3772 | 2.1981e-08 | 0 | 0 | 0 | 0 | 0 | 1 | -90 | 90 | 0.00084865 | 0.00020997 | -0.00084854 | -0.00021198
66 | 35 | 3.408 | 2.1811 | 5.7229e-09 | 0 | 0 | 0 | 0 | 0 | 1 | -90 | 90 | -0.025216 | -0.0063275 | 0.025241 | 0.0063426
79 | 77 | 0.69422 | 0.4443 | 2.3316e-09 | 0 | 0 | 0 | 0 | 0 | 1 | -90 | 90 | -0.10354 | -0.026397 | 0.10362 | 0.026449
30 | 31 | 5.892 | 3.7709 | 9.8943e-09 | 0 | 0 | 0 | 0 | 0 | 1 | -90 | 90 | -0.034809 | -0.0087495 | 0.034889 | 0.0087997
30 | 32 | 1.6816 | 1.0762 | 2.8239e-09 | 0 | 0 | 0 | 0 | 0 | 1 | -90 | 90 | 0.032643 | 0.0082067 | -0.032623 | -0.0081941
31 | 33 | 2.3313 | 1.4921 | 3.9149e-09 | 0 | 0 | 0 | 0 | 0 | 1 | -90 | 90 | -0.035097 | -0.0088518 | 0.035129 | 0.0088718
32 | 34 | 3.152 | 2.0173 | 5.2931e-09 | 0 | 0 | 0 | 0 | 0 | 1 | -90 | 90 | 0.0073778 | 0.0018488 | -0.0073759 | -0.0018481
32 | 35 | 0.62344 | 0.399 | 1.0469e-09 | 0 | 0 | 0 | 0 | 0 | 1 | -90 | 90 | 0.025245 | 0.0063453 | -0.025241 | -0.0063425
33 | 58 | 0.05043 | 0.032275 | 8.4686e-11 | 0 | 0 | 0 | 0 | 0 | 1 | -90 | 90 | -0.038085 | -0.0096128 | 0.038086 | 0.0096133
34 | 91 | 1.4127 | 0.9041 | 2.3722e-09 | 0 | 0 | 0 | 0 | 0 | 1 | -90 | 90 | 0.005207 | 0.001305 | -0.0052066 | -0.001305
34 | 94 | 1.2558 | 0.80372 | 2.1088e-09 | 0 | 0 | 0 | 0 | 0 | 1 | -90 | 90 | 0.0021689 | 0.00054309 | -0.0021688 | -0.00054325
58 | 59 | 4.8544 | 3.1068 | 8.1518e-09 | 0 | 0 | 0 | 0 | 0 | 1 | -90 | 90 | -0.039946 | -0.010079 | 0.040032 | 0.010134
91 | 89 | 0.0024992 | 0.0015995 | 4.1968e-12 | 0 | 0 | 0 | 0 | 0 | 1 | -90 | 90 | 0.0052066 | 0.001305 | -0.0052066 | -0.001305
94 | 92 | 1.2038 | 0.77043 | 2.0215e-09 | 0 | 0 | 0 | 0 | 0 | 1 | -90 | 90 | 0.0013456 | 0.00033691 | -0.0013456 | -0.00033709
59 | 63 | 0.68539 | 0.43865 | 1.151e-09 | 0 | 0 | 0 | 0 | 0 | 1 | -90 | 90 | -0.040917 | -0.010355 | 0.040929 | 0.010363
92 | 93 | 1.1075 | 0.70882 | 1.8598e-09 | 0 | 0 | 0 | 0 | 0 | 1 | -90 | 90 | 0.0013456 | 0.00033709 | -0.0013456 | -0.00033725
65 | 64 | 4.4956 | 2.8772 | 7.5493e-09 | 0 | 0 | 0 | 0 | 0 | 1 | -90 | 90 | 0.00084854 | 0.00021198 | -0.00084851 | -0.00021267
36 | 37 | 1.0499 | 0.67196 | 3.5262e-09 | 0 | 0 | 0 | 0 | 0 | 1 | -90 | 90 | 0.20531 | 0.052528 | -0.20484 | -0.052227
36 | 38 | 0.023673 | 0.015151 | 7.9507e-11 | 0 | 0 | 0 | 0 | 0 | 1 | -90 | 90 | 0.14715 | 0.037746 | -0.14715 | -0.037742
37 | 39 | 0.075615 | 0.048394 | 2.5396e-10 | 0 | 0 | 0 | 0 | 0 | 1 | -90 | 90 | 0.19754 | 0.050399 | -0.19751 | -0.050378
38 | 40 | 1.1638 | 0.7448 | 3.9085e-09 | 0 | 0 | 0 | 0 | 0 | 1 | -90 | 90 | 0.1415 | 0.036326 | -0.14125 | -0.036167
39 | 41 | 0.36463 | 0.23336 | 1.2246e-09 | 0 | 0 | 0 | 0 | 0 | 1 | -90 | 90 | 0.18951 | 0.048374 | -0.18937 | -0.048284
40 | 43 | 0.65155 | 0.41699 | 2.1882e-09 | 0 | 0 | 0 | 0 | 0 | 1 | -90 | 90 | 0.13744 | 0.035213 | -0.13731 | -0.035129
41 | 88 | 0.69045 | 0.44189 | 2.3189e-09 | 0 | 0 | 0 | 0 | 0 | 1 | -90 | 90 | 0.17993 | 0.045918 | -0.17969 | -0.045765
88 | 87 | 0.14161 | 0.090631 | 4.7561e-10 | 0 | 0 | 0 | 0 | 0 | 1 | -90 | 90 | 0.17427 | 0.044406 | -0.17422 | -0.044377
87 | 86 | 0.064253 | 0.041122 | 2.1579e-10 | 0 | 0 | 0 | 0 | 0 | 1 | -90 | 90 | 0.16399 | 0.041813 | -0.16397 | -0.041801
46 | 47 | 0.46956 | 0.30052 | 7.8852e-10 | 0 | 0 | 0 | 0 | 0 | 1 | -90 | 90 | 0.10632 | 0.026951 | -0.10626 | -0.026914
47 | 48 | 0.25734 | 0.16469 | 4.3214e-10 | 0 | 0 | 0 | 0 | 0 | 1 | -90 | 90 | 0.099126 | 0.025126 | -0.099099 | -0.025108
48 | 49 | 0.0078956 | 0.0050532 | 1.3259e-11 | 0 | 0 | 0 | 0 | 0 | 1 | -90 | 90 | 0.098715 | 0.025012 | -0.098714 | -0.025012
49 | 50 | 0.085402 | 0.054658 | 1.4341e-10 | 0 | 0 | 0 | 0 | 0 | 1 | -90 | 90 | 0.095485 | 0.024202 | -0.095477 | -0.024197
50 | 51 | 1.8402 | 1.1778 | 3.0903e-09 | 0 | 0 | 0 | 0 | 0 | 1 | -90 | 90 | 0.094893 | 0.024051 | -0.094711 | -0.023935
51 | 52 | 0.08048 | 0.051507 | 1.3515e-10 | 0 | 0 | 0 | 0 | 0 | 1 | -90 | 90 | 0.093935 | 0.02374 | -0.093927 | -0.023735
52 | 60 | 0.18615 | 0.11914 | 3.126e-10 | 0 | 0 | 0 | 0 | 0 | 1 | -90 | 90 | 0.088925 | 0.022482 | -0.088909 | -0.022471
60 | 61 | 0.47162 | 0.30184 | 7.9198e-10 | 0 | 0 | 0 | 0 | 0 | 1 | -90 | 90 | 0.080415 | 0.020343 | -0.080381 | -0.020321
61 | 62 | 1.5703 | 1.005 | 2.6369e-09 | 0 | 0 | 0 | 0 | 0 | 1 | -90 | 90 | 0.072275 | 0.01829 | -0.072185 | -0.018232
53 | 54 | 0.01191 | 0.0076226 | 2.0001e-11 | 0 | 0 | 0 | 0 | 0 | 1 | -90 | 90 | -0.063543 | -0.016061 | 0.063544 | 0.016062
53 | 55 | 1.2303 | 0.78737 | 2.066e-09 | 0 | 0 | 0 | 0 | 0 | 1 | -90 | 90 | 0.061532 | 0.015557 | -0.06148 | -0.015525
54 | 56 | 0.073455 | 0.047011 | 1.2335e-10 | 0 | 0 | 0 | 0 | 0 | 1 | -90 | 90 | -0.064105 | -0.016202 | 0.064109 | 0.016205
55 | 57 | 0.89976 | 0.57585 | 1.5109e-09 | 0 | 0 | 0 | 0 | 0 | 1 | -90 | 90 | 0.050508 | 0.012775 | -0.050482 | -0.012758
56 | 62 | 0.20141 | 0.1289 | 3.3823e-10 | 0 | 0 | 0 | 0 | 0 | 1 | -90 | 90 | -0.064652 | -0.016341 | 0.064661 | 0.016347
57 | 63 | 0.10203 | 0.065298 | 1.7133e-10 | 0 | 0 | 0 | 0 | 0 | 1 | -90 | 90 | 0.044949 | 0.011372 | -0.044947 | -0.01137
72 | 73 | 2.0045 | 1.2829 | 3.3661e-09 | 0 | 0 | 0 | 0 | 0 | 1 | -90 | 90 | -0.026871 | -0.0067425 | 0.026887 | 0.0067526
77 | 78 | 0.011701 | 0.0074888 | 3.9299e-11 | 0 | 0 | 0 | 0 | 0 | 1 | -90 | 90 | -0.11418 | -0.029098 | 0.11419 | 0.029099
78 | 80 | 0.63226 | 0.40465 | 2.1235e-09 | 0 | 0 | 0 | 0 | 0 | 1 | -90 | 90 | -0.12216 | -0.031096 | 0.12226 | 0.031162
80 | 82 | 0.33625 | 0.2152 | 1.1293e-09 | 0 | 0 | 0 | 0 | 0 | 1 | -90 | 90 | -0.12533 | -0.031932 | 0.12539 | 0.031969
82 | 84 | 0.63968 | 0.4094 | 2.1484e-09 | 0 | 0 | 0 | 0 | 0 | 1 | -90 | 90 | -0.1322 | -0.033675 | 0.13232 | 0.033752
84 | 83 | 0.17632 | 0.11285 | 5.9219e-10 | 0 | 0 | 0 | 0 | 0 | 1 | -90 | 90 | -0.14158 | -0.036074 | 0.14162 | 0.036098
83 | 85 | 0.18797 | 0.1203 | 6.3131e-10 | 0 | 0 | 0 | 0 | 0 | 1 | -90 | 90 | -0.1517 | -0.038624 | 0.15175 | 0.038653
85 | 86 | 0.8126 | 0.52007 | 2.7292e-09 | 0 | 0 | 0 | 0 | 0 | 1 | -90 | 90 | -0.1557 | -0.039645 | 0.15591 | 0.039781