## bus_data
BUS_I | BUS_TYPE | Pd | Qd | Gs | Bs | area | Vm | Va | baseKV | zone | Vmax | Vmin
6 | 1 | 0.00042867 | 0.00010744 | 0 | 0 | 1 | 0.99496 | -0.096973 | 0.4 | 1 | 1.1 | 0.9
7 | 1 | 0 | 0 | 0 | 0 | 1 | 0.99496 | -0.096849 | 0.4 | 1 | 1.1 | 0.9
8 | 1 | 0 | 0 | 0 | 0 | 1 | 0.99501 | -0.096034 | 0.4 | 1 | 1.1 | 0.9
18 | 1 | 0.014524 | 0.0036401 | 0 | 0 | 1 | 0.99504 | -0.095315 | 0.4 | 1 | 1.1 | 0.9
9 | 1 | 0.028076 | 0.0070364 | 0 | 0 | 1 | 0.99558 | -0.084916 | 0.4 | 1 | 1.1 | 0.9
10 | 3 | 0 | 0 | 0 | 0 | 1 | 1 | 0 | 0.4 | 1 | 1.1 | 0.9
12 | 1 | 0 | 0 | 0 | 0 | 1 | 0.99563 | -0.08389 | 0.4 | 1 | 1.1 | 0.9
13 | 1 | 0 | 0 | 0 | 0 | 1 | 0.99829 | -0.03281 | 0.4 | 1 | 1.1 | 0.9
15 | 1 | 0.0052645 | 0.0013194 | 0 | 0 | 1 | 0.99546 | -0.087307 | 0.4 | 1 | 1.1 | 0.9
95 | 1 | 0.01259 | 0.0031554 | 0 | 0 | 1 | 0.99781 | -0.042019 | 0.4 | 1 | 1.1 | 0.9
16 | 1 | 0.013376 | 0.0033523 | 0 | 0 | 1 | 0.99478 | -0.10031 | 0.4 | 1 | 1.1 | 0.9
17 | 1 | 0.001913 | 0.00047946 | 0 | 0 | 1 | 0.99473 | -0.1013 | 0.4 | 1 | 1.1 | 0.9

## generator_data
GEN_BUS | PG | QG | QMAX | QMIN | VG | MBASE | GEN_STATUS | PMAX | PMIN
10 | 0.076475 | 0.019273 | 10 | -10 | 1 | 100 | 1 | 10 | 0

## branch_data
F_BUS | T_BUS | BR_R | BR_X | BR_B | RATE_A | RATE_B | RATE_C | TAP | SHIFT | BR_STATUS | ANGMIN | ANGMAX | P_in | Q_in | P_out | Q_out
6 | 7 | 1.2773 | 0.81745 | 2.1449e-09 | 0 | 0 | 0 | 0 | 0 | 1 | -90 | 90 | -0.00042867 | -0.00010744 | 0.00042868 | 0.00010723
7 | 8 | 8.3924 | 5.3711 | 1.4093e-08 | 0 | 0 | 0 | 0 | 0 | 1 | -90 | 90 | -0.00042868 | -0.00010723 | 0.00042869 | 0.00010584
8 | 18 | 7.3511 | 4.7047 | 1.2345e-08 | 0 | 0 | 0 | 0 | 0 | 1 | -90 | 90 | -0.00042869 | -0.00010584 | 0.00042871 | 0.00010463
18 | 12 | 3.3911 | 2.1703 | 5.6946e-09 | 0 | 0 | 0 | 0 | 0 | 1 | -90 | 90 | -0.014953 | -0.0037448 | 0.014961 | 0.0037494
9 | 10 | 13.4958 | 8.6373 | 2.2663e-08 | 0 | 0 | 0 | 0 | 0 | 1 | -90 | 90 | -0.028076 | -0.0070364 | 0.02819 | 0.0071072
10 | 12 | 10.54 | 6.7456 | 1.7699e-08 | 0 | 0 | 0 | 0 | 0 | 1 | -90 | 90 | 0.03567 | 0.0089972 | -0.035527 | -0.0089077
10 | 13 | 11.6574 | 7.4607 | 1.9576e-08 | 0 | 0 | 0 | 0 | 0 | 1 | -90 | 90 | 0.012615 | 0.0031691 | -0.012596 | -0.0031584
12 | 15 | 0.73858 | 0.47269 | 1.2403e-09 | 0 | 0 | 0 | 0 | 0 | 1 | -90 | 90 | 0.020566 | 0.0051583 | -0.020563 | -0.0051563
13 | 95 | 3.2658 | 2.0901 | 5.4841e-09 | 0 | 0 | 0 | 0 | 0 | 1 | -90 | 90 | 0.012596 | 0.0031584 | -0.01259 | -0.0031554
15 | 16 | 3.7756 | 2.4164 | 6.3403e-09 | 0 | 0 | 0 | 0 | 0 | 1 | -90 | 90 | 0.015298 | 0.0038368 | -0.015289 | -0.0038314
16 | 17 | 2.288 | 1.4643 | 3.8422e-09 | 0 | 0 | 0 | 0 | 0 | 1 | -90 | 90 | 0.0019131 | 0.00047913 | -0.001913 | -0.00047946