## bus_data
BUS_I | BUS_TYPE | Pd | Qd | Gs | Bs | area | Vm | Va | baseKV | zone | Vmax | Vmin
15 | 1 | 0 | 0 | 0 | 0 | 1 | 0.99211 | -0.14957 | 0.4 | 1 | 1.1 | 0.9
21 | 1 | 0.0043046 | 0.0010788 | 0 | 0 | 1 | 0.9918 | -0.15563 | 0.4 | 1 | 1.1 | 0.9
16 | 1 | 0 | 0 | 0 | 0 | 1 | 0.99272 | -0.13779 | 0.4 | 1 | 1.1 | 0.9
17 | 1 | 0.0044396 | 0.0011127 | 0 | 0 | 1 | 0.97096 | -0.55997 | 0.4 | 1 | 1.1 | 0.9
18 | 1 | 0 | 0 | 0 | 0 | 1 | 0.97099 | -0.55938 | 0.4 | 1 | 1.1 | 0.9
22 | 1 | 0 | 0 | 0 | 0 | 1 | 0.9935 | -0.12267 | 0.4 | 1 | 1.1 | 0.9
51 | 1 | 0.0052907 | 0.001326 | 0 | 0 | 1 | 0.99142 | -0.16284 | 0.4 | 1 | 1.1 | 0.9
55 | 1 | 0 | 0 | 0 | 0 | 1 | 0.98341 | -0.31604 | 0.4 | 1 | 1.1 | 0.9
89 | 1 | 0.0017848 | 0.00044731 | 0 | 0 | 1 | 0.99755 | -0.046129 | 0.4 | 1 | 1.1 | 0.9
52 | 1 | 0.0087938 | 0.0022039 | 0 | 0 | 1 | 0.9912 | -0.16722 | 0.4 | 1 | 1.1 | 0.9
44 | 1 | 0.0018057 | 0.00045255 | 0 | 0 | 1 | 0.97127 | -0.55375 | 0.4 | 1 | 1.1 | 0.9
45 | 1 | 0 | 0 | 0 | 0 | 1 | 0.97058 | -0.5675 | 0.4 | 1 | 1.1 | 0.9
64 | 1 | 0.010056 | 0.0025202 | 0 | 0 | 1 | 0.97136 | -0.55208 | 0.4 | 1 | 1.1 | 0.9
70 | 1 | 0.0056939 | 0.001427 | 0 | 0 | 1 | 0.97047 | -0.5696 | 0.4 | 1 | 1.1 | 0.9
67 | 1 | 0.0061129 | 0.001532 | 0 | 0 | 1 | 0.97015 | -0.57596 | 0.4 | 1 | 1.1 | 0.9
53 | 1 | 0.0063834 | 0.0015998 | 0 | 0 | 1 | 0.98109 | -0.3612 | 0.4 | 1 | 1.1 | 0.9
88 | 1 | 0.0014457 | 0.00036234 | 0 | 0 | 1 | 0.99774 | -0.042521 | 0.4 | 1 | 1.1 | 0.9
65 | 1 | 0.0064358 | 0.001613 | 0 | 0 | 1 | 0.97175 | -0.54431 | 0.4 | 1 | 1.1 | 0.9
68 | 1 | 0.0065113 | 0.0016319 | 0 | 0 | 1 | 0.97 | -0.57892 | 0.4 | 1 | 1.1 | 0.9
46 | 1 | 0.0030061 | 0.0007534 | 0 | 0 | 1 | 0.99891 | -0.020508 | 0.4 | 1 | 1.1 | 0.9
47 | 1 | 0.0036311 | 0.00091003 | 0 | 0 | 1 | 0.99993 | -0.0012349 | 0.4 | 1 | 1.1 | 0.9
48 | 1 | 0.0025379 | 0.00063607 | 0 | 0 | 1 | 0.99876 | -0.023335 | 0.4 | 1 | 1.1 | 0.9
49 | 1 | 0.0013983 | 0.00035044 | 0 | 0 | 1 | 0.99994 | -0.0011424 | 0.4 | 1 | 1.1 | 0.9
50 | 1 | 0.0057635 | 0.0014445 | 0 | 0 | 1 | 0.99876 | -0.023378 | 0.4 | 1 | 1.1 | 0.9
63 | 3 | 0.0031495 | 0.00078934 | 0 | 0 | 1 | 1 | 0 | 0.4 | 1 | 1.1 | 0.9
54 | 1 | 0.0058296 | 0.001461 | 0 | 0 | 1 | 0.9802 | -0.37849 | 0.4 | 1 | 1.1 | 0.9
56 | 1 | 0.0080881 | 0.0020271 | 0 | 0 | 1 | 0.9797 | -0.38827 | 0.4 | 1 | 1.1 | 0.9
58 | 1 | 0.0098185 | 0.0024607 | 0 | 0 | 1 | 0.97929 | -0.39627 | 0.4 | 1 | 1.1 | 0.9
59 | 1 | 0.0030776 | 0.00077131 | 0 | 0 | 1 | 0.97907 | -0.40059 | 0.4 | 1 | 1.1 | 0.9
81 | 1 | 0.0056805 | 0.0014237 | 0 | 0 | 1 | 0.97579 | -0.46485 | 0.4 | 1 | 1.1 | 0.9
82 | 1 | 0.0052849 | 0.0013245 | 0 | 0 | 1 | 0.97581 | -0.46439 | 0.4 | 1 | 1.1 | 0.9
60 | 1 | 0.0036037 | 0.00090318 | 0 | 0 | 1 | 0.97842 | -0.41316 | 0.4 | 1 | 1.1 | 0.9
61 | 1 | 0.011493 | 0.0028803 | 0 | 0 | 1 | 0.97788 | -0.42383 | 0.4 | 1 | 1.1 | 0.9
62 | 1 | 0.0019872 | 0.00049803 | 0 | 0 | 1 | 0.97776 | -0.42616 | 0.4 | 1 | 1.1 | 0.9
80 | 1 | 0.0056458 | 0.001415 | 0 | 0 | 1 | 0.97743 | -0.43253 | 0.4 | 1 | 1.1 | 0.9
78 | 1 | 0 | 0 | 0 | 0 | 1 | 0.97682 | -0.4445 | 0.4 | 1 | 1.1 | 0.9
66 | 1 | 0.0025148 | 0.00063026 | 0 | 0 | 1 | 0.97221 | -0.5353 | 0.4 | 1 | 1.1 | 0.9
72 | 1 | 0.0038234 | 0.00095824 | 0 | 0 | 1 | 0.97224 | -0.53459 | 0.4 | 1 | 1.1 | 0.9
71 | 1 | 0.006445 | 0.0016153 | 0 | 0 | 1 | 0.97286 | -0.52246 | 0.4 | 1 | 1.1 | 0.9
73 | 1 | 0.006601 | 0.0016544 | 0 | 0 | 1 | 0.97378 | -0.50435 | 0.4 | 1 | 1.1 | 0.9
74 | 1 | 0.0074928 | 0.0018779 | 0 | 0 | 1 | 0.97411 | -0.49777 | 0.4 | 1 | 1.1 | 0.9
75 | 1 | 0.002061 | 0.00051654 | 0 | 0 | 1 | 0.97464 | -0.48739 | 0.4 | 1 | 1.1 | 0.9
76 | 1 | 0.010509 | 0.0026337 | 0 | 0 | 1 | 0.97598 | -0.46115 | 0.4 | 1 | 1.1 | 0.9
77 | 1 | 0.009846 | 0.0024677 | 0 | 0 | 1 | 0.97606 | -0.45941 | 0.4 | 1 | 1.1 | 0.9
79 | 1 | 0.0078356 | 0.0019638 | 0 | 0 | 1 | 0.97633 | -0.45428 | 0.4 | 1 | 1.1 | 0.9
87 | 1 | 0.004136 | 0.0010366 | 0 | 0 | 1 | 0.97629 | -0.45492 | 0.4 | 1 | 1.1 | 0.9
86 | 1 | 0.0029303 | 0.00073439 | 0 | 0 | 1 | 0.97609 | -0.45889 | 0.4 | 1 | 1.1 | 0.9
83 | 1 | 0.0030721 | 0.00076995 | 0 | 0 | 1 | 0.97594 | -0.462 | 0.4 | 1 | 1.1 | 0.9
84 | 1 | 0.0088391 | 0.0022153 | 0 | 0 | 1 | 0.97594 | -0.46192 | 0.4 | 1 | 1.1 | 0.9
85 | 1 | 0.0043874 | 0.0010996 | 0 | 0 | 1 | 0.97607 | -0.45929 | 0.4 | 1 | 1.1 | 0.9

## generator_data
GEN_BUS | PG | QG | QMAX | QMIN | VG | MBASE | GEN_STATUS | PMAX | PMIN
63 | 0.23406 | 0.060402 | 10 | -10 | 1 | 100 | 1 | 10 | 0

## branch_data
F_BUS | T_BUS | BR_R | BR_X | BR_B | RATE_A | RATE_B | RATE_C | TAP | SHIFT | BR_STATUS | ANGMIN | ANGMAX | P_in | Q_in | P_out | Q_out
15 | 21 | 6.2037 | 3.9703 | 1.0418e-08 | 0 | 0 | 0 | 0 | 0 | 1 | -90 | 90 | 0.0043058 | 0.0010786 | -0.0043046 | -0.0010788
15 | 16 | 12.0657 | 7.722 | 2.0261e-08 | 0 | 0 | 0 | 0 | 0 | 1 | -90 | 90 | -0.0043058 | -0.0010786 | 0.0043082 | 0.0010781
16 | 22 | 3.6336 | 2.3255 | 6.1018e-09 | 0 | 0 | 0 | 0 | 0 | 1 | -90 | 90 | -0.018411 | -0.0046183 | 0.018425 | 0.0046262
16 | 51 | 7.8446 | 5.0205 | 1.3173e-08 | 0 | 0 | 0 | 0 | 0 | 1 | -90 | 90 | 0.014103 | 0.0035402 | -0.014086 | -0.0035307
17 | 18 | 0.55819 | 0.35724 | 9.3735e-10 | 0 | 0 | 0 | 0 | 0 | 1 | -90 | 90 | -0.0044396 | -0.0011127 | 0.0044397 | 0.0011127
18 | 44 | 1.0451 | 0.66884 | 1.7549e-09 | 0 | 0 | 0 | 0 | 0 | 1 | -90 | 90 | -0.022771 | -0.0057111 | 0.022778 | 0.0057148
18 | 45 | 1.8712 | 1.1975 | 3.1422e-09 | 0 | 0 | 0 | 0 | 0 | 1 | -90 | 90 | 0.018332 | 0.0045984 | -0.018325 | -0.0045942
22 | 55 | 4.4935 | 2.8758 | 3.7729e-08 | 0 | 0 | 0 | 0 | 0 | 1 | -90 | 90 | 0.19164 | 0.049267 | -0.18986 | -0.04813
22 | 89 | 1.6436 | 1.0519 | 1.38e-08 | 0 | 0 | 0 | 0 | 0 | 1 | -90 | 90 | -0.21007 | -0.053894 | 0.21085 | 0.054393
51 | 52 | 2.1925 | 1.4032 | 3.6819e-09 | 0 | 0 | 0 | 0 | 0 | 1 | -90 | 90 | 0.0087957 | 0.0022048 | -0.0087938 | -0.0022039
55 | 53 | 1.0364 | 0.66332 | 8.7023e-09 | 0 | 0 | 0 | 0 | 0 | 1 | -90 | 90 | 0.18986 | 0.04813 | -0.18945 | -0.047868
89 | 88 | 0.077153 | 0.049378 | 6.478e-10 | 0 | 0 | 0 | 0 | 0 | 1 | -90 | 90 | -0.21264 | -0.054841 | 0.21267 | 0.054865
44 | 64 | 0.28758 | 0.18405 | 4.8293e-10 | 0 | 0 | 0 | 0 | 0 | 1 | -90 | 90 | -0.024583 | -0.0061673 | 0.024585 | 0.0061686
45 | 70 | 1.5589 | 0.99771 | 2.6178e-09 | 0 | 0 | 0 | 0 | 0 | 1 | -90 | 90 | 0.0056944 | 0.0014271 | -0.0056939 | -0.001427
45 | 67 | 2.8304 | 1.8115 | 4.7531e-09 | 0 | 0 | 0 | 0 | 0 | 1 | -90 | 90 | 0.01263 | 0.003167 | -0.012625 | -0.0031642
64 | 65 | 0.94996 | 0.60797 | 1.5952e-09 | 0 | 0 | 0 | 0 | 0 | 1 | -90 | 90 | -0.034641 | -0.0086888 | 0.034654 | 0.0086968
67 | 68 | 1.9183 | 1.2277 | 3.2214e-09 | 0 | 0 | 0 | 0 | 0 | 1 | -90 | 90 | 0.0065122 | 0.0016322 | -0.0065113 | -0.0016319
53 | 54 | 0.40932 | 0.26196 | 3.4368e-09 | 0 | 0 | 0 | 0 | 0 | 1 | -90 | 90 | 0.18307 | 0.046268 | -0.18291 | -0.046171
88 | 50 | 0.40695 | 0.26045 | 3.4169e-09 | 0 | 0 | 0 | 0 | 0 | 1 | -90 | 90 | -0.21412 | -0.055227 | 0.21432 | 0.055355
65 | 66 | 0.9288 | 0.59443 | 1.5597e-09 | 0 | 0 | 0 | 0 | 0 | 1 | -90 | 90 | -0.04109 | -0.01031 | 0.041107 | 0.010321
46 | 47 | 0.38972 | 0.24942 | 3.2723e-09 | 0 | 0 | 0 | 0 | 0 | 1 | -90 | 90 | -0.22566 | -0.058208 | 0.22587 | 0.058344
46 | 48 | 0.05788 | 0.037043 | 4.8598e-10 | 0 | 0 | 0 | 0 | 0 | 1 | -90 | 90 | 0.22265 | 0.057455 | -0.22262 | -0.057435
47 | 49 | 0.0018427 | 0.0011793 | 1.5472e-11 | 0 | 0 | 0 | 0 | 0 | 1 | -90 | 90 | -0.2295 | -0.059254 | 0.2295 | 0.059254
48 | 50 | 0.0008984 | 0.00057497 | 7.5433e-12 | 0 | 0 | 0 | 0 | 0 | 1 | -90 | 90 | 0.22008 | 0.056799 | -0.22008 | -0.056799
49 | 63 | 0.022612 | 0.014472 | 1.8986e-10 | 0 | 0 | 0 | 0 | 0 | 1 | -90 | 90 | -0.2309 | -0.059605 | 0.23091 | 0.059613
54 | 56 | 0.23887 | 0.15288 | 2.0056e-09 | 0 | 0 | 0 | 0 | 0 | 1 | -90 | 90 | 0.17708 | 0.04471 | -0.177 | -0.044657
56 | 58 | 0.20462 | 0.13096 | 1.7181e-09 | 0 | 0 | 0 | 0 | 0 | 1 | -90 | 90 | 0.16891 | 0.04263 | -0.16885 | -0.042589
58 | 59 | 0.1171 | 0.074944 | 9.8321e-10 | 0 | 0 | 0 | 0 | 0 | 1 | -90 | 90 | 0.15903 | 0.040128 | -0.159 | -0.040107
59 | 60 | 0.34773 | 0.22255 | 2.9197e-09 | 0 | 0 | 0 | 0 | 0 | 1 | -90 | 90 | 0.15592 | 0.039336 | -0.15583 | -0.039276
81 | 82 | 0.34709 | 0.22214 | 5.8285e-10 | 0 | 0 | 0 | 0 | 0 | 1 | -90 | 90 | -0.0056805 | -0.0014237 | 0.0056806 | 0.0014237
82 | 83 | 0.92969 | 0.595 | 1.5612e-09 | 0 | 0 | 0 | 0 | 0 | 1 | -90 | 90 | -0.010965 | -0.0027482 | 0.010967 | 0.0027488
60 | 61 | 0.3018 | 0.19315 | 2.534e-09 | 0 | 0 | 0 | 0 | 0 | 1 | -90 | 90 | 0.15222 | 0.038373 | -0.15214 | -0.038324
61 | 62 | 0.071012 | 0.045447 | 5.9624e-10 | 0 | 0 | 0 | 0 | 0 | 1 | -90 | 90 | 0.14065 | 0.035443 | -0.14064 | -0.035433
62 | 80 | 0.19771 | 0.12654 | 1.6601e-09 | 0 | 0 | 0 | 0 | 0 | 1 | -90 | 90 | 0.13865 | 0.034935 | -0.13861 | -0.034909
80 | 78 | 0.38659 | 0.24742 | 3.2459e-09 | 0 | 0 | 0 | 0 | 0 | 1 | -90 | 90 | 0.13296 | 0.033494 | -0.13288 | -0.033445
78 | 79 | 0.99085 | 0.63415 | 1.6639e-09 | 0 | 0 | 0 | 0 | 0 | 1 | -90 | 90 | 0.042197 | 0.010587 | -0.042177 | -0.010575
78 | 77 | 0.70518 | 0.45132 | 2.3684e-09 | 0 | 0 | 0 | 0 | 0 | 1 | -90 | 90 | 0.090688 | 0.022858 | -0.090623 | -0.022817
66 | 72 | 0.06898 | 0.044147 | 1.1584e-10 | 0 | 0 | 0 | 0 | 0 | 1 | -90 | 90 | -0.043622 | -0.010951 | 0.043624 | 0.010952
72 | 71 | 1.0856 | 0.69476 | 1.8229e-09 | 0 | 0 | 0 | 0 | 0 | 1 | -90 | 90 | -0.047447 | -0.01191 | 0.047474 | 0.011928
71 | 73 | 1.4279 | 0.91385 | 2.3978e-09 | 0 | 0 | 0 | 0 | 0 | 1 | -90 | 90 | -0.053919 | -0.013543 | 0.053966 | 0.013573
73 | 74 | 0.46305 | 0.29635 | 7.7758e-10 | 0 | 0 | 0 | 0 | 0 | 1 | -90 | 90 | -0.060567 | -0.015227 | 0.060586 | 0.015239
74 | 75 | 0.64994 | 0.41596 | 1.0914e-09 | 0 | 0 | 0 | 0 | 0 | 1 | -90 | 90 | -0.068079 | -0.017117 | 0.068113 | 0.017139
75 | 76 | 1.5987 | 1.0232 | 2.6847e-09 | 0 | 0 | 0 | 0 | 0 | 1 | -90 | 90 | -0.070174 | -0.017655 | 0.070262 | 0.017711
76 | 77 | 0.091858 | 0.058789 | 3.0851e-10 | 0 | 0 | 0 | 0 | 0 | 1 | -90 | 90 | -0.080771 | -0.020345 | 0.080777 | 0.020349
79 | 87 | 0.079936 | 0.051159 | 1.3423e-10 | 0 | 0 | 0 | 0 | 0 | 1 | -90 | 90 | 0.034342 | 0.008611 | -0.034341 | -0.0086103
87 | 86 | 0.56185 | 0.35958 | 9.435e-10 | 0 | 0 | 0 | 0 | 0 | 1 | -90 | 90 | 0.030205 | 0.0075737 | -0.030199 | -0.0075702
86 | 85 | 0.061552 | 0.039393 | 1.0336e-10 | 0 | 0 | 0 | 0 | 0 | 1 | -90 | 90 | 0.027269 | 0.0068358 | -0.027268 | -0.0068355
83 | 84 | 0.023455 | 0.015011 | 3.9387e-11 | 0 | 0 | 0 | 0 | 0 | 1 | -90 | 90 | -0.014039 | -0.0035188 | 0.014039 | 0.0035188
84 | 85 | 0.49177 | 0.31474 | 8.2582e-10 | 0 | 0 | 0 | 0 | 0 | 1 | -90 | 90 | -0.022878 | -0.0057341 | 0.022881 | 0.0057359