## bus_data
BUS_I | BUS_TYPE | Pd | Qd | Gs | Bs | area | Vm | Va | baseKV | zone | Vmax | Vmin
1 | 1 | 0.037556 | 0.0094123 | 0 | 0 | 1 | 0.98703 | -0.24866 | 0.4 | 1 | 1.1 | 0.9
2 | 1 | 0.027422 | 0.0068725 | 0 | 0 | 1 | 0.98496 | -0.28874 | 0.4 | 1 | 1.1 | 0.9
3 | 1 | 0 | 0 | 0 | 0 | 1 | 0.99014 | -0.1884 | 0.4 | 1 | 1.1 | 0.9
4 | 1 | 0.021536 | 0.0053975 | 0 | 0 | 1 | 0.98422 | -0.30313 | 0.4 | 1 | 1.1 | 0.9
5 | 1 | 0 | 0 | 0 | 0 | 1 | 0.99234 | -0.14616 | 0.4 | 1 | 1.1 | 0.9
26 | 1 | 0 | 0 | 0 | 0 | 1 | 0.9817 | -0.35223 | 0.4 | 1 | 1.1 | 0.9
15 | 1 | 0 | 0 | 0 | 0 | 1 | 0.99379 | -0.11842 | 0.4 | 1 | 1.1 | 0.9
67 | 1 | 0.0024179 | 0.00060599 | 0 | 0 | 1 | 0.99203 | -0.1521 | 0.4 | 1 | 1.1 | 0.9
27 | 1 | 0.029521 | 0.0073987 | 0 | 0 | 1 | 0.98032 | -0.3793 | 0.4 | 1 | 1.1 | 0.9
18 | 1 | 0 | 0 | 0 | 0 | 1 | 0.99424 | -0.10974 | 0.4 | 1 | 1.1 | 0.9
14 | 1 | 0.0071099 | 0.0017819 | 0 | 0 | 1 | 0.9935 | -0.12397 | 0.4 | 1 | 1.1 | 0.9
19 | 1 | 0.0062192 | 0.0015587 | 0 | 0 | 1 | 0.9945 | -0.10472 | 0.4 | 1 | 1.1 | 0.9
68 | 1 | 0.0096252 | 0.0024123 | 0 | 0 | 1 | 0.99197 | -0.15333 | 0.4 | 1 | 1.1 | 0.9
6 | 1 | 0.017249 | 0.0043231 | 0 | 0 | 1 | 0.98572 | -0.27443 | 0.4 | 1 | 1.1 | 0.9
7 | 1 | 0.010784 | 0.0027027 | 0 | 0 | 1 | 0.98458 | -0.29665 | 0.4 | 1 | 1.1 | 0.9
8 | 1 | 0 | 0 | 0 | 0 | 1 | 0.987 | -0.24951 | 0.4 | 1 | 1.1 | 0.9
9 | 1 | 0.021961 | 0.005504 | 0 | 0 | 1 | 0.98395 | -0.30901 | 0.4 | 1 | 1.1 | 0.9
10 | 1 | 0 | 0 | 0 | 0 | 1 | 0.98643 | -0.26076 | 0.4 | 1 | 1.1 | 0.9
11 | 1 | 0 | 0 | 0 | 0 | 1 | 0.98913 | -0.20835 | 0.4 | 1 | 1.1 | 0.9
46 | 1 | 0 | 0 | 0 | 0 | 1 | 0.986 | -0.26899 | 0.4 | 1 | 1.1 | 0.9
48 | 1 | 0.0091206 | 0.0022858 | 0 | 0 | 1 | 0.98624 | -0.26447 | 0.4 | 1 | 1.1 | 0.9
13 | 1 | 0 | 0 | 0 | 0 | 1 | 0.99307 | -0.13233 | 0.4 | 1 | 1.1 | 0.9
12 | 1 | 0.0253 | 0.0063407 | 0 | 0 | 1 | 0.98843 | -0.22182 | 0.4 | 1 | 1.1 | 0.9
44 | 1 | 0.020558 | 0.0051523 | 0 | 0 | 1 | 0.98536 | -0.28156 | 0.4 | 1 | 1.1 | 0.9
29 | 1 | 0 | 0 | 0 | 0 | 1 | 0.99536 | -0.088287 | 0.4 | 1 | 1.1 | 0.9
65 | 1 | 0.009323 | 0.0023366 | 0 | 0 | 1 | 0.99261 | -0.1412 | 0.4 | 1 | 1.1 | 0.9
30 | 1 | 0 | 0 | 0 | 0 | 1 | 0.9946 | -0.10296 | 0.4 | 1 | 1.1 | 0.9
25 | 1 | 0 | 0 | 0 | 0 | 1 | 0.99721 | -0.052983 | 0.4 | 1 | 1.1 | 0.9
28 | 1 | 0.0097571 | 0.0024454 | 0 | 0 | 1 | 0.99502 | -0.094972 | 0.4 | 1 | 1.1 | 0.9
60 | 1 | 0.020002 | 0.005013 | 0 | 0 | 1 | 0.99335 | -0.12684 | 0.4 | 1 | 1.1 | 0.9
66 | 1 | 0.014407 | 0.0036106 | 0 | 0 | 1 | 0.99257 | -0.14194 | 0.4 | 1 | 1.1 | 0.9
17 | 1 | 0 | 0 | 0 | 0 | 1 | 0.99096 | -0.17326 | 0.4 | 1 | 1.1 | 0.9
69 | 1 | 0.026382 | 0.006612 | 0 | 0 | 1 | 0.98909 | -0.2096 | 0.4 | 1 | 1.1 | 0.9
33 | 1 | 0 | 0 | 0 | 0 | 1 | 0.99175 | -0.15807 | 0.4 | 1 | 1.1 | 0.9
35 | 1 | 0 | 0 | 0 | 0 | 1 | 0.9952 | -0.091511 | 0.4 | 1 | 1.1 | 0.9
31 | 1 | 0.010013 | 0.0025096 | 0 | 0 | 1 | 0.99081 | -0.17627 | 0.4 | 1 | 1.1 | 0.9
20 | 1 | 0.0089482 | 0.0022426 | 0 | 0 | 1 | 0.99467 | -0.10152 | 0.4 | 1 | 1.1 | 0.9
21 | 1 | 0.0067993 | 0.0017041 | 0 | 0 | 1 | 0.99497 | -0.095844 | 0.4 | 1 | 1.1 | 0.9
22 | 1 | 0.012836 | 0.003217 | 0 | 0 | 1 | 0.99594 | -0.077367 | 0.4 | 1 | 1.1 | 0.9
23 | 1 | 0 | 0 | 0 | 0 | 1 | 0.99667 | -0.063335 | 0.4 | 1 | 1.1 | 0.9
24 | 1 | 0 | 0 | 0 | 0 | 1 | 0.99572 | -0.081519 | 0.4 | 1 | 1.1 | 0.9
70 | 3 | 0.010281 | 0.0025767 | 0 | 0 | 1 | 1 | 0 | 0.4 | 1 | 1.1 | 0.9
37 | 1 | 0.010797 | 0.0027061 | 0 | 0 | 1 | 0.99458 | -0.10349 | 0.4 | 1 | 1.1 | 0.9
58 | 1 | 0.016836 | 0.0042195 | 0 | 0 | 1 | 0.97989 | -0.38793 | 0.4 | 1 | 1.1 | 0.9
57 | 1 | 0.011711 | 0.0029351 | 0 | 0 | 1 | 0.98035 | -0.37887 | 0.4 | 1 | 1.1 | 0.9
42 | 1 | 0.031524 | 0.0079007 | 0 | 0 | 1 | 0.97956 | -0.39423 | 0.4 | 1 | 1.1 | 0.9
50 | 1 | 0 | 0 | 0 | 0 | 1 | 0.99152 | -0.16207 | 0.4 | 1 | 1.1 | 0.9
51 | 1 | 0 | 0 | 0 | 0 | 1 | 0.99166 | -0.15933 | 0.4 | 1 | 1.1 | 0.9
49 | 1 | 0.01928 | 0.0048319 | 0 | 0 | 1 | 0.98957 | -0.19973 | 0.4 | 1 | 1.1 | 0.9
32 | 1 | 0.0079706 | 0.0019976 | 0 | 0 | 1 | 0.99045 | -0.18321 | 0.4 | 1 | 1.1 | 0.9
34 | 1 | 0.0077229 | 0.0019355 | 0 | 0 | 1 | 0.98939 | -0.2039 | 0.4 | 1 | 1.1 | 0.9
36 | 1 | 0.0077824 | 0.0019505 | 0 | 0 | 1 | 0.98901 | -0.21128 | 0.4 | 1 | 1.1 | 0.9
40 | 1 | 0.0035541 | 0.00089074 | 0 | 0 | 1 | 0.9889 | -0.21338 | 0.4 | 1 | 1.1 | 0.9
38 | 1 | 0.014222 | 0.0035645 | 0 | 0 | 1 | 0.99345 | -0.12533 | 0.4 | 1 | 1.1 | 0.9
41 | 1 | 0.0033504 | 0.00083969 | 0 | 0 | 1 | 0.98886 | -0.21402 | 0.4 | 1 | 1.1 | 0.9
39 | 1 | 0.0091117 | 0.0022836 | 0 | 0 | 1 | 0.99318 | -0.13064 | 0.4 | 1 | 1.1 | 0.9
62 | 1 | 0.0010394 | 0.0002605 | 0 | 0 | 1 | 0.98104 | -0.36537 | 0.4 | 1 | 1.1 | 0.9
61 | 1 | 0.011107 | 0.0027836 | 0 | 0 | 1 | 0.98108 | -0.36458 | 0.4 | 1 | 1.1 | 0.9
59 | 1 | 0.017111 | 0.0042884 | 0 | 0 | 1 | 0.98708 | -0.24768 | 0.4 | 1 | 1.1 | 0.9
52 | 1 | 0.01716 | 0.0043008 | 0 | 0 | 1 | 0.98671 | -0.25491 | 0.4 | 1 | 1.1 | 0.9
54 | 1 | 0.024053 | 0.0060282 | 0 | 0 | 1 | 0.98375 | -0.31248 | 0.4 | 1 | 1.1 | 0.9
55 | 1 | 0 | 0 | 0 | 0 | 1 | 0.98281 | -0.33083 | 0.4 | 1 | 1.1 | 0.9
56 | 1 | 0.0038486 | 0.00096455 | 0 | 0 | 1 | 0.98149 | -0.35649 | 0.4 | 1 | 1.1 | 0.9

## generator_data
GEN_BUS | PG | QG | QMAX | QMIN | VG | MBASE | GEN_STATUS | PMAX | PMIN
70 | 0.60022 | 0.15309 | 10 | -10 | 1 | 100 | 1 | 10 | 0

## branch_data
F_BUS | T_BUS | BR_R | BR_X | BR_B | RATE_A | RATE_B | RATE_C | TAP | SHIFT | BR_STATUS | ANGMIN | ANGMAX | P_in | Q_in | P_out | Q_out
1 | 2 | 1.5877 | 1.0161 | 2.6661e-09 | 0 | 0 | 0 | 0 | 0 | 1 | -90 | 90 | 0.11052 | 0.027897 | -0.1103 | -0.027762
1 | 3 | 1.7889 | 1.1449 | 6.008e-09 | 0 | 0 | 0 | 0 | 0 | 1 | -90 | 90 | -0.14807 | -0.037309 | 0.1485 | 0.037582
2 | 4 | 0.75709 | 0.48454 | 1.2714e-09 | 0 | 0 | 0 | 0 | 0 | 1 | -90 | 90 | 0.082883 | 0.020889 | -0.082826 | -0.020853
3 | 5 | 1.2608 | 0.80691 | 1.0586e-08 | 0 | 0 | 0 | 0 | 0 | 1 | -90 | 90 | -0.1485 | -0.037582 | 0.1488 | 0.037774
4 | 26 | 3.4834 | 2.2294 | 5.8495e-09 | 0 | 0 | 0 | 0 | 0 | 1 | -90 | 90 | 0.06129 | 0.015455 | -0.061146 | -0.015364
5 | 15 | 0.76814 | 0.49161 | 6.4496e-09 | 0 | 0 | 0 | 0 | 0 | 1 | -90 | 90 | -0.16085 | -0.040795 | 0.16106 | 0.040931
5 | 67 | 2.1761 | 1.3927 | 3.6543e-09 | 0 | 0 | 0 | 0 | 0 | 1 | -90 | 90 | 0.012047 | 0.0030204 | -0.012044 | -0.0030186
26 | 27 | 1.9128 | 1.2242 | 3.2121e-09 | 0 | 0 | 0 | 0 | 0 | 1 | -90 | 90 | 0.061146 | 0.015364 | -0.061067 | -0.015314
15 | 18 | 0.23066 | 0.14762 | 1.9367e-09 | 0 | 0 | 0 | 0 | 0 | 1 | -90 | 90 | -0.16818 | -0.042714 | 0.16825 | 0.042759
15 | 14 | 3.4545 | 2.2109 | 5.801e-09 | 0 | 0 | 0 | 0 | 0 | 1 | -90 | 90 | 0.0071118 | 0.0017825 | -0.0071099 | -0.0017819
67 | 68 | 0.56416 | 0.36106 | 9.4738e-10 | 0 | 0 | 0 | 0 | 0 | 1 | -90 | 90 | 0.0096257 | 0.0024126 | -0.0096252 | -0.0024123
27 | 42 | 2.0384 | 1.3046 | 3.423e-09 | 0 | 0 | 0 | 0 | 0 | 1 | -90 | 90 | 0.031546 | 0.0079149 | -0.031524 | -0.0079009
18 | 19 | 0.13342 | 0.085391 | 1.1203e-09 | 0 | 0 | 0 | 0 | 0 | 1 | -90 | 90 | -0.16825 | -0.042759 | 0.16829 | 0.042785
19 | 20 | 0.082086 | 0.052535 | 6.8923e-10 | 0 | 0 | 0 | 0 | 0 | 1 | -90 | 90 | -0.17451 | -0.044343 | 0.17453 | 0.04436
6 | 7 | 2.9515 | 1.8889 | 4.9563e-09 | 0 | 0 | 0 | 0 | 0 | 1 | -90 | 90 | 0.032793 | 0.0082364 | -0.032758 | -0.0082147
6 | 8 | 2.1735 | 1.391 | 3.6499e-09 | 0 | 0 | 0 | 0 | 0 | 1 | -90 | 90 | -0.050042 | -0.012559 | 0.050101 | 0.012597
7 | 9 | 2.4458 | 1.5653 | 4.1071e-09 | 0 | 0 | 0 | 0 | 0 | 1 | -90 | 90 | 0.021974 | 0.005512 | -0.021961 | -0.0055041
8 | 10 | 1.6545 | 1.0589 | 2.7784e-09 | 0 | 0 | 0 | 0 | 0 | 1 | -90 | 90 | 0.029716 | 0.0074612 | -0.0297 | -0.0074512
8 | 11 | 2.2604 | 1.4466 | 3.7958e-09 | 0 | 0 | 0 | 0 | 0 | 1 | -90 | 90 | -0.079818 | -0.020058 | 0.079975 | 0.020159
10 | 46 | 1.7435 | 1.1159 | 2.9278e-09 | 0 | 0 | 0 | 0 | 0 | 1 | -90 | 90 | 0.020578 | 0.0051647 | -0.02057 | -0.0051598
10 | 48 | 1.7738 | 1.1353 | 2.9787e-09 | 0 | 0 | 0 | 0 | 0 | 1 | -90 | 90 | 0.0091221 | 0.0022866 | -0.0091205 | -0.0022858
11 | 13 | 3.1884 | 2.0406 | 5.3542e-09 | 0 | 0 | 0 | 0 | 0 | 1 | -90 | 90 | -0.10529 | -0.026509 | 0.10567 | 0.026755
11 | 12 | 2.3329 | 1.493 | 3.9175e-09 | 0 | 0 | 0 | 0 | 0 | 1 | -90 | 90 | 0.025316 | 0.0063507 | -0.025299 | -0.0063407
46 | 44 | 2.6645 | 1.7053 | 4.4745e-09 | 0 | 0 | 0 | 0 | 0 | 1 | -90 | 90 | 0.02057 | 0.0051598 | -0.020558 | -0.0051523
13 | 29 | 1.516 | 0.97027 | 2.5458e-09 | 0 | 0 | 0 | 0 | 0 | 1 | -90 | 90 | -0.12942 | -0.032708 | 0.12969 | 0.032883
13 | 65 | 1.6511 | 1.0567 | 2.7727e-09 | 0 | 0 | 0 | 0 | 0 | 1 | -90 | 90 | 0.02374 | 0.0059537 | -0.02373 | -0.0059475
29 | 30 | 0.45798 | 0.29311 | 3.8454e-09 | 0 | 0 | 0 | 0 | 0 | 1 | -90 | 90 | 0.14344 | 0.036442 | -0.14333 | -0.036377
29 | 25 | 0.5597 | 0.35821 | 4.6995e-09 | 0 | 0 | 0 | 0 | 0 | 1 | -90 | 90 | -0.28288 | -0.071772 | 0.28337 | 0.072079
29 | 28 | 3.041 | 1.9463 | 5.1067e-09 | 0 | 0 | 0 | 0 | 0 | 1 | -90 | 90 | 0.0097603 | 0.0024469 | -0.0097571 | -0.0024454
65 | 66 | 0.22757 | 0.14564 | 3.8214e-10 | 0 | 0 | 0 | 0 | 0 | 1 | -90 | 90 | 0.014407 | 0.0036109 | -0.014407 | -0.0036106
30 | 60 | 0.74388 | 0.47608 | 2.4983e-09 | 0 | 0 | 0 | 0 | 0 | 1 | -90 | 90 | 0.14333 | 0.036377 | -0.14317 | -0.036272
25 | 70 | 0.40616 | 0.25994 | 3.4102e-09 | 0 | 0 | 0 | 0 | 0 | 1 | -90 | 90 | -0.58843 | -0.14955 | 0.58994 | 0.15052
25 | 23 | 0.15248 | 0.09759 | 1.2803e-09 | 0 | 0 | 0 | 0 | 0 | 1 | -90 | 90 | 0.30507 | 0.077475 | -0.30492 | -0.077378
60 | 51 | 1.1744 | 0.75164 | 1.9722e-09 | 0 | 0 | 0 | 0 | 0 | 1 | -90 | 90 | 0.12317 | 0.031259 | -0.12298 | -0.031137
17 | 69 | 6.0512 | 3.8728 | 1.0162e-08 | 0 | 0 | 0 | 0 | 0 | 1 | -90 | 90 | 0.026428 | 0.0066403 | -0.026382 | -0.006612
17 | 33 | 2.5355 | 1.6227 | 4.2577e-09 | 0 | 0 | 0 | 0 | 0 | 1 | -90 | 90 | -0.026428 | -0.0066403 | 0.026447 | 0.0066522
33 | 35 | 4.4094 | 2.822 | 7.4045e-09 | 0 | 0 | 0 | 0 | 0 | 1 | -90 | 90 | -0.066914 | -0.016821 | 0.067128 | 0.016957
33 | 31 | 1.9842 | 1.2699 | 3.332e-09 | 0 | 0 | 0 | 0 | 0 | 1 | -90 | 90 | 0.040467 | 0.010169 | -0.040432 | -0.010147
35 | 37 | 1.5571 | 0.99656 | 2.6148e-09 | 0 | 0 | 0 | 0 | 0 | 1 | -90 | 90 | 0.034178 | 0.0085823 | -0.034158 | -0.0085701
35 | 24 | 0.43977 | 0.28145 | 7.3848e-10 | 0 | 0 | 0 | 0 | 0 | 1 | -90 | 90 | -0.10131 | -0.025539 | 0.10135 | 0.02557
31 | 32 | 1.0036 | 0.64229 | 1.6853e-09 | 0 | 0 | 0 | 0 | 0 | 1 | -90 | 90 | 0.030419 | 0.0076369 | -0.030408 | -0.0076307
20 | 21 | 0.13836 | 0.088548 | 1.1617e-09 | 0 | 0 | 0 | 0 | 0 | 1 | -90 | 90 | -0.18348 | -0.046603 | 0.18353 | 0.046635
21 | 22 | 0.43494 | 0.27836 | 3.6519e-09 | 0 | 0 | 0 | 0 | 0 | 1 | -90 | 90 | -0.19033 | -0.048339 | 0.1905 | 0.048447
22 | 23 | 0.30979 | 0.19826 | 2.6011e-09 | 0 | 0 | 0 | 0 | 0 | 1 | -90 | 90 | -0.20334 | -0.051664 | 0.20347 | 0.051752
23 | 24 | 0.80148 | 0.51295 | 1.3459e-09 | 0 | 0 | 0 | 0 | 0 | 1 | -90 | 90 | 0.10144 | 0.025626 | -0.10135 | -0.02557
37 | 38 | 4.1442 | 2.6523 | 6.9592e-09 | 0 | 0 | 0 | 0 | 0 | 1 | -90 | 90 | 0.023361 | 0.005864 | -0.023336 | -0.0058491
58 | 57 | 2.317 | 1.4829 | 3.8908e-09 | 0 | 0 | 0 | 0 | 0 | 1 | -90 | 90 | -0.016836 | -0.0042195 | 0.016843 | 0.0042238
57 | 56 | 3.3818 | 2.1644 | 5.679e-09 | 0 | 0 | 0 | 0 | 0 | 1 | -90 | 90 | -0.028554 | -0.0071589 | 0.028585 | 0.0071779
50 | 51 | 0.62625 | 0.4008 | 1.0516e-09 | 0 | 0 | 0 | 0 | 0 | 1 | -90 | 90 | -0.019314 | -0.0048527 | 0.019317 | 0.0048542
50 | 49 | 8.5885 | 5.4966 | 1.4422e-08 | 0 | 0 | 0 | 0 | 0 | 1 | -90 | 90 | 0.019314 | 0.0048527 | -0.019279 | -0.0048319
51 | 59 | 3.7675 | 2.4112 | 6.3267e-09 | 0 | 0 | 0 | 0 | 0 | 1 | -90 | 90 | 0.10366 | 0.026283 | -0.10322 | -0.026003
32 | 34 | 4.056 | 2.5958 | 6.8111e-09 | 0 | 0 | 0 | 0 | 0 | 1 | -90 | 90 | 0.022438 | 0.005633 | -0.022416 | -0.0056195
34 | 36 | 2.2021 | 1.4093 | 3.6979e-09 | 0 | 0 | 0 | 0 | 0 | 1 | -90 | 90 | 0.014693 | 0.003684 | -0.014688 | -0.003681
36 | 40 | 1.338 | 0.85631 | 2.2468e-09 | 0 | 0 | 0 | 0 | 0 | 1 | -90 | 90 | 0.0069053 | 0.0017306 | -0.0069046 | -0.0017304
40 | 41 | 0.82744 | 0.52956 | 1.3895e-09 | 0 | 0 | 0 | 0 | 0 | 1 | -90 | 90 | 0.0033505 | 0.00083962 | -0.0033504 | -0.0008397
38 | 39 | 2.5806 | 1.6516 | 4.3336e-09 | 0 | 0 | 0 | 0 | 0 | 1 | -90 | 90 | 0.009114 | 0.0022847 | -0.0091117 | -0.0022836
62 | 61 | 3.2993 | 2.1116 | 5.5404e-09 | 0 | 0 | 0 | 0 | 0 | 1 | -90 | 90 | -0.0010394 | -0.0002605 | 0.0010394 | 0.00025999
61 | 55 | 12.0057 | 7.6837 | 2.0161e-08 | 0 | 0 | 0 | 0 | 0 | 1 | -90 | 90 | -0.012146 | -0.0030436 | 0.012165 | 0.0030542
59 | 52 | 1.8412 | 1.1784 | 3.0918e-09 | 0 | 0 | 0 | 0 | 0 | 1 | -90 | 90 | 0.017166 | 0.0043043 | -0.01716 | -0.0043008
59 | 54 | 4.1114 | 2.6313 | 6.9041e-09 | 0 | 0 | 0 | 0 | 0 | 1 | -90 | 90 | 0.068943 | 0.01741 | -0.06873 | -0.017274
54 | 55 | 1.7847 | 1.1422 | 2.997e-09 | 0 | 0 | 0 | 0 | 0 | 1 | -90 | 90 | 0.044678 | 0.011246 | -0.044638 | -0.011221
55 | 56 | 3.4249 | 2.1919 | 5.7513e-09 | 0 | 0 | 0 | 0 | 0 | 1 | -90 | 90 | 0.032473 | 0.0081673 | -0.032433 | -0.0081424