## bus_data
BUS_I | BUS_TYPE | Pd | Qd | Gs | Bs | area | Vm | Va | baseKV | zone | Vmax | Vmin
1 | 1 | 0.0058623 | 0.0014692 | 0 | 0 | 1 | 0.99277 | -0.13886 | 0.4 | 1 | 1.1 | 0.9
2 | 1 | 0.013967 | 0.0035005 | 0 | 0 | 1 | 0.9933 | -0.12854 | 0.4 | 1 | 1.1 | 0.9
3 | 1 | 0.0069063 | 0.0017309 | 0 | 0 | 1 | 0.99258 | -0.14254 | 0.4 | 1 | 1.1 | 0.9
4 | 1 | 0.012356 | 0.0030967 | 0 | 0 | 1 | 0.99332 | -0.12824 | 0.4 | 1 | 1.1 | 0.9
5 | 1 | 0 | 0 | 0 | 0 | 1 | 0.99227 | -0.14857 | 0.4 | 1 | 1.1 | 0.9
6 | 1 | 0.0077596 | 0.0019447 | 0 | 0 | 1 | 0.99412 | -0.11266 | 0.4 | 1 | 1.1 | 0.9
15 | 1 | 0.009671 | 0.0024238 | 0 | 0 | 1 | 0.99158 | -0.16196 | 0.4 | 1 | 1.1 | 0.9
7 | 1 | 0.010538 | 0.0026411 | 0 | 0 | 1 | 0.9943 | -0.10919 | 0.4 | 1 | 1.1 | 0.9
16 | 1 | 0.0059434 | 0.0014895 | 0 | 0 | 1 | 0.99151 | -0.16317 | 0.4 | 1 | 1.1 | 0.9
8 | 1 | 0.0089331 | 0.0022388 | 0 | 0 | 1 | 0.99603 | -0.075931 | 0.4 | 1 | 1.1 | 0.9
9 | 1 | 0.0063152 | 0.0015827 | 0 | 0 | 1 | 0.99618 | -0.073104 | 0.4 | 1 | 1.1 | 0.9
10 | 1 | 0.0086909 | 0.0021782 | 0 | 0 | 1 | 0.9943 | -0.10914 | 0.4 | 1 | 1.1 | 0.9
11 | 1 | 0.012942 | 0.0032436 | 0 | 0 | 1 | 0.99791 | -0.039972 | 0.4 | 1 | 1.1 | 0.9
12 | 1 | 0.0059392 | 0.0014885 | 0 | 0 | 1 | 0.99425 | -0.11019 | 0.4 | 1 | 1.1 | 0.9
20 | 3 | 0.0047446 | 0.0011891 | 0 | 0 | 1 | 1 | 0 | 0.4 | 1 | 1.1 | 0.9
13 | 1 | 0.0061347 | 0.0015375 | 0 | 0 | 1 | 0.9942 | -0.11103 | 0.4 | 1 | 1.1 | 0.9
21 | 1 | 0.0049538 | 0.0012415 | 0 | 0 | 1 | 0.99908 | -0.017743 | 0.4 | 1 | 1.1 | 0.9
14 | 1 | 0.0076464 | 0.0019164 | 0 | 0 | 1 | 0.99134 | -0.16633 | 0.4 | 1 | 1.1 | 0.9
38 | 1 | 0 | 0 | 0 | 0 | 1 | 0.99066 | -0.17935 | 0.4 | 1 | 1.1 | 0.9
49 | 1 | 0.011494 | 0.0028807 | 0 | 0 | 1 | 0.98988 | -0.19452 | 0.4 | 1 | 1.1 | 0.9
33 | 1 | 0.0043957 | 0.0011017 | 0 | 0 | 1 | 0.99063 | -0.17998 | 0.4 | 1 | 1.1 | 0.9
17 | 1 | 0.0051128 | 0.0012814 | 0 | 0 | 1 | 0.99145 | -0.16447 | 0.4 | 1 | 1.1 | 0.9
28 | 1 | 0.0043442 | 0.0010887 | 0 | 0 | 1 | 0.99751 | -0.047967 | 0.4 | 1 | 1.1 | 0.9
27 | 1 | 0.007666 | 0.0019213 | 0 | 0 | 1 | 0.99756 | -0.046963 | 0.4 | 1 | 1.1 | 0.9
22 | 1 | 0.015283 | 0.0038304 | 0 | 0 | 1 | 0.9987 | -0.024962 | 0.4 | 1 | 1.1 | 0.9
23 | 1 | 0.0080673 | 0.0020218 | 0 | 0 | 1 | 0.99849 | -0.028952 | 0.4 | 1 | 1.1 | 0.9
24 | 1 | 0.0056483 | 0.0014156 | 0 | 0 | 1 | 0.99821 | -0.034426 | 0.4 | 1 | 1.1 | 0.9
25 | 1 | 0.014359 | 0.0035988 | 0 | 0 | 1 | 0.99791 | -0.040242 | 0.4 | 1 | 1.1 | 0.9
26 | 1 | 0.0049729 | 0.0012463 | 0 | 0 | 1 | 0.99765 | -0.045267 | 0.4 | 1 | 1.1 | 0.9
29 | 1 | 0.010496 | 0.0026304 | 0 | 0 | 1 | 0.9899 | -0.1941 | 0.4 | 1 | 1.1 | 0.9
30 | 1 | 0.0070397 | 0.0017643 | 0 | 0 | 1 | 0.98962 | -0.1995 | 0.4 | 1 | 1.1 | 0.9
31 | 1 | 0.013333 | 0.0033416 | 0 | 0 | 1 | 0.99039 | -0.18468 | 0.4 | 1 | 1.1 | 0.9
32 | 1 | 0.0063021 | 0.0015795 | 0 | 0 | 1 | 0.98934 | -0.20495 | 0.4 | 1 | 1.1 | 0.9
34 | 1 | 0.0048534 | 0.0012164 | 0 | 0 | 1 | 0.98932 | -0.20547 | 0.4 | 1 | 1.1 | 0.9
35 | 1 | 0.0057375 | 0.001438 | 0 | 0 | 1 | 0.98917 | -0.20826 | 0.4 | 1 | 1.1 | 0.9
36 | 1 | 0.0024588 | 0.00061622 | 0 | 0 | 1 | 0.98917 | -0.20836 | 0.4 | 1 | 1.1 | 0.9
48 | 1 | 0.0047316 | 0.0011858 | 0 | 0 | 1 | 0.98966 | -0.19875 | 0.4 | 1 | 1.1 | 0.9
39 | 1 | 0.02797 | 0.0070101 | 0 | 0 | 1 | 0.98801 | -0.23076 | 0.4 | 1 | 1.1 | 0.9
40 | 1 | 0.0076256 | 0.0019112 | 0 | 0 | 1 | 0.98802 | -0.23062 | 0.4 | 1 | 1.1 | 0.9
42 | 1 | 0 | 0 | 0 | 0 | 1 | 0.98852 | -0.22091 | 0.4 | 1 | 1.1 | 0.9
44 | 1 | 0.0052566 | 0.0013174 | 0 | 0 | 1 | 0.98878 | -0.21589 | 0.4 | 1 | 1.1 | 0.9
45 | 1 | 0.0057552 | 0.0014424 | 0 | 0 | 1 | 0.98846 | -0.22214 | 0.4 | 1 | 1.1 | 0.9
47 | 1 | 0.0086337 | 0.0021638 | 0 | 0 | 1 | 0.9891 | -0.20959 | 0.4 | 1 | 1.1 | 0.9
46 | 1 | 0.0050611 | 0.0012684 | 0 | 0 | 1 | 0.98925 | -0.20669 | 0.4 | 1 | 1.1 | 0.9

## generator_data
GEN_BUS | PG | QG | QMAX | QMIN | VG | MBASE | GEN_STATUS | PMAX | PMIN
20 | 0.33809 | 0.085576 | 10 | -10 | 1 | 100 | 1 | 10 | 0

## branch_data
F_BUS | T_BUS | BR_R | BR_X | BR_B | RATE_A | RATE_B | RATE_C | TAP | SHIFT | BR_STATUS | ANGMIN | ANGMAX | P_in | Q_in | P_out | Q_out
1 | 2 | 1.3622 | 0.87182 | 2.2875e-09 | 0 | 0 | 0 | 0 | 0 | 1 | -90 | 90 | -0.033521 | -0.0084098 | 0.033537 | 0.0084201
1 | 3 | 0.58766 | 0.3761 | 9.8684e-10 | 0 | 0 | 0 | 0 | 0 | 1 | -90 | 90 | 0.027658 | 0.0069405 | -0.027654 | -0.0069375
2 | 4 | 0.028192 | 0.018043 | 4.7342e-11 | 0 | 0 | 0 | 0 | 0 | 1 | -90 | 90 | -0.047504 | -0.011921 | 0.047505 | 0.011921
3 | 5 | 1.2854 | 0.82263 | 2.1585e-09 | 0 | 0 | 0 | 0 | 0 | 1 | -90 | 90 | 0.020747 | 0.0052067 | -0.020741 | -0.0052031
4 | 6 | 1.1523 | 0.73747 | 1.935e-09 | 0 | 0 | 0 | 0 | 0 | 1 | -90 | 90 | -0.059861 | -0.015018 | 0.059905 | 0.015046
5 | 15 | 2.8491 | 1.8234 | 4.7844e-09 | 0 | 0 | 0 | 0 | 0 | 1 | -90 | 90 | 0.020741 | 0.0052031 | -0.020728 | -0.0051951
6 | 7 | 0.2279 | 0.14585 | 3.827e-10 | 0 | 0 | 0 | 0 | 0 | 1 | -90 | 90 | -0.067665 | -0.016991 | 0.067676 | 0.016998
15 | 16 | 0.48137 | 0.30808 | 8.0835e-10 | 0 | 0 | 0 | 0 | 0 | 1 | -90 | 90 | 0.011057 | 0.0027713 | -0.011056 | -0.0027709
7 | 8 | 1.8897 | 1.2094 | 3.1732e-09 | 0 | 0 | 0 | 0 | 0 | 1 | -90 | 90 | -0.078214 | -0.019639 | 0.078339 | 0.019718
16 | 17 | 1.1177 | 0.71531 | 1.8769e-09 | 0 | 0 | 0 | 0 | 0 | 1 | -90 | 90 | 0.0051131 | 0.0012814 | -0.0051128 | -0.0012814
8 | 9 | 0.14441 | 0.092422 | 2.425e-10 | 0 | 0 | 0 | 0 | 0 | 1 | -90 | 90 | -0.087272 | -0.021957 | 0.087283 | 0.021965
9 | 10 | 1.0028 | 0.6418 | 3.368e-09 | 0 | 0 | 0 | 0 | 0 | 1 | -90 | 90 | 0.16048 | 0.040577 | -0.1602 | -0.0404
9 | 11 | 0.58368 | 0.37356 | 1.9603e-09 | 0 | 0 | 0 | 0 | 0 | 1 | -90 | 90 | -0.25408 | -0.064124 | 0.25448 | 0.064382
10 | 12 | 0.030658 | 0.019621 | 1.0297e-10 | 0 | 0 | 0 | 0 | 0 | 1 | -90 | 90 | 0.15151 | 0.038222 | -0.1515 | -0.038217
11 | 20 | 0.67248 | 0.43039 | 2.2586e-09 | 0 | 0 | 0 | 0 | 0 | 1 | -90 | 90 | -0.26742 | -0.067626 | 0.26794 | 0.067954
12 | 13 | 0.025684 | 0.016438 | 8.6259e-11 | 0 | 0 | 0 | 0 | 0 | 1 | -90 | 90 | 0.14556 | 0.036728 | -0.14556 | -0.036724
20 | 21 | 1.2168 | 0.77876 | 2.0433e-09 | 0 | 0 | 0 | 0 | 0 | 1 | -90 | 90 | 0.065404 | 0.016433 | -0.065348 | -0.016398
13 | 14 | 1.7603 | 1.1266 | 2.9559e-09 | 0 | 0 | 0 | 0 | 0 | 1 | -90 | 90 | 0.13942 | 0.035187 | -0.13906 | -0.034952
21 | 22 | 0.53508 | 0.34245 | 8.9854e-10 | 0 | 0 | 0 | 0 | 0 | 1 | -90 | 90 | 0.060394 | 0.015156 | -0.060374 | -0.015143
14 | 38 | 0.4371 | 0.27974 | 7.3401e-10 | 0 | 0 | 0 | 0 | 0 | 1 | -90 | 90 | 0.13141 | 0.033035 | -0.13133 | -0.032983
38 | 49 | 0.87128 | 0.55762 | 1.4631e-09 | 0 | 0 | 0 | 0 | 0 | 1 | -90 | 90 | 0.076668 | 0.019269 | -0.076613 | -0.019233
38 | 33 | 0.050404 | 0.032259 | 8.4643e-11 | 0 | 0 | 0 | 0 | 0 | 1 | -90 | 90 | 0.054659 | 0.013715 | -0.054657 | -0.013713
49 | 48 | 0.28572 | 0.18286 | 4.7981e-10 | 0 | 0 | 0 | 0 | 0 | 1 | -90 | 90 | 0.065119 | 0.016353 | -0.065105 | -0.016344
33 | 31 | 0.41138 | 0.26328 | 6.9081e-10 | 0 | 0 | 0 | 0 | 0 | 1 | -90 | 90 | 0.050261 | 0.012612 | -0.05025 | -0.012605
28 | 27 | 1.0309 | 0.65977 | 1.7311e-09 | 0 | 0 | 0 | 0 | 0 | 1 | -90 | 90 | -0.0043442 | -0.0010887 | 0.0043444 | 0.0010887
27 | 26 | 0.62999 | 0.40319 | 1.0579e-09 | 0 | 0 | 0 | 0 | 0 | 1 | -90 | 90 | -0.01201 | -0.00301 | 0.012011 | 0.0030105
22 | 23 | 0.39575 | 0.25328 | 6.6458e-10 | 0 | 0 | 0 | 0 | 0 | 1 | -90 | 90 | 0.04509 | 0.011312 | -0.045082 | -0.011307
23 | 24 | 0.66118 | 0.42315 | 1.1103e-09 | 0 | 0 | 0 | 0 | 0 | 1 | -90 | 90 | 0.037014 | 0.0092851 | -0.037005 | -0.009279
24 | 25 | 0.82842 | 0.53019 | 1.3911e-09 | 0 | 0 | 0 | 0 | 0 | 1 | -90 | 90 | 0.031356 | 0.0078634 | -0.031348 | -0.007858
25 | 26 | 1.3203 | 0.84501 | 2.2172e-09 | 0 | 0 | 0 | 0 | 0 | 1 | -90 | 90 | 0.016988 | 0.0042592 | -0.016984 | -0.0042568
29 | 30 | 0.89885 | 0.57526 | 1.5094e-09 | 0 | 0 | 0 | 0 | 0 | 1 | -90 | 90 | 0.026405 | 0.0066222 | -0.026398 | -0.006618
29 | 31 | 1.1225 | 0.71837 | 1.8849e-09 | 0 | 0 | 0 | 0 | 0 | 1 | -90 | 90 | -0.0369 | -0.0092526 | 0.036917 | 0.009263
30 | 32 | 1.2358 | 0.79094 | 2.0753e-09 | 0 | 0 | 0 | 0 | 0 | 1 | -90 | 90 | 0.019358 | 0.0048537 | -0.019353 | -0.0048506
32 | 34 | 0.17449 | 0.11167 | 2.9301e-10 | 0 | 0 | 0 | 0 | 0 | 1 | -90 | 90 | 0.013051 | 0.0032712 | -0.013051 | -0.003271
34 | 35 | 1.4908 | 0.95409 | 2.5034e-09 | 0 | 0 | 0 | 0 | 0 | 1 | -90 | 90 | 0.0081974 | 0.0020546 | -0.0081963 | -0.0020542
35 | 36 | 0.18653 | 0.11938 | 3.1324e-10 | 0 | 0 | 0 | 0 | 0 | 1 | -90 | 90 | 0.0024588 | 0.0006162 | -0.0024588 | -0.00061622
48 | 46 | 0.57744 | 0.36956 | 9.6967e-10 | 0 | 0 | 0 | 0 | 0 | 1 | -90 | 90 | 0.060374 | 0.015158 | -0.060351 | -0.015144
39 | 40 | 0.022174 | 0.014192 | 3.7237e-11 | 0 | 0 | 0 | 0 | 0 | 1 | -90 | 90 | -0.02797 | -0.0070101 | 0.027971 | 0.0070102
40 | 42 | 1.1947 | 0.76463 | 2.0063e-09 | 0 | 0 | 0 | 0 | 0 | 1 | -90 | 90 | -0.035596 | -0.0089214 | 0.035613 | 0.0089317
42 | 44 | 0.53176 | 0.34033 | 8.9297e-10 | 0 | 0 | 0 | 0 | 0 | 1 | -90 | 90 | -0.041368 | -0.010374 | 0.041378 | 0.01038
42 | 45 | 0.93514 | 0.59849 | 1.5704e-09 | 0 | 0 | 0 | 0 | 0 | 1 | -90 | 90 | 0.0057555 | 0.0014424 | -0.0057551 | -0.0014424
44 | 47 | 0.59201 | 0.37889 | 9.9415e-10 | 0 | 0 | 0 | 0 | 0 | 1 | -90 | 90 | -0.046635 | -0.011698 | 0.046649 | 0.011707
47 | 46 | 0.23054 | 0.14755 | 3.8714e-10 | 0 | 0 | 0 | 0 | 0 | 1 | -90 | 90 | -0.055282 | -0.01387 | 0.05529 | 0.013875