## bus_data
BUS_I | BUS_TYPE | Pd | Qd | Gs | Bs | area | Vm | Va | baseKV | zone | Vmax | Vmin
1 | 1 | 0.0096741 | 0.0024245 | 0 | 0 | 1 | 0.99134 | -0.16557 | 0.4 | 1 | 1.1 | 0.9
2 | 1 | 0.0039586 | 0.00099212 | 0 | 0 | 1 | 0.99216 | -0.1498 | 0.4 | 1 | 1.1 | 0.9
3 | 1 | 0 | 0 | 0 | 0 | 1 | 0.98739 | -0.24186 | 0.4 | 1 | 1.1 | 0.9
4 | 1 | 0.0053224 | 0.0013339 | 0 | 0 | 1 | 0.99259 | -0.14145 | 0.4 | 1 | 1.1 | 0.9
5 | 1 | 0.011239 | 0.0028167 | 0 | 0 | 1 | 0.98546 | -0.27938 | 0.4 | 1 | 1.1 | 0.9
6 | 1 | 0.0039908 | 0.0010002 | 0 | 0 | 1 | 0.98683 | -0.25289 | 0.4 | 1 | 1.1 | 0.9
24 | 1 | 0.0047006 | 0.0011781 | 0 | 0 | 1 | 0.9937 | -0.12016 | 0.4 | 1 | 1.1 | 0.9
16 | 1 | 0.013564 | 0.0033995 | 0 | 0 | 1 | 0.98539 | -0.28072 | 0.4 | 1 | 1.1 | 0.9
17 | 1 | 0.002998 | 0.00075136 | 0 | 0 | 1 | 0.98668 | -0.25576 | 0.4 | 1 | 1.1 | 0.9
22 | 1 | 0.0044804 | 0.0011229 | 0 | 0 | 1 | 0.99442 | -0.10643 | 0.4 | 1 | 1.1 | 0.9
15 | 1 | 0.004444 | 0.0011138 | 0 | 0 | 1 | 0.98423 | -0.30349 | 0.4 | 1 | 1.1 | 0.9
18 | 1 | 0.0033963 | 0.0008512 | 0 | 0 | 1 | 0.98649 | -0.25937 | 0.4 | 1 | 1.1 | 0.9
7 | 1 | 0.011276 | 0.002826 | 0 | 0 | 1 | 0.9826 | -0.33519 | 0.4 | 1 | 1.1 | 0.9
8 | 1 | 0.0088819 | 0.002226 | 0 | 0 | 1 | 0.98308 | -0.32594 | 0.4 | 1 | 1.1 | 0.9
9 | 1 | 0 | 0 | 0 | 0 | 1 | 0.98243 | -0.33857 | 0.4 | 1 | 1.1 | 0.9
10 | 1 | 0.011106 | 0.0027833 | 0 | 0 | 1 | 0.98312 | -0.32508 | 0.4 | 1 | 1.1 | 0.9
11 | 1 | 0.0039208 | 0.00098264 | 0 | 0 | 1 | 0.9823 | -0.34113 | 0.4 | 1 | 1.1 | 0.9
14 | 1 | 0.0103 | 0.0025815 | 0 | 0 | 1 | 0.98398 | -0.30821 | 0.4 | 1 | 1.1 | 0.9
13 | 1 | 0.0095089 | 0.0023832 | 0 | 0 | 1 | 0.99122 | -0.16889 | 0.4 | 1 | 1.1 | 0.9
61 | 1 | 0.0040932 | 0.0010258 | 0 | 0 | 1 | 0.99132 | -0.16709 | 0.4 | 1 | 1.1 | 0.9
62 | 1 | 0.013372 | 0.0033512 | 0 | 0 | 1 | 0.99135 | -0.16646 | 0.4 | 1 | 1.1 | 0.9
19 | 1 | 0.0055941 | 0.001402 | 0 | 0 | 1 | 0.9864 | -0.26116 | 0.4 | 1 | 1.1 | 0.9
20 | 1 | 0.0066545 | 0.0016678 | 0 | 0 | 1 | 0.9862 | -0.265 | 0.4 | 1 | 1.1 | 0.9
21 | 1 | 0.0073681 | 0.0018466 | 0 | 0 | 1 | 0.99716 | -0.054047 | 0.4 | 1 | 1.1 | 0.9
23 | 1 | 0.0081702 | 0.0020476 | 0 | 0 | 1 | 0.99797 | -0.038669 | 0.4 | 1 | 1.1 | 0.9
25 | 1 | 0.010821 | 0.0027119 | 0 | 0 | 1 | 0.99858 | -0.026977 | 0.4 | 1 | 1.1 | 0.9
26 | 1 | 0.0036938 | 0.00092575 | 0 | 0 | 1 | 0.99912 | -0.016672 | 0.4 | 1 | 1.1 | 0.9
27 | 1 | 0.029371 | 0.007361 | 0 | 0 | 1 | 0.99943 | -0.010881 | 0.4 | 1 | 1.1 | 0.9
59 | 3 | 0.015047 | 0.0037711 | 0 | 0 | 1 | 1 | 0 | 0.4 | 1 | 1.1 | 0.9
60 | 1 | 0.0077456 | 0.0019412 | 0 | 0 | 1 | 0.99854 | -0.027946 | 0.4 | 1 | 1.1 | 0.9
28 | 1 | 0.002307 | 0.00057818 | 0 | 0 | 1 | 0.99133 | -0.16683 | 0.4 | 1 | 1.1 | 0.9
29 | 1 | 0.0040466 | 0.0010142 | 0 | 0 | 1 | 0.99135 | -0.16639 | 0.4 | 1 | 1.1 | 0.9
31 | 1 | 0 | 0 | 0 | 0 | 1 | 0.99142 | -0.16503 | 0.4 | 1 | 1.1 | 0.9
35 | 1 | 0.0021286 | 0.00053348 | 0 | 0 | 1 | 0.99162 | -0.16126 | 0.4 | 1 | 1.1 | 0.9
32 | 1 | 0.0014432 | 0.0003617 | 0 | 0 | 1 | 0.99137 | -0.16605 | 0.4 | 1 | 1.1 | 0.9
38 | 1 | 0.0016302 | 0.00040856 | 0 | 0 | 1 | 0.99173 | -0.159 | 0.4 | 1 | 1.1 | 0.9
33 | 1 | 0 | 0 | 0 | 0 | 1 | 0.99133 | -0.16673 | 0.4 | 1 | 1.1 | 0.9
34 | 1 | 0.0038324 | 0.0009605 | 0 | 0 | 1 | 0.9912 | -0.16941 | 0.4 | 1 | 1.1 | 0.9
36 | 1 | 0.0046283 | 0.00116 | 0 | 0 | 1 | 0.99119 | -0.1696 | 0.4 | 1 | 1.1 | 0.9
39 | 1 | 0.0030267 | 0.00075856 | 0 | 0 | 1 | 0.99194 | -0.15505 | 0.4 | 1 | 1.1 | 0.9
40 | 1 | 0.0019325 | 0.00048432 | 0 | 0 | 1 | 0.99209 | -0.15203 | 0.4 | 1 | 1.1 | 0.9
41 | 1 | 0.0054206 | 0.0013585 | 0 | 0 | 1 | 0.99242 | -0.14564 | 0.4 | 1 | 1.1 | 0.9
42 | 1 | 0 | 0 | 0 | 0 | 1 | 0.99283 | -0.13768 | 0.4 | 1 | 1.1 | 0.9
43 | 1 | 0.0035883 | 0.00089932 | 0 | 0 | 1 | 0.99333 | -0.12816 | 0.4 | 1 | 1.1 | 0.9
44 | 1 | 0.0081261 | 0.0020366 | 0 | 0 | 1 | 0.99197 | -0.15443 | 0.4 | 1 | 1.1 | 0.9
50 | 1 | 0.012595 | 0.0031566 | 0 | 0 | 1 | 0.99466 | -0.10253 | 0.4 | 1 | 1.1 | 0.9
63 | 1 | 0.025453 | 0.0063792 | 0 | 0 | 1 | 0.99164 | -0.16087 | 0.4 | 1 | 1.1 | 0.9
51 | 1 | 0.007547 | 0.0018914 | 0 | 0 | 1 | 0.99494 | -0.09711 | 0.4 | 1 | 1.1 | 0.9
45 | 1 | 0.0091868 | 0.0023024 | 0 | 0 | 1 | 0.99351 | -0.12472 | 0.4 | 1 | 1.1 | 0.9
46 | 1 | 0.0077782 | 0.0019494 | 0 | 0 | 1 | 0.99346 | -0.1256 | 0.4 | 1 | 1.1 | 0.9
47 | 1 | 0.0059 | 0.0014787 | 0 | 0 | 1 | 0.99386 | -0.11789 | 0.4 | 1 | 1.1 | 0.9
48 | 1 | 0.011244 | 0.0028179 | 0 | 0 | 1 | 0.99336 | -0.12764 | 0.4 | 1 | 1.1 | 0.9
49 | 1 | 0.011955 | 0.0029963 | 0 | 0 | 1 | 0.99389 | -0.11726 | 0.4 | 1 | 1.1 | 0.9
53 | 1 | 0.0039373 | 0.00098679 | 0 | 0 | 1 | 0.99334 | -0.12806 | 0.4 | 1 | 1.1 | 0.9
55 | 1 | 0.0052301 | 0.0013108 | 0 | 0 | 1 | 0.99437 | -0.10801 | 0.4 | 1 | 1.1 | 0.9
54 | 1 | 0.0064292 | 0.0016113 | 0 | 0 | 1 | 0.99329 | -0.12901 | 0.4 | 1 | 1.1 | 0.9
56 | 1 | 0.0082524 | 0.0020683 | 0 | 0 | 1 | 0.99457 | -0.10429 | 0.4 | 1 | 1.1 | 0.9
52 | 1 | 0 | 0 | 0 | 0 | 1 | 0.9959 | -0.078498 | 0.4 | 1 | 1.1 | 0.9
75 | 1 | 0 | 0 | 0 | 0 | 1 | 0.99657 | -0.065666 | 0.4 | 1 | 1.1 | 0.9
57 | 1 | 0.007604 | 0.0019057 | 0 | 0 | 1 | 0.99505 | -0.094994 | 0.4 | 1 | 1.1 | 0.9
76 | 1 | 0.0040759 | 0.0010215 | 0 | 0 | 1 | 0.99719 | -0.053848 | 0.4 | 1 | 1.1 | 0.9
74 | 1 | 0.0055215 | 0.0013838 | 0 | 0 | 1 | 0.99574 | -0.081604 | 0.4 | 1 | 1.1 | 0.9
77 | 1 | 0.0047948 | 0.0012017 | 0 | 0 | 1 | 0.99781 | -0.041875 | 0.4 | 1 | 1.1 | 0.9
64 | 1 | 0.0053155 | 0.0013322 | 0 | 0 | 1 | 0.99144 | -0.16461 | 0.4 | 1 | 1.1 | 0.9
65 | 1 | 0.0049764 | 0.0012472 | 0 | 0 | 1 | 0.99166 | -0.16036 | 0.4 | 1 | 1.1 | 0.9
66 | 1 | 0 | 0 | 0 | 0 | 1 | 0.99211 | -0.15161 | 0.4 | 1 | 1.1 | 0.9
67 | 1 | 0.0043952 | 0.0011015 | 0 | 0 | 1 | 0.99196 | -0.15461 | 0.4 | 1 | 1.1 | 0.9
68 | 1 | 0.034737 | 0.0087058 | 0 | 0 | 1 | 0.99269 | -0.14042 | 0.4 | 1 | 1.1 | 0.9
69 | 1 | 0.0062059 | 0.0015553 | 0 | 0 | 1 | 0.99166 | -0.16034 | 0.4 | 1 | 1.1 | 0.9
73 | 1 | 0.0056368 | 0.0014127 | 0 | 0 | 1 | 0.99457 | -0.1041 | 0.4 | 1 | 1.1 | 0.9
70 | 1 | 0.014806 | 0.0037108 | 0 | 0 | 1 | 0.9915 | -0.16343 | 0.4 | 1 | 1.1 | 0.9
71 | 1 | 0.016127 | 0.0040419 | 0 | 0 | 1 | 0.99423 | -0.11082 | 0.4 | 1 | 1.1 | 0.9
72 | 1 | 0.0072421 | 0.001815 | 0 | 0 | 1 | 0.99414 | -0.11244 | 0.4 | 1 | 1.1 | 0.9

## generator_data
GEN_BUS | PG | QG | QMAX | QMIN | VG | MBASE | GEN_STATUS | PMAX | PMIN
59 | 0.51739 | 0.13108 | 10 | -10 | 1 | 100 | 1 | 10 | 0

## branch_data
F_BUS | T_BUS | BR_R | BR_X | BR_B | RATE_A | RATE_B | RATE_C | TAP | SHIFT | BR_STATUS | ANGMIN | ANGMAX | P_in | Q_in | P_out | Q_out
1 | 2 | 0.64952 | 0.41569 | 1.0907e-09 | 0 | 0 | 0 | 0 | 0 | 1 | -90 | 90 | -0.10766 | -0.027217 | 0.10774 | 0.027269
1 | 3 | 3.4377 | 2.2002 | 5.7729e-09 | 0 | 0 | 0 | 0 | 0 | 1 | -90 | 90 | 0.097981 | 0.024792 | -0.097624 | -0.024564
2 | 4 | 0.33209 | 0.21254 | 5.5767e-10 | 0 | 0 | 0 | 0 | 0 | 1 | -90 | 90 | -0.1117 | -0.028261 | 0.11174 | 0.02829
3 | 5 | 2.1892 | 1.4011 | 3.6763e-09 | 0 | 0 | 0 | 0 | 0 | 1 | -90 | 90 | 0.074971 | 0.01888 | -0.074837 | -0.018795
3 | 6 | 2.1272 | 1.3614 | 3.5721e-09 | 0 | 0 | 0 | 0 | 0 | 1 | -90 | 90 | 0.022653 | 0.0056839 | -0.022641 | -0.0056766
4 | 24 | 0.80903 | 0.51778 | 1.3586e-09 | 0 | 0 | 0 | 0 | 0 | 1 | -90 | 90 | -0.11706 | -0.029623 | 0.11718 | 0.0297
5 | 16 | 0.092372 | 0.059118 | 1.5512e-10 | 0 | 0 | 0 | 0 | 0 | 1 | -90 | 90 | 0.063598 | 0.015978 | -0.063594 | -0.015976
6 | 17 | 0.67216 | 0.43018 | 1.1287e-09 | 0 | 0 | 0 | 0 | 0 | 1 | -90 | 90 | 0.01865 | 0.0046764 | -0.018648 | -0.0046749
24 | 22 | 0.50251 | 0.32161 | 8.4385e-10 | 0 | 0 | 0 | 0 | 0 | 1 | -90 | 90 | -0.12188 | -0.030878 | 0.12196 | 0.030929
16 | 15 | 1.9818 | 1.2683 | 3.328e-09 | 0 | 0 | 0 | 0 | 0 | 1 | -90 | 90 | 0.05003 | 0.012576 | -0.049975 | -0.012542
17 | 18 | 1.0064 | 0.64408 | 1.69e-09 | 0 | 0 | 0 | 0 | 0 | 1 | -90 | 90 | 0.01565 | 0.0039235 | -0.015647 | -0.003922
22 | 21 | 1.8549 | 1.1871 | 3.1148e-09 | 0 | 0 | 0 | 0 | 0 | 1 | -90 | 90 | -0.12644 | -0.032052 | 0.12676 | 0.032256
15 | 14 | 0.45086 | 0.28855 | 7.5712e-10 | 0 | 0 | 0 | 0 | 0 | 1 | -90 | 90 | 0.045531 | 0.011428 | -0.045521 | -0.011421
18 | 19 | 0.63652 | 0.40737 | 1.0689e-09 | 0 | 0 | 0 | 0 | 0 | 1 | -90 | 90 | 0.012251 | 0.0030708 | -0.01225 | -0.0030702
7 | 8 | 2.6337 | 1.6856 | 4.4226e-09 | 0 | 0 | 0 | 0 | 0 | 1 | -90 | 90 | -0.015198 | -0.0038083 | 0.015204 | 0.0038122
7 | 9 | 3.7298 | 2.3871 | 6.2634e-09 | 0 | 0 | 0 | 0 | 0 | 1 | -90 | 90 | 0.0039218 | 0.00098229 | -0.0039212 | -0.00098249
8 | 10 | 0.15578 | 0.099702 | 2.616e-10 | 0 | 0 | 0 | 0 | 0 | 1 | -90 | 90 | -0.024086 | -0.0060382 | 0.024087 | 0.0060388
9 | 11 | 2.8204 | 1.805 | 4.7361e-09 | 0 | 0 | 0 | 0 | 0 | 1 | -90 | 90 | 0.0039212 | 0.00098249 | -0.0039207 | -0.00098265
10 | 14 | 2.0783 | 1.3301 | 3.4901e-09 | 0 | 0 | 0 | 0 | 0 | 1 | -90 | 90 | -0.035192 | -0.0088221 | 0.035221 | 0.0088399
13 | 61 | 0.83308 | 0.53317 | 1.399e-09 | 0 | 0 | 0 | 0 | 0 | 1 | -90 | 90 | -0.0095089 | -0.0023832 | 0.0095097 | 0.0023835
61 | 62 | 0.20302 | 0.12993 | 3.4093e-10 | 0 | 0 | 0 | 0 | 0 | 1 | -90 | 90 | -0.013603 | -0.0034094 | 0.013603 | 0.0034096
62 | 64 | 0.3022 | 0.19341 | 5.0748e-10 | 0 | 0 | 0 | 0 | 0 | 1 | -90 | 90 | -0.026975 | -0.0067608 | 0.026977 | 0.0067623
19 | 20 | 2.5178 | 1.6114 | 4.2281e-09 | 0 | 0 | 0 | 0 | 0 | 1 | -90 | 90 | 0.0066557 | 0.0016682 | -0.0066545 | -0.0016678
21 | 23 | 0.51621 | 0.33037 | 8.6685e-10 | 0 | 0 | 0 | 0 | 0 | 1 | -90 | 90 | -0.13413 | -0.034103 | 0.13423 | 0.034166
23 | 25 | 0.37025 | 0.23696 | 1.2435e-09 | 0 | 0 | 0 | 0 | 0 | 1 | -90 | 90 | -0.1424 | -0.036214 | 0.14248 | 0.036265
25 | 26 | 0.30346 | 0.19421 | 1.5288e-09 | 0 | 0 | 0 | 0 | 0 | 1 | -90 | 90 | -0.1533 | -0.038977 | 0.15338 | 0.039026
26 | 27 | 0.16661 | 0.10663 | 8.3933e-10 | 0 | 0 | 0 | 0 | 0 | 1 | -90 | 90 | -0.15707 | -0.039952 | 0.15712 | 0.03998
27 | 59 | 0.26358 | 0.16869 | 1.3278e-09 | 0 | 0 | 0 | 0 | 0 | 1 | -90 | 90 | -0.18649 | -0.047341 | 0.18658 | 0.047403
59 | 60 | 0.39861 | 0.25511 | 2.0081e-09 | 0 | 0 | 0 | 0 | 0 | 1 | -90 | 90 | 0.31576 | 0.079902 | -0.31533 | -0.079631
60 | 77 | 0.20327 | 0.13009 | 1.024e-09 | 0 | 0 | 0 | 0 | 0 | 1 | -90 | 90 | 0.30759 | 0.07769 | -0.30738 | -0.077559
28 | 29 | 0.85437 | 0.5468 | 1.4347e-09 | 0 | 0 | 0 | 0 | 0 | 1 | -90 | 90 | -0.002307 | -0.00057818 | 0.002307 | 0.00057807
29 | 31 | 0.93765 | 0.60009 | 1.5746e-09 | 0 | 0 | 0 | 0 | 0 | 1 | -90 | 90 | -0.0063536 | -0.0015922 | 0.006354 | 0.0015924
31 | 35 | 1.0227 | 0.65451 | 1.7173e-09 | 0 | 0 | 0 | 0 | 0 | 1 | -90 | 90 | -0.01626 | -0.0040753 | 0.016263 | 0.004077
31 | 32 | 0.45102 | 0.28865 | 7.5738e-10 | 0 | 0 | 0 | 0 | 0 | 1 | -90 | 90 | 0.0099057 | 0.002483 | -0.0099053 | -0.0024827
35 | 38 | 0.54193 | 0.34684 | 9.1005e-10 | 0 | 0 | 0 | 0 | 0 | 1 | -90 | 90 | -0.018391 | -0.0046105 | 0.018393 | 0.0046117
32 | 33 | 0.35283 | 0.22581 | 5.925e-10 | 0 | 0 | 0 | 0 | 0 | 1 | -90 | 90 | 0.0084621 | 0.002121 | -0.0084618 | -0.0021209
38 | 39 | 0.87097 | 0.55742 | 1.4626e-09 | 0 | 0 | 0 | 0 | 0 | 1 | -90 | 90 | -0.020023 | -0.0050202 | 0.020027 | 0.0050225
33 | 34 | 1.3954 | 0.89303 | 2.3432e-09 | 0 | 0 | 0 | 0 | 0 | 1 | -90 | 90 | 0.0084618 | 0.0021209 | -0.0084607 | -0.0021205
34 | 36 | 0.1835 | 0.11744 | 3.0814e-10 | 0 | 0 | 0 | 0 | 0 | 1 | -90 | 90 | 0.0046283 | 0.00116 | -0.0046283 | -0.00116
39 | 40 | 0.57663 | 0.36904 | 9.6832e-10 | 0 | 0 | 0 | 0 | 0 | 1 | -90 | 90 | -0.023054 | -0.0057811 | 0.023057 | 0.0057831
40 | 41 | 1.1302 | 0.72334 | 1.8979e-09 | 0 | 0 | 0 | 0 | 0 | 1 | -90 | 90 | -0.02499 | -0.0062674 | 0.024997 | 0.0062721
41 | 42 | 1.1553 | 0.73938 | 1.94e-09 | 0 | 0 | 0 | 0 | 0 | 1 | -90 | 90 | -0.030418 | -0.0076306 | 0.030429 | 0.0076378
42 | 43 | 0.65808 | 0.42117 | 1.1051e-09 | 0 | 0 | 0 | 0 | 0 | 1 | -90 | 90 | -0.064044 | -0.016075 | 0.064073 | 0.016094
42 | 44 | 2.2017 | 1.4091 | 3.6972e-09 | 0 | 0 | 0 | 0 | 0 | 1 | -90 | 90 | 0.033614 | 0.0084375 | -0.033587 | -0.0084206
43 | 50 | 1.6801 | 1.0753 | 2.8214e-09 | 0 | 0 | 0 | 0 | 0 | 1 | -90 | 90 | -0.067661 | -0.016993 | 0.067744 | 0.017046
44 | 63 | 1.1155 | 0.71392 | 1.8732e-09 | 0 | 0 | 0 | 0 | 0 | 1 | -90 | 90 | 0.025461 | 0.0063841 | -0.025453 | -0.0063792
50 | 51 | 0.29965 | 0.19177 | 5.0319e-10 | 0 | 0 | 0 | 0 | 0 | 1 | -90 | 90 | -0.080339 | -0.020202 | 0.08036 | 0.020216
51 | 52 | 0.94242 | 0.60315 | 1.5826e-09 | 0 | 0 | 0 | 0 | 0 | 1 | -90 | 90 | -0.087907 | -0.022107 | 0.087985 | 0.022157
45 | 46 | 0.13365 | 0.085535 | 2.2443e-10 | 0 | 0 | 0 | 0 | 0 | 1 | -90 | 90 | 0.029392 | 0.0073676 | -0.029391 | -0.0073669
45 | 47 | 0.7832 | 0.50125 | 1.3152e-09 | 0 | 0 | 0 | 0 | 0 | 1 | -90 | 90 | -0.038579 | -0.0096701 | 0.038591 | 0.009678
46 | 48 | 0.41747 | 0.26718 | 7.0104e-10 | 0 | 0 | 0 | 0 | 0 | 1 | -90 | 90 | 0.021613 | 0.0054175 | -0.021611 | -0.0054162
47 | 49 | 0.062442 | 0.039963 | 1.0486e-10 | 0 | 0 | 0 | 0 | 0 | 1 | -90 | 90 | -0.044491 | -0.011157 | 0.044493 | 0.011157
48 | 53 | 0.17699 | 0.11327 | 2.9721e-10 | 0 | 0 | 0 | 0 | 0 | 1 | -90 | 90 | 0.010367 | 0.0025983 | -0.010367 | -0.0025982
49 | 55 | 0.72608 | 0.46469 | 1.2193e-09 | 0 | 0 | 0 | 0 | 0 | 1 | -90 | 90 | -0.056448 | -0.014154 | 0.056473 | 0.01417
53 | 54 | 0.65519 | 0.41932 | 1.1002e-09 | 0 | 0 | 0 | 0 | 0 | 1 | -90 | 90 | 0.0064295 | 0.0016114 | -0.0064292 | -0.0016113
55 | 56 | 0.26737 | 0.17112 | 4.4898e-10 | 0 | 0 | 0 | 0 | 0 | 1 | -90 | 90 | -0.061703 | -0.01548 | 0.061714 | 0.015487
56 | 57 | 0.59001 | 0.3776 | 9.9078e-10 | 0 | 0 | 0 | 0 | 0 | 1 | -90 | 90 | -0.069967 | -0.017556 | 0.069998 | 0.017575
52 | 75 | 0.34551 | 0.22112 | 1.1604e-09 | 0 | 0 | 0 | 0 | 0 | 1 | -90 | 90 | -0.16565 | -0.041677 | 0.16575 | 0.041742
52 | 57 | 0.94523 | 0.60495 | 1.5873e-09 | 0 | 0 | 0 | 0 | 0 | 1 | -90 | 90 | 0.077663 | 0.01952 | -0.077602 | -0.019481
75 | 76 | 0.17714 | 0.11337 | 8.9238e-10 | 0 | 0 | 0 | 0 | 0 | 1 | -90 | 90 | -0.29817 | -0.075117 | 0.29834 | 0.075225
75 | 74 | 0.5373 | 0.34387 | 9.0227e-10 | 0 | 0 | 0 | 0 | 0 | 1 | -90 | 90 | 0.13242 | 0.033375 | -0.13232 | -0.033311
76 | 77 | 0.17725 | 0.11344 | 8.9297e-10 | 0 | 0 | 0 | 0 | 0 | 1 | -90 | 90 | -0.30242 | -0.076246 | 0.30259 | 0.076357
74 | 73 | 0.79007 | 0.50564 | 1.3267e-09 | 0 | 0 | 0 | 0 | 0 | 1 | -90 | 90 | 0.1268 | 0.031927 | -0.12666 | -0.03184
64 | 65 | 0.58067 | 0.37163 | 9.7511e-10 | 0 | 0 | 0 | 0 | 0 | 1 | -90 | 90 | -0.032293 | -0.0080945 | 0.032299 | 0.0080986
65 | 66 | 1.0353 | 0.6626 | 1.7386e-09 | 0 | 0 | 0 | 0 | 0 | 1 | -90 | 90 | -0.037276 | -0.0093458 | 0.037291 | 0.0093556
66 | 67 | 0.52065 | 0.33322 | 8.7432e-10 | 0 | 0 | 0 | 0 | 0 | 1 | -90 | 90 | 0.025419 | 0.0063746 | -0.025415 | -0.0063724
66 | 68 | 0.78819 | 0.50444 | 1.3236e-09 | 0 | 0 | 0 | 0 | 0 | 1 | -90 | 90 | -0.06271 | -0.01573 | 0.062743 | 0.015751
67 | 69 | 1.2025 | 0.76959 | 2.0193e-09 | 0 | 0 | 0 | 0 | 0 | 1 | -90 | 90 | 0.02102 | 0.0052709 | -0.021014 | -0.0052674
68 | 73 | 1.6497 | 1.0558 | 2.7704e-09 | 0 | 0 | 0 | 0 | 0 | 1 | -90 | 90 | -0.09748 | -0.024457 | 0.097649 | 0.024565
69 | 70 | 0.9218 | 0.58995 | 1.5479e-09 | 0 | 0 | 0 | 0 | 0 | 1 | -90 | 90 | 0.014808 | 0.003712 | -0.014806 | -0.0037108
73 | 71 | 1.2733 | 0.81494 | 2.1383e-09 | 0 | 0 | 0 | 0 | 0 | 1 | -90 | 90 | 0.023377 | 0.0058617 | -0.02337 | -0.0058571
71 | 72 | 0.99272 | 0.63534 | 1.667e-09 | 0 | 0 | 0 | 0 | 0 | 1 | -90 | 90 | 0.0072426 | 0.0018152 | -0.0072421 | -0.001815