## bus_data
BUS_I | BUS_TYPE | Pd | Qd | Gs | Bs | area | Vm | Va | baseKV | zone | Vmax | Vmin
1 | 1 | 0.0043835 | 0.0010986 | 0 | 0 | 1 | 0.99525 | -0.090316 | 0.4 | 1 | 1.1 | 0.9
2 | 1 | 0 | 0 | 0 | 0 | 1 | 0.99667 | -0.06341 | 0.4 | 1 | 1.1 | 0.9
3 | 1 | 0 | 0 | 0 | 0 | 1 | 0.99262 | -0.14022 | 0.4 | 1 | 1.1 | 0.9
4 | 1 | 0 | 0 | 0 | 0 | 1 | 0.99695 | -0.058245 | 0.4 | 1 | 1.1 | 0.9
6 | 1 | 0 | 0 | 0 | 0 | 1 | 0.99209 | -0.1502 | 0.4 | 1 | 1.1 | 0.9
7 | 1 | 0.0042985 | 0.0010773 | 0 | 0 | 1 | 0.99788 | -0.040338 | 0.4 | 1 | 1.1 | 0.9
5 | 1 | 0 | 0 | 0 | 0 | 1 | 0.99639 | -0.069038 | 0.4 | 1 | 1.1 | 0.9
8 | 1 | 0 | 0 | 0 | 0 | 1 | 0.99633 | -0.070043 | 0.4 | 1 | 1.1 | 0.9
34 | 1 | 0.0018463 | 0.00046272 | 0 | 0 | 1 | 0.99614 | -0.073734 | 0.4 | 1 | 1.1 | 0.9
9 | 1 | 0.0019432 | 0.00048702 | 0 | 0 | 1 | 0.99205 | -0.151 | 0.4 | 1 | 1.1 | 0.9
117 | 1 | 0 | 0 | 0 | 0 | 1 | 0.97694 | -0.44241 | 0.4 | 1 | 1.1 | 0.9
77 | 1 | 0 | 0 | 0 | 0 | 1 | 0.99857 | -0.027237 | 0.4 | 1 | 1.1 | 0.9
37 | 1 | 0.003934 | 0.00098595 | 0 | 0 | 1 | 0.99627 | -0.071163 | 0.4 | 1 | 1.1 | 0.9
35 | 1 | 0.0063575 | 0.0015933 | 0 | 0 | 1 | 0.99473 | -0.10085 | 0.4 | 1 | 1.1 | 0.9
33 | 1 | 0.0042356 | 0.0010615 | 0 | 0 | 1 | 0.99595 | -0.077447 | 0.4 | 1 | 1.1 | 0.9
108 | 1 | 0.0031802 | 0.00079704 | 0 | 0 | 1 | 0.97096 | -0.5602 | 0.4 | 1 | 1.1 | 0.9
109 | 1 | 0.001825 | 0.00045739 | 0 | 0 | 1 | 0.97091 | -0.56101 | 0.4 | 1 | 1.1 | 0.9
110 | 1 | 0.001541 | 0.00038621 | 0 | 0 | 1 | 0.97099 | -0.55951 | 0.4 | 1 | 1.1 | 0.9
111 | 1 | 0.0015496 | 0.00038837 | 0 | 0 | 1 | 0.97088 | -0.56178 | 0.4 | 1 | 1.1 | 0.9
112 | 1 | 0.0017471 | 0.00043785 | 0 | 0 | 1 | 0.97109 | -0.55747 | 0.4 | 1 | 1.1 | 0.9
113 | 1 | 0.0011947 | 0.00029943 | 0 | 0 | 1 | 0.97133 | -0.55286 | 0.4 | 1 | 1.1 | 0.9
114 | 1 | 0 | 0 | 0 | 0 | 1 | 0.97194 | -0.54074 | 0.4 | 1 | 1.1 | 0.9
120 | 1 | 0.0014578 | 0.00036536 | 0 | 0 | 1 | 0.97197 | -0.5402 | 0.4 | 1 | 1.1 | 0.9
115 | 1 | 0.0044022 | 0.0011033 | 0 | 0 | 1 | 0.97361 | -0.50777 | 0.4 | 1 | 1.1 | 0.9
116 | 1 | 0 | 0 | 0 | 0 | 1 | 0.97368 | -0.50629 | 0.4 | 1 | 1.1 | 0.9
118 | 1 | 0.003179 | 0.00079674 | 0 | 0 | 1 | 0.9725 | -0.5297 | 0.4 | 1 | 1.1 | 0.9
119 | 1 | 0.0010281 | 0.00025767 | 0 | 0 | 1 | 0.97223 | -0.53505 | 0.4 | 1 | 1.1 | 0.9
121 | 1 | 0.00096647 | 0.00024222 | 0 | 0 | 1 | 0.97212 | -0.53717 | 0.4 | 1 | 1.1 | 0.9
78 | 1 | 0 | 0 | 0 | 0 | 1 | 0.999 | -0.019158 | 0.4 | 1 | 1.1 | 0.9
75 | 1 | 0.011928 | 0.0029895 | 0 | 0 | 1 | 0.99816 | -0.035226 | 0.4 | 1 | 1.1 | 0.9
36 | 1 | 0 | 0 | 0 | 0 | 1 | 0.99359 | -0.12281 | 0.4 | 1 | 1.1 | 0.9
13 | 1 | 0.0097313 | 0.0024389 | 0 | 0 | 1 | 0.9914 | -0.16434 | 0.4 | 1 | 1.1 | 0.9
11 | 1 | 0.0044816 | 0.0011232 | 0 | 0 | 1 | 0.99145 | -0.16329 | 0.4 | 1 | 1.1 | 0.9
12 | 1 | 0.0030969 | 0.00077617 | 0 | 0 | 1 | 0.99177 | -0.15719 | 0.4 | 1 | 1.1 | 0.9
14 | 1 | 0.0025607 | 0.00064178 | 0 | 0 | 1 | 0.99192 | -0.15434 | 0.4 | 1 | 1.1 | 0.9
15 | 1 | 0.0025204 | 0.00063168 | 0 | 0 | 1 | 0.99216 | -0.14967 | 0.4 | 1 | 1.1 | 0.9
95 | 1 | 0.0027603 | 0.00069181 | 0 | 0 | 1 | 0.99232 | -0.14661 | 0.4 | 1 | 1.1 | 0.9
96 | 1 | 0.0027093 | 0.00067901 | 0 | 0 | 1 | 0.99258 | -0.14141 | 0.4 | 1 | 1.1 | 0.9
16 | 1 | 0.0096571 | 0.0024203 | 0 | 0 | 1 | 0.99456 | -0.10353 | 0.4 | 1 | 1.1 | 0.9
17 | 1 | 0.0070446 | 0.0017655 | 0 | 0 | 1 | 0.99559 | -0.083859 | 0.4 | 1 | 1.1 | 0.9
18 | 1 | 0.0044311 | 0.0011105 | 0 | 0 | 1 | 0.99448 | -0.10498 | 0.4 | 1 | 1.1 | 0.9
19 | 1 | 0.0033888 | 0.00084931 | 0 | 0 | 1 | 0.99632 | -0.069768 | 0.4 | 1 | 1.1 | 0.9
20 | 1 | 0 | 0 | 0 | 0 | 1 | 0.99328 | -0.12795 | 0.4 | 1 | 1.1 | 0.9
21 | 1 | 0.0057001 | 0.0014286 | 0 | 0 | 1 | 0.99762 | -0.045152 | 0.4 | 1 | 1.1 | 0.9
22 | 1 | 0.0039832 | 0.00099828 | 0 | 0 | 1 | 0.99165 | -0.15918 | 0.4 | 1 | 1.1 | 0.9
23 | 1 | 0.0029104 | 0.00072941 | 0 | 0 | 1 | 0.99322 | -0.12912 | 0.4 | 1 | 1.1 | 0.9
81 | 3 | 0.0068754 | 0.0017231 | 0 | 0 | 1 | 1 | 0 | 0.4 | 1 | 1.1 | 0.9
88 | 1 | 0 | 0 | 0 | 0 | 1 | 0.99071 | -0.1773 | 0.4 | 1 | 1.1 | 0.9
97 | 1 | 0.011434 | 0.0028655 | 0 | 0 | 1 | 0.9926 | -0.14117 | 0.4 | 1 | 1.1 | 0.9
79 | 1 | 0 | 0 | 0 | 0 | 1 | 0.99916 | -0.016059 | 0.4 | 1 | 1.1 | 0.9
125 | 1 | 0.0051963 | 0.0013023 | 0 | 0 | 1 | 0.99014 | -0.18834 | 0.4 | 1 | 1.1 | 0.9
87 | 1 | 0.0028084 | 0.00070384 | 0 | 0 | 1 | 0.98989 | -0.19303 | 0.4 | 1 | 1.1 | 0.9
24 | 1 | 0.0048522 | 0.0012161 | 0 | 0 | 1 | 0.98108 | -0.36391 | 0.4 | 1 | 1.1 | 0.9
25 | 1 | 0.0028042 | 0.0007028 | 0 | 0 | 1 | 0.98069 | -0.37166 | 0.4 | 1 | 1.1 | 0.9
26 | 1 | 0.0042722 | 0.0010707 | 0 | 0 | 1 | 0.9814 | -0.35773 | 0.4 | 1 | 1.1 | 0.9
27 | 1 | 0.0058889 | 0.0014759 | 0 | 0 | 1 | 0.98033 | -0.37867 | 0.4 | 1 | 1.1 | 0.9
28 | 1 | 0.014379 | 0.0036038 | 0 | 0 | 1 | 0.98169 | -0.35203 | 0.4 | 1 | 1.1 | 0.9
29 | 1 | 0.0095749 | 0.0023997 | 0 | 0 | 1 | 0.97953 | -0.39446 | 0.4 | 1 | 1.1 | 0.9
30 | 1 | 0.0087551 | 0.0021942 | 0 | 0 | 1 | 0.98234 | -0.3393 | 0.4 | 1 | 1.1 | 0.9
93 | 1 | 0 | 0 | 0 | 0 | 1 | 0.97947 | -0.39563 | 0.4 | 1 | 1.1 | 0.9
58 | 1 | 0.0045225 | 0.0011334 | 0 | 0 | 1 | 0.98315 | -0.32363 | 0.4 | 1 | 1.1 | 0.9
91 | 1 | 0.0085734 | 0.0021487 | 0 | 0 | 1 | 0.9791 | -0.4028 | 0.4 | 1 | 1.1 | 0.9
92 | 1 | 0.0041489 | 0.0010398 | 0 | 0 | 1 | 0.97899 | -0.40494 | 0.4 | 1 | 1.1 | 0.9
56 | 1 | 0 | 0 | 0 | 0 | 1 | 0.9835 | -0.31677 | 0.4 | 1 | 1.1 | 0.9
31 | 1 | 0.0063506 | 0.0015916 | 0 | 0 | 1 | 0.99551 | -0.08594 | 0.4 | 1 | 1.1 | 0.9
32 | 1 | 0 | 0 | 0 | 0 | 1 | 0.99559 | -0.084485 | 0.4 | 1 | 1.1 | 0.9
38 | 1 | 0.010088 | 0.0025282 | 0 | 0 | 1 | 0.99278 | -0.13861 | 0.4 | 1 | 1.1 | 0.9
39 | 1 | 0.0046007 | 0.001153 | 0 | 0 | 1 | 0.9935 | -0.12463 | 0.4 | 1 | 1.1 | 0.9
40 | 1 | 0.0089665 | 0.0022472 | 0 | 0 | 1 | 0.9917 | -0.1594 | 0.4 | 1 | 1.1 | 0.9
41 | 1 | 0.017543 | 0.0043967 | 0 | 0 | 1 | 0.99155 | -0.1624 | 0.4 | 1 | 1.1 | 0.9
42 | 1 | 0.0083784 | 0.0020998 | 0 | 0 | 1 | 0.99146 | -0.16401 | 0.4 | 1 | 1.1 | 0.9
52 | 1 | 0 | 0 | 0 | 0 | 1 | 0.9808 | -0.36941 | 0.4 | 1 | 1.1 | 0.9
53 | 1 | 0.0062859 | 0.0015754 | 0 | 0 | 1 | 0.98136 | -0.35838 | 0.4 | 1 | 1.1 | 0.9
51 | 1 | 0.0069117 | 0.0017322 | 0 | 0 | 1 | 0.98031 | -0.37885 | 0.4 | 1 | 1.1 | 0.9
43 | 1 | 0.0080347 | 0.0020137 | 0 | 0 | 1 | 0.97372 | -0.50818 | 0.4 | 1 | 1.1 | 0.9
44 | 1 | 0 | 0 | 0 | 0 | 1 | 0.97586 | -0.46595 | 0.4 | 1 | 1.1 | 0.9
45 | 1 | 0.016737 | 0.0041946 | 0 | 0 | 1 | 0.97338 | -0.5149 | 0.4 | 1 | 1.1 | 0.9
46 | 1 | 0 | 0 | 0 | 0 | 1 | 0.97749 | -0.43401 | 0.4 | 1 | 1.1 | 0.9
47 | 1 | 0.0034751 | 0.00087094 | 0 | 0 | 1 | 0.97884 | -0.40767 | 0.4 | 1 | 1.1 | 0.9
48 | 1 | 0.0060459 | 0.0015153 | 0 | 0 | 1 | 0.97898 | -0.40499 | 0.4 | 1 | 1.1 | 0.9
49 | 1 | 0.0024814 | 0.0006219 | 0 | 0 | 1 | 0.97975 | -0.38989 | 0.4 | 1 | 1.1 | 0.9
50 | 1 | 0.0080433 | 0.0020158 | 0 | 0 | 1 | 0.98028 | -0.37949 | 0.4 | 1 | 1.1 | 0.9
54 | 1 | 0.011517 | 0.0028865 | 0 | 0 | 1 | 0.98212 | -0.34357 | 0.4 | 1 | 1.1 | 0.9
55 | 1 | 0.0060853 | 0.0015251 | 0 | 0 | 1 | 0.98298 | -0.32679 | 0.4 | 1 | 1.1 | 0.9
57 | 1 | 0.010309 | 0.0025837 | 0 | 0 | 1 | 0.98448 | -0.29766 | 0.4 | 1 | 1.1 | 0.9
59 | 1 | 0.021343 | 0.0053491 | 0 | 0 | 1 | 0.98474 | -0.2926 | 0.4 | 1 | 1.1 | 0.9
60 | 1 | 0 | 0 | 0 | 0 | 1 | 0.98492 | -0.2891 | 0.4 | 1 | 1.1 | 0.9
61 | 1 | 0.0068143 | 0.0017078 | 0 | 0 | 1 | 0.98586 | -0.271 | 0.4 | 1 | 1.1 | 0.9
62 | 1 | 0.006357 | 0.0015932 | 0 | 0 | 1 | 0.98488 | -0.28985 | 0.4 | 1 | 1.1 | 0.9
63 | 1 | 0 | 0 | 0 | 0 | 1 | 0.98632 | -0.26198 | 0.4 | 1 | 1.1 | 0.9
65 | 1 | 0.010045 | 0.0025176 | 0 | 0 | 1 | 0.98707 | -0.24751 | 0.4 | 1 | 1.1 | 0.9
66 | 1 | 0.0047477 | 0.0011899 | 0 | 0 | 1 | 0.98586 | -0.27098 | 0.4 | 1 | 1.1 | 0.9
67 | 1 | 0.0044382 | 0.0011123 | 0 | 0 | 1 | 0.98758 | -0.23763 | 0.4 | 1 | 1.1 | 0.9
68 | 1 | 0.0067133 | 0.0016825 | 0 | 0 | 1 | 0.98582 | -0.27179 | 0.4 | 1 | 1.1 | 0.9
89 | 1 | 0.012334 | 0.0030911 | 0 | 0 | 1 | 0.97902 | -0.40432 | 0.4 | 1 | 1.1 | 0.9
90 | 1 | 0 | 0 | 0 | 0 | 1 | 0.98572 | -0.27423 | 0.4 | 1 | 1.1 | 0.9
107 | 1 | 0.0078691 | 0.0019722 | 0 | 0 | 1 | 0.98623 | -0.26428 | 0.4 | 1 | 1.1 | 0.9
122 | 1 | 0.011044 | 0.002768 | 0 | 0 | 1 | 0.9851 | -0.28628 | 0.4 | 1 | 1.1 | 0.9
69 | 1 | 0.0029168 | 0.00073101 | 0 | 0 | 1 | 0.98789 | -0.23154 | 0.4 | 1 | 1.1 | 0.9
76 | 1 | 0.0033426 | 0.00083773 | 0 | 0 | 1 | 0.98571 | -0.27389 | 0.4 | 1 | 1.1 | 0.9
70 | 1 | 0.0035334 | 0.00088554 | 0 | 0 | 1 | 0.98806 | -0.22839 | 0.4 | 1 | 1.1 | 0.9
74 | 1 | 0.0033665 | 0.00084373 | 0 | 0 | 1 | 0.98563 | -0.27538 | 0.4 | 1 | 1.1 | 0.9
83 | 1 | 0.0028644 | 0.00071788 | 0 | 0 | 1 | 0.98908 | -0.20861 | 0.4 | 1 | 1.1 | 0.9
84 | 1 | 0.0058602 | 0.0014687 | 0 | 0 | 1 | 0.98941 | -0.20228 | 0.4 | 1 | 1.1 | 0.9
71 | 1 | 0.0066499 | 0.0016666 | 0 | 0 | 1 | 0.98552 | -0.27755 | 0.4 | 1 | 1.1 | 0.9
72 | 1 | 0.0035111 | 0.00087997 | 0 | 0 | 1 | 0.98557 | -0.27661 | 0.4 | 1 | 1.1 | 0.9
73 | 1 | 0.0034317 | 0.00086005 | 0 | 0 | 1 | 0.99816 | -0.035248 | 0.4 | 1 | 1.1 | 0.9
80 | 1 | 0.0034514 | 0.00086501 | 0 | 0 | 1 | 0.99882 | -0.022596 | 0.4 | 1 | 1.1 | 0.9
82 | 1 | 0.0093558 | 0.0023448 | 0 | 0 | 1 | 0.99905 | -0.018037 | 0.4 | 1 | 1.1 | 0.9
124 | 1 | 0.0032569 | 0.00081627 | 0 | 0 | 1 | 0.99879 | -0.023055 | 0.4 | 1 | 1.1 | 0.9
85 | 1 | 0.0037463 | 0.00093891 | 0 | 0 | 1 | 0.98952 | -0.20018 | 0.4 | 1 | 1.1 | 0.9
86 | 1 | 0.0058841 | 0.0014747 | 0 | 0 | 1 | 0.9896 | -0.19869 | 0.4 | 1 | 1.1 | 0.9
126 | 1 | 0.0066611 | 0.0016694 | 0 | 0 | 1 | 0.98996 | -0.19176 | 0.4 | 1 | 1.1 | 0.9
104 | 1 | 0 | 0 | 0 | 0 | 1 | 0.98671 | -0.25496 | 0.4 | 1 | 1.1 | 0.9
94 | 1 | 0.017948 | 0.0044982 | 0 | 0 | 1 | 0.97889 | -0.40683 | 0.4 | 1 | 1.1 | 0.9
98 | 1 | 0.0036199 | 0.00090723 | 0 | 0 | 1 | 0.98733 | -0.24288 | 0.4 | 1 | 1.1 | 0.9
99 | 1 | 0.010551 | 0.0026444 | 0 | 0 | 1 | 0.98757 | -0.23825 | 0.4 | 1 | 1.1 | 0.9
100 | 1 | 0.0034609 | 0.00086739 | 0 | 0 | 1 | 0.98712 | -0.24697 | 0.4 | 1 | 1.1 | 0.9
101 | 1 | 0.0027593 | 0.00069154 | 0 | 0 | 1 | 0.98793 | -0.23109 | 0.4 | 1 | 1.1 | 0.9
102 | 1 | 0.0063477 | 0.0015909 | 0 | 0 | 1 | 0.98677 | -0.2537 | 0.4 | 1 | 1.1 | 0.9
103 | 1 | 0.0034554 | 0.00086601 | 0 | 0 | 1 | 0.98811 | -0.22777 | 0.4 | 1 | 1.1 | 0.9
105 | 1 | 0.0049377 | 0.0012375 | 0 | 0 | 1 | 0.98836 | -0.22273 | 0.4 | 1 | 1.1 | 0.9
106 | 1 | 0.0033407 | 0.00083725 | 0 | 0 | 1 | 0.98659 | -0.25719 | 0.4 | 1 | 1.1 | 0.9
127 | 1 | 0.0046616 | 0.0011683 | 0 | 0 | 1 | 0.9891 | -0.20839 | 0.4 | 1 | 1.1 | 0.9
128 | 1 | 0.0067913 | 0.0017021 | 0 | 0 | 1 | 0.98917 | -0.2071 | 0.4 | 1 | 1.1 | 0.9

## generator_data
GEN_BUS | PG | QG | QMAX | QMIN | VG | MBASE | GEN_STATUS | PMAX | PMIN
81 | 0.59662 | 0.15233 | 10 | -10 | 1 | 100 | 1 | 10 | 0

## branch_data
F_BUS | T_BUS | BR_R | BR_X | BR_B | RATE_A | RATE_B | RATE_C | TAP | SHIFT | BR_STATUS | ANGMIN | ANGMAX | P_in | Q_in | P_out | Q_out
1 | 2 | 4.2061 | 2.6919 | 7.0632e-09 | 0 | 0 | 0 | 0 | 0 | 1 | -90 | 90 | -0.028888 | -0.007414 | 0.028926 | 0.0074375
1 | 3 | 9.1863 | 5.8792 | 1.5426e-08 | 0 | 0 | 0 | 0 | 0 | 1 | -90 | 90 | 0.024505 | 0.0063154 | -0.024445 | -0.0062789
2 | 4 | 0.80867 | 0.51755 | 1.358e-09 | 0 | 0 | 0 | 0 | 0 | 1 | -90 | 90 | -0.028926 | -0.0074375 | 0.028933 | 0.007442
3 | 6 | 1.8317 | 1.1723 | 3.0759e-09 | 0 | 0 | 0 | 0 | 0 | 1 | -90 | 90 | 0.024445 | 0.0062789 | -0.024433 | -0.0062717
4 | 7 | 0.79252 | 0.50721 | 2.6617e-09 | 0 | 0 | 0 | 0 | 0 | 1 | -90 | 90 | -0.10149 | -0.025721 | 0.10158 | 0.025777
4 | 5 | 3.8639 | 2.4729 | 6.4886e-09 | 0 | 0 | 0 | 0 | 0 | 1 | -90 | 90 | 0.012446 | 0.0031224 | -0.01244 | -0.003119
4 | 8 | 0.87731 | 0.56148 | 1.4732e-09 | 0 | 0 | 0 | 0 | 0 | 1 | -90 | 90 | 0.06011 | 0.015157 | -0.060076 | -0.015135
6 | 9 | 1.8099 | 1.1583 | 3.0393e-09 | 0 | 0 | 0 | 0 | 0 | 1 | -90 | 90 | 0.0019433 | 0.00048676 | -0.0019432 | -0.00048702
6 | 117 | 57.4512 | 36.7688 | 9.6476e-08 | 0 | 0 | 0 | 0 | 0 | 1 | -90 | 90 | 0.02249 | 0.005785 | -0.022175 | -0.0055929
7 | 77 | 0.55701 | 0.35649 | 3.7415e-09 | 0 | 0 | 0 | 0 | 0 | 1 | -90 | 90 | -0.10587 | -0.026854 | 0.10594 | 0.026897
5 | 34 | 1.6797 | 1.075 | 2.8207e-09 | 0 | 0 | 0 | 0 | 0 | 1 | -90 | 90 | 0.01244 | 0.003119 | -0.012437 | -0.0031175
8 | 37 | 1.2669 | 0.8108 | 2.1274e-09 | 0 | 0 | 0 | 0 | 0 | 1 | -90 | 90 | 0.0039342 | 0.00098588 | -0.003934 | -0.00098595
8 | 35 | 2.4467 | 1.5659 | 4.1087e-09 | 0 | 0 | 0 | 0 | 0 | 1 | -90 | 90 | 0.056142 | 0.014149 | -0.056059 | -0.014097
34 | 33 | 1.5593 | 0.99796 | 2.6185e-09 | 0 | 0 | 0 | 0 | 0 | 1 | -90 | 90 | 0.010591 | 0.0026547 | -0.010589 | -0.0026538
117 | 116 | 12.334 | 7.8938 | 2.0712e-08 | 0 | 0 | 0 | 0 | 0 | 1 | -90 | 90 | 0.022175 | 0.0055932 | -0.022107 | -0.0055519
77 | 78 | 0.3 | 0.192 | 2.0151e-09 | 0 | 0 | 0 | 0 | 0 | 1 | -90 | 90 | -0.12131 | -0.03075 | 0.12135 | 0.030779
77 | 75 | 2.3237 | 1.4872 | 3.9022e-09 | 0 | 0 | 0 | 0 | 0 | 1 | -90 | 90 | 0.015366 | 0.0038529 | -0.01536 | -0.0038495
35 | 36 | 1.9617 | 1.2555 | 3.2943e-09 | 0 | 0 | 0 | 0 | 0 | 1 | -90 | 90 | 0.049702 | 0.012504 | -0.049649 | -0.012471
33 | 32 | 4.9251 | 3.152 | 8.2705e-09 | 0 | 0 | 0 | 0 | 0 | 1 | -90 | 90 | 0.0063532 | 0.0015923 | -0.006351 | -0.0015917
108 | 109 | 1.0145 | 0.64929 | 1.7036e-09 | 0 | 0 | 0 | 0 | 0 | 1 | -90 | 90 | 0.0033747 | 0.00084543 | -0.0033746 | -0.00084551
108 | 110 | 0.44343 | 0.28379 | 7.4463e-10 | 0 | 0 | 0 | 0 | 0 | 1 | -90 | 90 | -0.0065548 | -0.0016425 | 0.006555 | 0.0016426
109 | 111 | 2.0978 | 1.3426 | 3.5227e-09 | 0 | 0 | 0 | 0 | 0 | 1 | -90 | 90 | 0.0015496 | 0.00038809 | -0.0015496 | -0.00038839
110 | 112 | 1.0644 | 0.68119 | 1.7873e-09 | 0 | 0 | 0 | 0 | 0 | 1 | -90 | 90 | -0.008096 | -0.0020288 | 0.0080967 | 0.0020291
112 | 113 | 1.9817 | 1.2683 | 3.3278e-09 | 0 | 0 | 0 | 0 | 0 | 1 | -90 | 90 | -0.0098437 | -0.002467 | 0.0098459 | 0.0024681
113 | 114 | 4.6452 | 2.9729 | 7.8006e-09 | 0 | 0 | 0 | 0 | 0 | 1 | -90 | 90 | -0.011041 | -0.0027675 | 0.011047 | 0.0027709
114 | 120 | 0.20473 | 0.13103 | 3.438e-10 | 0 | 0 | 0 | 0 | 0 | 1 | -90 | 90 | -0.011047 | -0.0027709 | 0.011047 | 0.002771
120 | 121 | 1.0271 | 0.65736 | 1.7248e-09 | 0 | 0 | 0 | 0 | 0 | 1 | -90 | 90 | -0.012505 | -0.0031364 | 0.012507 | 0.0031374
115 | 116 | 1.4287 | 0.91437 | 2.3992e-09 | 0 | 0 | 0 | 0 | 0 | 1 | -90 | 90 | -0.004402 | -0.0011033 | 0.0044023 | 0.0011033
116 | 118 | 5.6212 | 3.5976 | 9.4395e-09 | 0 | 0 | 0 | 0 | 0 | 1 | -90 | 90 | 0.017705 | 0.0044487 | -0.017685 | -0.0044369
118 | 119 | 1.5664 | 1.0025 | 2.6304e-09 | 0 | 0 | 0 | 0 | 0 | 1 | -90 | 90 | 0.014506 | 0.0036402 | -0.014503 | -0.003638
119 | 121 | 0.66654 | 0.42659 | 1.1193e-09 | 0 | 0 | 0 | 0 | 0 | 1 | -90 | 90 | 0.013475 | 0.0033804 | -0.013473 | -0.0033796
78 | 79 | 0.10906 | 0.0698 | 7.3258e-10 | 0 | 0 | 0 | 0 | 0 | 1 | -90 | 90 | -0.12806 | -0.032461 | 0.12808 | 0.032473
78 | 80 | 2.2919 | 1.4668 | 3.8487e-09 | 0 | 0 | 0 | 0 | 0 | 1 | -90 | 90 | 0.0067096 | 0.0016815 | -0.0067085 | -0.0016812
75 | 73 | 0.028306 | 0.018116 | 4.7533e-11 | 0 | 0 | 0 | 0 | 0 | 1 | -90 | 90 | 0.0034317 | 0.00086005 | -0.0034317 | -0.00086005
36 | 38 | 1.5537 | 0.99439 | 2.6091e-09 | 0 | 0 | 0 | 0 | 0 | 1 | -90 | 90 | 0.045048 | 0.011318 | -0.045014 | -0.011296
36 | 39 | 1.7527 | 1.1217 | 2.9432e-09 | 0 | 0 | 0 | 0 | 0 | 1 | -90 | 90 | 0.0046011 | 0.001153 | -0.0046007 | -0.001153
13 | 11 | 0.47801 | 0.30593 | 8.0271e-10 | 0 | 0 | 0 | 0 | 0 | 1 | -90 | 90 | -0.0097313 | -0.0024389 | 0.0097318 | 0.0024391
11 | 12 | 1.8916 | 1.2106 | 3.1764e-09 | 0 | 0 | 0 | 0 | 0 | 1 | -90 | 90 | -0.014213 | -0.0035623 | 0.014217 | 0.0035647
12 | 14 | 0.72567 | 0.46443 | 1.2186e-09 | 0 | 0 | 0 | 0 | 0 | 1 | -90 | 90 | -0.017314 | -0.0043408 | 0.017317 | 0.0043422
14 | 15 | 1.0361 | 0.66312 | 1.7399e-09 | 0 | 0 | 0 | 0 | 0 | 1 | -90 | 90 | -0.019878 | -0.004984 | 0.019882 | 0.0049867
15 | 95 | 0.60331 | 0.38612 | 1.0131e-09 | 0 | 0 | 0 | 0 | 0 | 1 | -90 | 90 | -0.022402 | -0.0056183 | 0.022406 | 0.0056203
95 | 96 | 0.91261 | 0.58407 | 1.5325e-09 | 0 | 0 | 0 | 0 | 0 | 1 | -90 | 90 | -0.025166 | -0.0063121 | 0.025172 | 0.006316
96 | 97 | 0.038572 | 0.024686 | 6.4773e-11 | 0 | 0 | 0 | 0 | 0 | 1 | -90 | 90 | -0.027881 | -0.006995 | 0.027882 | 0.0069952
16 | 17 | 0.2031 | 0.12998 | 1.3642e-09 | 0 | 0 | 0 | 0 | 0 | 1 | -90 | 90 | -0.43384 | -0.11025 | 0.43425 | 0.11052
16 | 18 | 0.015303 | 0.009794 | 1.0279e-10 | 0 | 0 | 0 | 0 | 0 | 1 | -90 | 90 | 0.42418 | 0.10783 | -0.42415 | -0.10781
17 | 19 | 0.14338 | 0.09176 | 9.6307e-10 | 0 | 0 | 0 | 0 | 0 | 1 | -90 | 90 | -0.44129 | -0.11228 | 0.44159 | 0.11247
18 | 20 | 0.24457 | 0.15653 | 1.6428e-09 | 0 | 0 | 0 | 0 | 0 | 1 | -90 | 90 | 0.41972 | 0.1067 | -0.41926 | -0.10641
19 | 21 | 0.24905 | 0.15939 | 1.6729e-09 | 0 | 0 | 0 | 0 | 0 | 1 | -90 | 90 | -0.44498 | -0.11332 | 0.44551 | 0.11366
20 | 22 | 0.36896 | 0.23613 | 2.4783e-09 | 0 | 0 | 0 | 0 | 0 | 1 | -90 | 90 | 0.37701 | 0.095801 | -0.37644 | -0.095439
20 | 23 | 0.1223 | 0.078273 | 2.0538e-10 | 0 | 0 | 0 | 0 | 0 | 1 | -90 | 90 | 0.042251 | 0.010606 | -0.042248 | -0.010604
21 | 81 | 0.45264 | 0.28969 | 3.0404e-09 | 0 | 0 | 0 | 0 | 0 | 1 | -90 | 90 | -0.45121 | -0.11509 | 0.4522 | 0.11572
22 | 88 | 0.21587 | 0.13815 | 1.45e-09 | 0 | 0 | 0 | 0 | 0 | 1 | -90 | 90 | 0.37246 | 0.094441 | -0.37213 | -0.094233
23 | 97 | 1.3546 | 0.86695 | 2.2748e-09 | 0 | 0 | 0 | 0 | 0 | 1 | -90 | 90 | 0.039338 | 0.0098749 | -0.039315 | -0.0098607
81 | 79 | 0.52697 | 0.33726 | 3.5397e-09 | 0 | 0 | 0 | 0 | 0 | 1 | -90 | 90 | 0.13755 | 0.034886 | -0.13744 | -0.034818
88 | 125 | 0.60139 | 0.38489 | 1.0099e-09 | 0 | 0 | 0 | 0 | 0 | 1 | -90 | 90 | 0.080926 | 0.020368 | -0.080884 | -0.020341
88 | 87 | 0.23937 | 0.1532 | 1.6079e-09 | 0 | 0 | 0 | 0 | 0 | 1 | -90 | 90 | 0.29121 | 0.073865 | -0.29099 | -0.073724
79 | 82 | 0.94588 | 0.60537 | 1.5884e-09 | 0 | 0 | 0 | 0 | 0 | 1 | -90 | 90 | 0.0093567 | 0.0023452 | -0.0093558 | -0.0023448
125 | 126 | 0.1991 | 0.12742 | 3.3434e-10 | 0 | 0 | 0 | 0 | 0 | 1 | -90 | 90 | 0.075687 | 0.019039 | -0.075675 | -0.019031
87 | 86 | 0.086808 | 0.055557 | 5.8309e-10 | 0 | 0 | 0 | 0 | 0 | 1 | -90 | 90 | 0.28818 | 0.073021 | -0.2881 | -0.072971
24 | 25 | 0.54521 | 0.34894 | 9.1556e-10 | 0 | 0 | 0 | 0 | 0 | 1 | -90 | 90 | 0.061375 | 0.015422 | -0.061353 | -0.015407
24 | 26 | 0.40355 | 0.25827 | 6.7766e-10 | 0 | 0 | 0 | 0 | 0 | 1 | -90 | 90 | -0.066227 | -0.016638 | 0.066247 | 0.01665
25 | 27 | 0.51689 | 0.33081 | 8.68e-10 | 0 | 0 | 0 | 0 | 0 | 1 | -90 | 90 | 0.058548 | 0.014705 | -0.058529 | -0.014692
26 | 28 | 0.34948 | 0.22367 | 5.8687e-10 | 0 | 0 | 0 | 0 | 0 | 1 | -90 | 90 | -0.070519 | -0.017721 | 0.070538 | 0.017733
27 | 29 | 1.2925 | 0.82721 | 2.1705e-09 | 0 | 0 | 0 | 0 | 0 | 1 | -90 | 90 | 0.05264 | 0.013216 | -0.0526 | -0.013191
28 | 30 | 0.6492 | 0.41549 | 1.0902e-09 | 0 | 0 | 0 | 0 | 0 | 1 | -90 | 90 | -0.084918 | -0.021337 | 0.084969 | 0.02137
29 | 93 | 0.11754 | 0.075225 | 1.9738e-10 | 0 | 0 | 0 | 0 | 0 | 1 | -90 | 90 | 0.043025 | 0.010791 | -0.043023 | -0.01079
30 | 58 | 0.72523 | 0.46414 | 1.2178e-09 | 0 | 0 | 0 | 0 | 0 | 1 | -90 | 90 | -0.093724 | -0.023564 | 0.093794 | 0.023609
93 | 91 | 1.4723 | 0.94228 | 2.4724e-09 | 0 | 0 | 0 | 0 | 0 | 1 | -90 | 90 | 0.020915 | 0.0052447 | -0.020908 | -0.0052404
93 | 92 | 1.8095 | 1.1581 | 3.0386e-09 | 0 | 0 | 0 | 0 | 0 | 1 | -90 | 90 | 0.022108 | 0.0055451 | -0.022098 | -0.0055391
58 | 56 | 0.30305 | 0.19395 | 5.089e-10 | 0 | 0 | 0 | 0 | 0 | 1 | -90 | 90 | -0.098317 | -0.024742 | 0.098349 | 0.024763
91 | 89 | 0.52956 | 0.33892 | 8.8928e-10 | 0 | 0 | 0 | 0 | 0 | 1 | -90 | 90 | 0.012334 | 0.0030917 | -0.012334 | -0.0030912
92 | 94 | 0.45406 | 0.2906 | 7.6249e-10 | 0 | 0 | 0 | 0 | 0 | 1 | -90 | 90 | 0.01795 | 0.0044993 | -0.017948 | -0.0044983
56 | 57 | 0.47761 | 0.30567 | 1.6041e-09 | 0 | 0 | 0 | 0 | 0 | 1 | -90 | 90 | -0.17432 | -0.043939 | 0.17448 | 0.044041
56 | 55 | 0.57425 | 0.36752 | 9.6431e-10 | 0 | 0 | 0 | 0 | 0 | 1 | -90 | 90 | 0.075974 | 0.019176 | -0.075937 | -0.019153
31 | 32 | 1.0176 | 0.65124 | 1.7088e-09 | 0 | 0 | 0 | 0 | 0 | 1 | -90 | 90 | -0.0063506 | -0.0015916 | 0.006351 | 0.0015917
38 | 40 | 2.6291 | 1.6826 | 4.415e-09 | 0 | 0 | 0 | 0 | 0 | 1 | -90 | 90 | 0.034927 | 0.008768 | -0.034892 | -0.0087463
40 | 41 | 0.51056 | 0.32676 | 8.5736e-10 | 0 | 0 | 0 | 0 | 0 | 1 | -90 | 90 | 0.025926 | 0.006499 | -0.025922 | -0.0064968
41 | 42 | 0.84749 | 0.54239 | 1.4232e-09 | 0 | 0 | 0 | 0 | 0 | 1 | -90 | 90 | 0.008379 | 0.0021001 | -0.0083784 | -0.0020998
52 | 53 | 0.91983 | 0.58869 | 1.5446e-09 | 0 | 0 | 0 | 0 | 0 | 1 | -90 | 90 | -0.051924 | -0.013086 | 0.051952 | 0.013104
52 | 51 | 0.78593 | 0.503 | 1.3198e-09 | 0 | 0 | 0 | 0 | 0 | 1 | -90 | 90 | 0.051924 | 0.013086 | -0.051901 | -0.013072
53 | 54 | 1.1027 | 0.70573 | 1.8517e-09 | 0 | 0 | 0 | 0 | 0 | 1 | -90 | 90 | -0.058238 | -0.014679 | 0.058279 | 0.014705
51 | 50 | 0.062036 | 0.039703 | 1.0418e-10 | 0 | 0 | 0 | 0 | 0 | 1 | -90 | 90 | 0.044989 | 0.011339 | -0.044988 | -0.011338
43 | 44 | 7.2609 | 4.647 | 1.2193e-08 | 0 | 0 | 0 | 0 | 0 | 1 | -90 | 90 | -0.024776 | -0.0062116 | 0.024826 | 0.0062424
43 | 45 | 1.7055 | 1.0915 | 2.864e-09 | 0 | 0 | 0 | 0 | 0 | 1 | -90 | 90 | 0.016742 | 0.0041979 | -0.016736 | -0.0041947
44 | 46 | 5.513 | 3.5283 | 9.2578e-09 | 0 | 0 | 0 | 0 | 0 | 1 | -90 | 90 | -0.024826 | -0.0062423 | 0.024864 | 0.0062657
46 | 47 | 4.5594 | 2.918 | 7.6564e-09 | 0 | 0 | 0 | 0 | 0 | 1 | -90 | 90 | -0.024864 | -0.0062657 | 0.024895 | 0.006285
47 | 48 | 0.40757 | 0.26085 | 6.8442e-10 | 0 | 0 | 0 | 0 | 0 | 1 | -90 | 90 | -0.028371 | -0.007156 | 0.028374 | 0.0071582
48 | 49 | 1.8924 | 1.2112 | 3.1779e-09 | 0 | 0 | 0 | 0 | 0 | 1 | -90 | 90 | -0.03442 | -0.0086735 | 0.034445 | 0.0086891
49 | 50 | 1.2165 | 0.77855 | 2.0428e-09 | 0 | 0 | 0 | 0 | 0 | 1 | -90 | 90 | -0.036926 | -0.009311 | 0.036945 | 0.0093226
54 | 55 | 1.044 | 0.66819 | 1.7532e-09 | 0 | 0 | 0 | 0 | 0 | 1 | -90 | 90 | -0.069796 | -0.017592 | 0.069852 | 0.017628
57 | 59 | 0.11951 | 0.076489 | 8.0279e-10 | 0 | 0 | 0 | 0 | 0 | 1 | -90 | 90 | -0.18479 | -0.046624 | 0.18484 | 0.046653
59 | 60 | 0.074096 | 0.047422 | 4.9771e-10 | 0 | 0 | 0 | 0 | 0 | 1 | -90 | 90 | -0.20618 | -0.052002 | 0.20621 | 0.052024
60 | 61 | 0.37218 | 0.2382 | 2.5e-09 | 0 | 0 | 0 | 0 | 0 | 1 | -90 | 90 | -0.21257 | -0.053617 | 0.21276 | 0.053735
60 | 62 | 0.51538 | 0.32984 | 8.6546e-10 | 0 | 0 | 0 | 0 | 0 | 1 | -90 | 90 | 0.0063572 | 0.0015933 | -0.006357 | -0.0015932
61 | 63 | 0.17985 | 0.1151 | 1.2081e-09 | 0 | 0 | 0 | 0 | 0 | 1 | -90 | 90 | -0.21957 | -0.055443 | 0.21966 | 0.055504
63 | 65 | 0.25576 | 0.16368 | 1.7179e-09 | 0 | 0 | 0 | 0 | 0 | 1 | -90 | 90 | -0.24801 | -0.062614 | 0.24818 | 0.062724
63 | 66 | 1.3846 | 0.88617 | 2.3252e-09 | 0 | 0 | 0 | 0 | 0 | 1 | -90 | 90 | 0.028348 | 0.0071105 | -0.028335 | -0.007103
65 | 67 | 0.16815 | 0.10762 | 1.1295e-09 | 0 | 0 | 0 | 0 | 0 | 1 | -90 | 90 | -0.25823 | -0.065241 | 0.25835 | 0.06532
66 | 68 | 0.15023 | 0.096148 | 2.5228e-10 | 0 | 0 | 0 | 0 | 0 | 1 | -90 | 90 | 0.023588 | 0.0059131 | -0.023587 | -0.0059125
67 | 69 | 0.1018 | 0.065154 | 6.8382e-10 | 0 | 0 | 0 | 0 | 0 | 1 | -90 | 90 | -0.26279 | -0.066432 | 0.26287 | 0.066481
68 | 76 | 0.54102 | 0.34625 | 9.0851e-10 | 0 | 0 | 0 | 0 | 0 | 1 | -90 | 90 | 0.016874 | 0.00423 | -0.016872 | -0.004229
90 | 107 | 3.9264 | 2.5129 | 6.5934e-09 | 0 | 0 | 0 | 0 | 0 | 1 | -90 | 90 | -0.011051 | -0.0027713 | 0.011056 | 0.002774
90 | 122 | 4.747 | 3.0381 | 7.9716e-09 | 0 | 0 | 0 | 0 | 0 | 1 | -90 | 90 | 0.011051 | 0.0027713 | -0.011044 | -0.002768
107 | 104 | 2.1491 | 1.3754 | 3.6089e-09 | 0 | 0 | 0 | 0 | 0 | 1 | -90 | 90 | -0.018925 | -0.0047462 | 0.018933 | 0.0047512
69 | 70 | 0.052182 | 0.033397 | 3.5051e-10 | 0 | 0 | 0 | 0 | 0 | 1 | -90 | 90 | -0.26578 | -0.067212 | 0.26582 | 0.067238
76 | 74 | 0.4805 | 0.30752 | 8.0689e-10 | 0 | 0 | 0 | 0 | 0 | 1 | -90 | 90 | 0.013529 | 0.0033913 | -0.013528 | -0.0033907
70 | 83 | 0.32364 | 0.20713 | 2.1739e-09 | 0 | 0 | 0 | 0 | 0 | 1 | -90 | 90 | -0.26936 | -0.068123 | 0.26961 | 0.068287
74 | 72 | 0.52808 | 0.33797 | 8.8678e-10 | 0 | 0 | 0 | 0 | 0 | 1 | -90 | 90 | 0.010162 | 0.002547 | -0.010161 | -0.0025467
83 | 84 | 0.10254 | 0.065624 | 6.8875e-10 | 0 | 0 | 0 | 0 | 0 | 1 | -90 | 90 | -0.27248 | -0.069004 | 0.27256 | 0.069057
84 | 85 | 0.033313 | 0.021321 | 2.2377e-10 | 0 | 0 | 0 | 0 | 0 | 1 | -90 | 90 | -0.27842 | -0.070526 | 0.27845 | 0.070544
71 | 72 | 0.61055 | 0.39075 | 1.0253e-09 | 0 | 0 | 0 | 0 | 0 | 1 | -90 | 90 | -0.0066499 | -0.0016666 | 0.0066502 | 0.0016667
80 | 124 | 0.6302 | 0.40333 | 1.0583e-09 | 0 | 0 | 0 | 0 | 0 | 1 | -90 | 90 | 0.003257 | 0.00081621 | -0.0032569 | -0.00081627
85 | 86 | 0.023421 | 0.014989 | 1.5732e-10 | 0 | 0 | 0 | 0 | 0 | 1 | -90 | 90 | -0.28219 | -0.071483 | 0.28222 | 0.071496
126 | 128 | 0.97836 | 0.62615 | 1.6429e-09 | 0 | 0 | 0 | 0 | 0 | 1 | -90 | 90 | 0.069014 | 0.017362 | -0.068963 | -0.017329
104 | 106 | 2.9143 | 1.8652 | 4.8939e-09 | 0 | 0 | 0 | 0 | 0 | 1 | -90 | 90 | 0.003341 | 0.000837 | -0.0033406 | -0.00083725
104 | 102 | 0.24759 | 0.15845 | 4.1576e-10 | 0 | 0 | 0 | 0 | 0 | 1 | -90 | 90 | -0.022274 | -0.0055882 | 0.022276 | 0.005589
98 | 99 | 0.56639 | 0.36249 | 9.5113e-10 | 0 | 0 | 0 | 0 | 0 | 1 | -90 | 90 | -0.03572 | -0.0089642 | 0.035728 | 0.0089691
98 | 100 | 0.55789 | 0.35705 | 9.3685e-10 | 0 | 0 | 0 | 0 | 0 | 1 | -90 | 90 | 0.0321 | 0.008057 | -0.032093 | -0.008053
99 | 101 | 0.67727 | 0.43345 | 1.1373e-09 | 0 | 0 | 0 | 0 | 0 | 1 | -90 | 90 | -0.046279 | -0.011614 | 0.046295 | 0.011624
100 | 102 | 1.0266 | 0.657 | 1.7239e-09 | 0 | 0 | 0 | 0 | 0 | 1 | -90 | 90 | 0.028633 | 0.0071856 | -0.028623 | -0.0071799
101 | 103 | 0.29598 | 0.18943 | 4.9703e-10 | 0 | 0 | 0 | 0 | 0 | 1 | -90 | 90 | -0.049054 | -0.012315 | 0.049062 | 0.01232
103 | 105 | 0.42105 | 0.26947 | 7.0705e-10 | 0 | 0 | 0 | 0 | 0 | 1 | -90 | 90 | -0.052517 | -0.013186 | 0.05253 | 0.013194
105 | 127 | 1.0949 | 0.70073 | 1.8386e-09 | 0 | 0 | 0 | 0 | 0 | 1 | -90 | 90 | -0.057467 | -0.014432 | 0.057507 | 0.014457
127 | 128 | 0.090902 | 0.058178 | 1.5265e-10 | 0 | 0 | 0 | 0 | 0 | 1 | -90 | 90 | -0.062168 | -0.015625 | 0.062172 | 0.015627