## bus_data
BUS_I | BUS_TYPE | Pd | Qd | Gs | Bs | area | Vm | Va | baseKV | zone | Vmax | Vmin
1 | 1 | 0.077855 | 0.019512 | 0 | 0 | 1 | 0.98546 | -0.27885 | 0.4 | 1 | 1.1 | 0.9
2 | 1 | 0 | 0 | 0 | 0 | 1 | 0.98728 | -0.24338 | 0.4 | 1 | 1.1 | 0.9
3 | 1 | 0.032275 | 0.0080888 | 0 | 0 | 1 | 0.9849 | -0.28953 | 0.4 | 1 | 1.1 | 0.9
4 | 1 | 0.0059207 | 0.0014839 | 0 | 0 | 1 | 0.9913 | -0.16562 | 0.4 | 1 | 1.1 | 0.9
5 | 1 | 0 | 0 | 0 | 0 | 1 | 0.98387 | -0.30967 | 0.4 | 1 | 1.1 | 0.9
6 | 1 | 0 | 0 | 0 | 0 | 1 | 0.9925 | -0.14253 | 0.4 | 1 | 1.1 | 0.9
10 | 1 | 0.031157 | 0.0078087 | 0 | 0 | 1 | 0.98291 | -0.32845 | 0.4 | 1 | 1.1 | 0.9
9 | 1 | 0.012758 | 0.0031975 | 0 | 0 | 1 | 0.98211 | -0.34394 | 0.4 | 1 | 1.1 | 0.9
40 | 1 | 0 | 0 | 0 | 0 | 1 | 0.99321 | -0.12888 | 0.4 | 1 | 1.1 | 0.9
8 | 1 | 0 | 0 | 0 | 0 | 1 | 0.98166 | -0.35287 | 0.4 | 1 | 1.1 | 0.9
41 | 1 | 0.00059429 | 0.00014894 | 0 | 0 | 1 | 0.99204 | -0.15155 | 0.4 | 1 | 1.1 | 0.9
18 | 1 | 0 | 0 | 0 | 0 | 1 | 0.99398 | -0.11416 | 0.4 | 1 | 1.1 | 0.9
7 | 1 | 0.017714 | 0.0044394 | 0 | 0 | 1 | 0.98131 | -0.3597 | 0.4 | 1 | 1.1 | 0.9
11 | 1 | 0.015508 | 0.0038866 | 0 | 0 | 1 | 0.98581 | -0.2716 | 0.4 | 1 | 1.1 | 0.9
12 | 1 | 0.012324 | 0.0030887 | 0 | 0 | 1 | 0.98772 | -0.23457 | 0.4 | 1 | 1.1 | 0.9
13 | 1 | 0 | 0 | 0 | 0 | 1 | 0.98536 | -0.28044 | 0.4 | 1 | 1.1 | 0.9
14 | 1 | 0 | 0 | 0 | 0 | 1 | 0.99042 | -0.18226 | 0.4 | 1 | 1.1 | 0.9
15 | 1 | 0.040027 | 0.010032 | 0 | 0 | 1 | 0.98462 | -0.29485 | 0.4 | 1 | 1.1 | 0.9
16 | 1 | 0.016848 | 0.0042224 | 0 | 0 | 1 | 0.98508 | -0.28586 | 0.4 | 1 | 1.1 | 0.9
17 | 1 | 0.0075525 | 0.0018928 | 0 | 0 | 1 | 0.98974 | -0.1953 | 0.4 | 1 | 1.1 | 0.9
20 | 1 | 0.0007816 | 0.00019589 | 0 | 0 | 1 | 0.98878 | -0.21374 | 0.4 | 1 | 1.1 | 0.9
37 | 1 | 0.00047386 | 0.00011876 | 0 | 0 | 1 | 0.99621 | -0.071767 | 0.4 | 1 | 1.1 | 0.9
21 | 1 | 0.0053503 | 0.0013409 | 0 | 0 | 1 | 0.98829 | -0.22307 | 0.4 | 1 | 1.1 | 0.9
38 | 1 | 0.019105 | 0.0047881 | 0 | 0 | 1 | 0.9986 | -0.026506 | 0.4 | 1 | 1.1 | 0.9
22 | 1 | 0.0010822 | 0.00027123 | 0 | 0 | 1 | 0.98808 | -0.22716 | 0.4 | 1 | 1.1 | 0.9
23 | 1 | 0.0012045 | 0.00030187 | 0 | 0 | 1 | 0.9873 | -0.242 | 0.4 | 1 | 1.1 | 0.9
30 | 1 | 0.0052736 | 0.0013217 | 0 | 0 | 1 | 0.98507 | -0.28501 | 0.4 | 1 | 1.1 | 0.9
28 | 1 | 0.0088221 | 0.002211 | 0 | 0 | 1 | 0.98254 | -0.33402 | 0.4 | 1 | 1.1 | 0.9
55 | 1 | 0.01075 | 0.0026942 | 0 | 0 | 1 | 0.97151 | -0.55034 | 0.4 | 1 | 1.1 | 0.9
56 | 1 | 0.0085038 | 0.0021312 | 0 | 0 | 1 | 0.97224 | -0.53602 | 0.4 | 1 | 1.1 | 0.9
58 | 1 | 0.017019 | 0.0042654 | 0 | 0 | 1 | 0.97232 | -0.53436 | 0.4 | 1 | 1.1 | 0.9
65 | 1 | 0.0034284 | 0.00085924 | 0 | 0 | 1 | 0.97149 | -0.55085 | 0.4 | 1 | 1.1 | 0.9
59 | 1 | 0 | 0 | 0 | 0 | 1 | 0.97235 | -0.53375 | 0.4 | 1 | 1.1 | 0.9
64 | 1 | 0.012277 | 0.0030768 | 0 | 0 | 1 | 0.97347 | -0.51165 | 0.4 | 1 | 1.1 | 0.9
61 | 1 | 0.0020954 | 0.00052516 | 0 | 0 | 1 | 0.97135 | -0.55359 | 0.4 | 1 | 1.1 | 0.9
66 | 1 | 0 | 0 | 0 | 0 | 1 | 0.97136 | -0.55331 | 0.4 | 1 | 1.1 | 0.9
63 | 1 | 0 | 0 | 0 | 0 | 1 | 0.97383 | -0.5046 | 0.4 | 1 | 1.1 | 0.9
67 | 1 | 0.0019788 | 0.00049594 | 0 | 0 | 1 | 0.97132 | -0.55427 | 0.4 | 1 | 1.1 | 0.9
68 | 1 | 0.0016098 | 0.00040346 | 0 | 0 | 1 | 0.97123 | -0.55595 | 0.4 | 1 | 1.1 | 0.9
69 | 1 | 0.00034021 | 8.5263e-05 | 0 | 0 | 1 | 0.97117 | -0.5572 | 0.4 | 1 | 1.1 | 0.9
24 | 1 | 0.005498 | 0.0013779 | 0 | 0 | 1 | 0.98165 | -0.35138 | 0.4 | 1 | 1.1 | 0.9
25 | 1 | 0.0060169 | 0.001508 | 0 | 0 | 1 | 0.98085 | -0.36694 | 0.4 | 1 | 1.1 | 0.9
26 | 1 | 0.0038683 | 0.00096948 | 0 | 0 | 1 | 0.98172 | -0.35013 | 0.4 | 1 | 1.1 | 0.9
27 | 1 | 0.024095 | 0.0060389 | 0 | 0 | 1 | 0.97907 | -0.40178 | 0.4 | 1 | 1.1 | 0.9
39 | 3 | 0.012249 | 0.0030698 | 0 | 0 | 1 | 1 | 0 | 0.4 | 1 | 1.1 | 0.9
29 | 1 | 0.0062356 | 0.0015628 | 0 | 0 | 1 | 0.97898 | -0.40356 | 0.4 | 1 | 1.1 | 0.9
45 | 1 | 0.0025581 | 0.00064111 | 0 | 0 | 1 | 0.99153 | -0.16141 | 0.4 | 1 | 1.1 | 0.9
46 | 1 | 0.0034089 | 0.00085434 | 0 | 0 | 1 | 0.99113 | -0.1693 | 0.4 | 1 | 1.1 | 0.9
44 | 1 | 0.00088429 | 0.00022162 | 0 | 0 | 1 | 0.99159 | -0.16024 | 0.4 | 1 | 1.1 | 0.9
36 | 1 | 0.0007317 | 0.00018338 | 0 | 0 | 1 | 0.97823 | -0.41809 | 0.4 | 1 | 1.1 | 0.9
48 | 1 | 0.00063731 | 0.00015972 | 0 | 0 | 1 | 0.99061 | -0.17932 | 0.4 | 1 | 1.1 | 0.9
49 | 1 | 0.0098937 | 0.0024796 | 0 | 0 | 1 | 0.99056 | -0.18019 | 0.4 | 1 | 1.1 | 0.9
47 | 1 | 0.001699 | 0.0004258 | 0 | 0 | 1 | 0.99085 | -0.1746 | 0.4 | 1 | 1.1 | 0.9
35 | 1 | 0.013109 | 0.0032855 | 0 | 0 | 1 | 0.97768 | -0.42884 | 0.4 | 1 | 1.1 | 0.9
31 | 1 | 0.0032194 | 0.00080687 | 0 | 0 | 1 | 0.97689 | -0.44436 | 0.4 | 1 | 1.1 | 0.9
32 | 1 | 0.012294 | 0.0030813 | 0 | 0 | 1 | 0.97608 | -0.46037 | 0.4 | 1 | 1.1 | 0.9
33 | 1 | 0.0052661 | 0.0013198 | 0 | 0 | 1 | 0.9769 | -0.44417 | 0.4 | 1 | 1.1 | 0.9
34 | 1 | 0.013135 | 0.0032919 | 0 | 0 | 1 | 0.97551 | -0.47153 | 0.4 | 1 | 1.1 | 0.9
54 | 1 | 0.0010541 | 0.00026419 | 0 | 0 | 1 | 0.97545 | -0.47281 | 0.4 | 1 | 1.1 | 0.9
53 | 1 | 0.0008295 | 0.00020789 | 0 | 0 | 1 | 0.97542 | -0.47346 | 0.4 | 1 | 1.1 | 0.9
62 | 1 | 0.018723 | 0.0046924 | 0 | 0 | 1 | 0.97489 | -0.48376 | 0.4 | 1 | 1.1 | 0.9
42 | 1 | 0.0011853 | 0.00029708 | 0 | 0 | 1 | 0.99201 | -0.15214 | 0.4 | 1 | 1.1 | 0.9
43 | 1 | 0.0011879 | 0.00029771 | 0 | 0 | 1 | 0.992 | -0.15228 | 0.4 | 1 | 1.1 | 0.9
50 | 1 | 0 | 0 | 0 | 0 | 1 | 0.99048 | -0.18176 | 0.4 | 1 | 1.1 | 0.9
51 | 1 | 0.0015353 | 0.00038479 | 0 | 0 | 1 | 0.99048 | -0.18186 | 0.4 | 1 | 1.1 | 0.9

## generator_data
GEN_BUS | PG | QG | QMAX | QMIN | VG | MBASE | GEN_STATUS | PMAX | PMIN
39 | 0.52817 | 0.13555 | 10 | -10 | 1 | 100 | 1 | 10 | 0

## branch_data
F_BUS | T_BUS | BR_R | BR_X | BR_B | RATE_A | RATE_B | RATE_C | TAP | SHIFT | BR_STATUS | ANGMIN | ANGMAX | P_in | Q_in | P_out | Q_out
1 | 2 | 1.9864 | 1.2713 | 3.3358e-09 | 0 | 0 | 0 | 0 | 0 | 1 | -90 | 90 | -0.077854 | -0.019512 | 0.077986 | 0.019596
2 | 3 | 2.1415 | 1.3706 | 3.5962e-09 | 0 | 0 | 0 | 0 | 0 | 1 | -90 | 90 | 0.094261 | 0.023761 | -0.094053 | -0.023629
2 | 4 | 1.9862 | 1.2712 | 6.6706e-09 | 0 | 0 | 0 | 0 | 0 | 1 | -90 | 90 | -0.17225 | -0.043357 | 0.17289 | 0.043768
3 | 5 | 1.4193 | 0.90837 | 2.3834e-09 | 0 | 0 | 0 | 0 | 0 | 1 | -90 | 90 | 0.061779 | 0.01554 | -0.06172 | -0.015502
4 | 6 | 0.5729 | 0.36665 | 4.8102e-09 | 0 | 0 | 0 | 0 | 0 | 1 | -90 | 90 | -0.17881 | -0.045252 | 0.17901 | 0.045378
5 | 10 | 2.613 | 1.6723 | 4.3879e-09 | 0 | 0 | 0 | 0 | 0 | 1 | -90 | 90 | 0.031185 | 0.0078262 | -0.031157 | -0.0078088
5 | 9 | 4.8715 | 3.1178 | 8.1806e-09 | 0 | 0 | 0 | 0 | 0 | 1 | -90 | 90 | 0.030535 | 0.0076761 | -0.030485 | -0.0076449
6 | 40 | 0.33961 | 0.21735 | 2.8515e-09 | 0 | 0 | 0 | 0 | 0 | 1 | -90 | 90 | -0.17901 | -0.045378 | 0.17913 | 0.045453
9 | 8 | 2.1774 | 1.3936 | 3.6565e-09 | 0 | 0 | 0 | 0 | 0 | 1 | -90 | 90 | 0.017727 | 0.0044474 | -0.017719 | -0.0044429
40 | 41 | 4.2439 | 2.7161 | 7.1267e-09 | 0 | 0 | 0 | 0 | 0 | 1 | -90 | 90 | 0.023633 | 0.005939 | -0.023607 | -0.0059234
40 | 18 | 0.32352 | 0.20705 | 2.7163e-09 | 0 | 0 | 0 | 0 | 0 | 1 | -90 | 90 | -0.20276 | -0.051392 | 0.2029 | 0.051484
8 | 7 | 1.6659 | 1.0662 | 2.7974e-09 | 0 | 0 | 0 | 0 | 0 | 1 | -90 | 90 | 0.017719 | 0.0044429 | -0.017713 | -0.0044395
41 | 42 | 0.11397 | 0.072942 | 1.9139e-10 | 0 | 0 | 0 | 0 | 0 | 1 | -90 | 90 | 0.023013 | 0.0057744 | -0.023012 | -0.005774
18 | 37 | 0.38545 | 0.24669 | 3.2363e-09 | 0 | 0 | 0 | 0 | 0 | 1 | -90 | 90 | -0.49358 | -0.1258 | 0.49459 | 0.12645
18 | 14 | 1.0473 | 0.67027 | 8.7934e-09 | 0 | 0 | 0 | 0 | 0 | 1 | -90 | 90 | 0.29068 | 0.074319 | -0.28972 | -0.073709
11 | 12 | 2.2328 | 1.429 | 3.7494e-09 | 0 | 0 | 0 | 0 | 0 | 1 | -90 | 90 | -0.072438 | -0.018176 | 0.072566 | 0.018258
11 | 13 | 0.6767 | 0.43309 | 1.1364e-09 | 0 | 0 | 0 | 0 | 0 | 1 | -90 | 90 | 0.05693 | 0.014289 | -0.056906 | -0.014274
12 | 14 | 2.7081 | 1.7332 | 4.5476e-09 | 0 | 0 | 0 | 0 | 0 | 1 | -90 | 90 | -0.08489 | -0.021346 | 0.085103 | 0.021482
13 | 15 | 1.5655 | 1.0019 | 2.629e-09 | 0 | 0 | 0 | 0 | 0 | 1 | -90 | 90 | 0.040054 | 0.010049 | -0.040026 | -0.010032
13 | 16 | 1.3996 | 0.89572 | 2.3502e-09 | 0 | 0 | 0 | 0 | 0 | 1 | -90 | 90 | 0.016852 | 0.004225 | -0.016848 | -0.0042225
14 | 17 | 0.28352 | 0.18145 | 2.3805e-09 | 0 | 0 | 0 | 0 | 0 | 1 | -90 | 90 | 0.20462 | 0.052227 | -0.20449 | -0.052145
17 | 20 | 0.41552 | 0.26593 | 3.4889e-09 | 0 | 0 | 0 | 0 | 0 | 1 | -90 | 90 | 0.19694 | 0.050252 | -0.19676 | -0.050141
20 | 21 | 0.21089 | 0.13497 | 1.7707e-09 | 0 | 0 | 0 | 0 | 0 | 1 | -90 | 90 | 0.19598 | 0.049945 | -0.19589 | -0.049889
37 | 38 | 0.41301 | 0.26433 | 3.4678e-09 | 0 | 0 | 0 | 0 | 0 | 1 | -90 | 90 | -0.49507 | -0.12657 | 0.49615 | 0.12726
21 | 22 | 0.094919 | 0.060748 | 7.9697e-10 | 0 | 0 | 0 | 0 | 0 | 1 | -90 | 90 | 0.19054 | 0.048548 | -0.19051 | -0.048524
38 | 39 | 0.23365 | 0.14954 | 1.9618e-09 | 0 | 0 | 0 | 0 | 0 | 1 | -90 | 90 | -0.51526 | -0.13205 | 0.51592 | 0.13248
22 | 23 | 0.34619 | 0.22156 | 2.9067e-09 | 0 | 0 | 0 | 0 | 0 | 1 | -90 | 90 | 0.18942 | 0.048253 | -0.18929 | -0.048166
23 | 30 | 1.0069 | 0.64439 | 8.4539e-09 | 0 | 0 | 0 | 0 | 0 | 1 | -90 | 90 | 0.18808 | 0.047864 | -0.1877 | -0.047616
30 | 28 | 1.1752 | 0.75215 | 9.8676e-09 | 0 | 0 | 0 | 0 | 0 | 1 | -90 | 90 | 0.18242 | 0.046295 | -0.18199 | -0.046021
28 | 26 | 0.40449 | 0.25887 | 3.3962e-09 | 0 | 0 | 0 | 0 | 0 | 1 | -90 | 90 | 0.17317 | 0.043811 | -0.17304 | -0.043725
55 | 56 | 5.6392 | 3.6091 | 9.4698e-09 | 0 | 0 | 0 | 0 | 0 | 1 | -90 | 90 | -0.01075 | -0.0026943 | 0.010757 | 0.0026981
56 | 58 | 0.24541 | 0.15706 | 2.0606e-09 | 0 | 0 | 0 | 0 | 0 | 1 | -90 | 90 | -0.028721 | -0.0071979 | 0.028723 | 0.0071992
56 | 65 | 6.6357 | 4.2468 | 2.2286e-08 | 0 | 0 | 0 | 0 | 0 | 1 | -90 | 90 | 0.0094601 | 0.0023685 | -0.0094535 | -0.0023663
58 | 59 | 0.056301 | 0.036032 | 4.7272e-10 | 0 | 0 | 0 | 0 | 0 | 1 | -90 | 90 | -0.045741 | -0.011465 | 0.045743 | 0.011466
65 | 66 | 1.7241 | 1.1034 | 2.8952e-09 | 0 | 0 | 0 | 0 | 0 | 1 | -90 | 90 | 0.0060252 | 0.001507 | -0.0060244 | -0.0015069
59 | 64 | 2.0502 | 1.3121 | 1.7214e-08 | 0 | 0 | 0 | 0 | 0 | 1 | -90 | 90 | -0.045743 | -0.011465 | 0.045791 | 0.011495
64 | 63 | 0.51571 | 0.33005 | 4.3301e-09 | 0 | 0 | 0 | 0 | 0 | 1 | -90 | 90 | -0.058067 | -0.014572 | 0.058087 | 0.014584
61 | 66 | 0.56639 | 0.36249 | 9.5112e-10 | 0 | 0 | 0 | 0 | 0 | 1 | -90 | 90 | -0.0020953 | -0.00052518 | 0.0020954 | 0.00052511
66 | 67 | 1.0255 | 0.65633 | 1.7221e-09 | 0 | 0 | 0 | 0 | 0 | 1 | -90 | 90 | 0.0039291 | 0.00098176 | -0.0039289 | -0.00098181
63 | 62 | 1.5286 | 0.9783 | 1.2835e-08 | 0 | 0 | 0 | 0 | 0 | 1 | -90 | 90 | -0.058087 | -0.014584 | 0.058145 | 0.014619
67 | 68 | 3.6357 | 2.3268 | 6.1052e-09 | 0 | 0 | 0 | 0 | 0 | 1 | -90 | 90 | 0.0019501 | 0.00048585 | -0.00195 | -0.00048633
68 | 69 | 15.3649 | 9.8335 | 2.5802e-08 | 0 | 0 | 0 | 0 | 0 | 1 | -90 | 90 | 0.00034021 | 8.2847e-05 | -0.00034019 | -8.5267e-05
24 | 25 | 0.41251 | 0.26401 | 3.4636e-09 | 0 | 0 | 0 | 0 | 0 | 1 | -90 | 90 | 0.16366 | 0.041372 | -0.16354 | -0.041294
24 | 26 | 0.032281 | 0.02066 | 2.7105e-10 | 0 | 0 | 0 | 0 | 0 | 1 | -90 | 90 | -0.16916 | -0.042749 | 0.16917 | 0.042756
25 | 27 | 0.95675 | 0.61232 | 8.0332e-09 | 0 | 0 | 0 | 0 | 0 | 1 | -90 | 90 | 0.15752 | 0.039786 | -0.15726 | -0.039619
27 | 29 | 0.05776 | 0.036966 | 4.8497e-10 | 0 | 0 | 0 | 0 | 0 | 1 | -90 | 90 | 0.13316 | 0.03358 | -0.13315 | -0.033573
29 | 36 | 0.49367 | 0.31595 | 4.145e-09 | 0 | 0 | 0 | 0 | 0 | 1 | -90 | 90 | 0.12692 | 0.03201 | -0.12683 | -0.031954
45 | 46 | 2.0236 | 1.2951 | 3.3981e-09 | 0 | 0 | 0 | 0 | 0 | 1 | -90 | 90 | 0.017187 | 0.004311 | -0.017181 | -0.0043072
45 | 44 | 0.2614 | 0.16729 | 4.3896e-10 | 0 | 0 | 0 | 0 | 0 | 1 | -90 | 90 | -0.019745 | -0.0049521 | 0.019747 | 0.0049528
46 | 47 | 1.6919 | 1.0828 | 2.8412e-09 | 0 | 0 | 0 | 0 | 0 | 1 | -90 | 90 | 0.013772 | 0.0034529 | -0.013769 | -0.0034509
44 | 43 | 1.7011 | 1.0887 | 2.8566e-09 | 0 | 0 | 0 | 0 | 0 | 1 | -90 | 90 | -0.020631 | -0.0051744 | 0.020639 | 0.0051791
36 | 35 | 0.36661 | 0.23463 | 3.0782e-09 | 0 | 0 | 0 | 0 | 0 | 1 | -90 | 90 | 0.1261 | 0.031771 | -0.12603 | -0.031729
48 | 49 | 0.334 | 0.21376 | 5.6088e-10 | 0 | 0 | 0 | 0 | 0 | 1 | -90 | 90 | 0.01143 | 0.0028639 | -0.011429 | -0.0028637
48 | 47 | 1.7235 | 1.103 | 2.8942e-09 | 0 | 0 | 0 | 0 | 0 | 1 | -90 | 90 | -0.012067 | -0.0030237 | 0.01207 | 0.0030251
49 | 50 | 4.4847 | 2.8702 | 7.531e-09 | 0 | 0 | 0 | 0 | 0 | 1 | -90 | 90 | 0.0015355 | 0.00038408 | -0.0015353 | -0.00038475
35 | 62 | 3.0572 | 1.9566 | 2.5669e-08 | 0 | 0 | 0 | 0 | 0 | 1 | -90 | 90 | 0.077069 | 0.019439 | -0.076867 | -0.019312
35 | 33 | 1.8333 | 1.1733 | 3.0787e-09 | 0 | 0 | 0 | 0 | 0 | 1 | -90 | 90 | 0.035853 | 0.0090054 | -0.035827 | -0.008989
31 | 32 | 2.5047 | 1.603 | 4.2061e-09 | 0 | 0 | 0 | 0 | 0 | 1 | -90 | 90 | 0.027341 | 0.0068621 | -0.02732 | -0.0068491
31 | 33 | 0.026337 | 0.016856 | 4.4227e-11 | 0 | 0 | 0 | 0 | 0 | 1 | -90 | 90 | -0.030561 | -0.007669 | 0.030561 | 0.0076691
32 | 34 | 3.1719 | 2.03 | 5.3264e-09 | 0 | 0 | 0 | 0 | 0 | 1 | -90 | 90 | 0.015026 | 0.0037678 | -0.015018 | -0.0037632
34 | 54 | 2.8975 | 1.8544 | 4.8656e-09 | 0 | 0 | 0 | 0 | 0 | 1 | -90 | 90 | 0.0018837 | 0.00047119 | -0.0018836 | -0.00047158
54 | 53 | 3.3448 | 2.1407 | 5.6169e-09 | 0 | 0 | 0 | 0 | 0 | 1 | -90 | 90 | 0.00082951 | 0.00020738 | -0.00082949 | -0.0002079
42 | 43 | 0.029359 | 0.018789 | 4.9301e-11 | 0 | 0 | 0 | 0 | 0 | 1 | -90 | 90 | 0.021827 | 0.0054769 | -0.021827 | -0.0054769
50 | 51 | 0.2957 | 0.18925 | 4.9657e-10 | 0 | 0 | 0 | 0 | 0 | 1 | -90 | 90 | 0.0015353 | 0.00038475 | -0.0015353 | -0.00038479