## bus_data
BUS_I | BUS_TYPE | Pd | Qd | Gs | Bs | area | Vm | Va | baseKV | zone | Vmax | Vmin
1 | 1 | 0.074786 | 0.018743 | 0 | 0 | 1 | 0.99339 | -0.12681 | 0.4 | 1 | 1.1 | 0.9
2 | 1 | 0 | 0 | 0 | 0 | 1 | 0.99595 | -0.077449 | 0.4 | 1 | 1.1 | 0.9
3 | 1 | 0 | 0 | 0 | 0 | 1 | 0.9921 | -0.15178 | 0.4 | 1 | 1.1 | 0.9
4 | 1 | 0 | 0 | 0 | 0 | 1 | 0.99593 | -0.077676 | 0.4 | 1 | 1.1 | 0.9
5 | 3 | 0 | 0 | 0 | 0 | 1 | 1 | 0 | 0.4 | 1 | 1.1 | 0.9
10 | 1 | 0 | 0 | 0 | 0 | 1 | 0.99492 | -0.097194 | 0.4 | 1 | 1.1 | 0.9
14 | 1 | 0 | 0 | 0 | 0 | 1 | 0.99204 | -0.15283 | 0.4 | 1 | 1.1 | 0.9
19 | 1 | 0.0062643 | 0.00157 | 0 | 0 | 1 | 0.99579 | -0.08051 | 0.4 | 1 | 1.1 | 0.9
35 | 1 | 0.015089 | 0.0037816 | 0 | 0 | 1 | 0.99979 | -0.0039941 | 0.4 | 1 | 1.1 | 0.9
6 | 1 | 0 | 0 | 0 | 0 | 1 | 0.99691 | -0.058554 | 0.4 | 1 | 1.1 | 0.9
18 | 1 | 0.018214 | 0.0045648 | 0 | 0 | 1 | 0.995 | -0.094849 | 0.4 | 1 | 1.1 | 0.9
7 | 1 | 0 | 0 | 0 | 0 | 1 | 0.9864 | -0.26186 | 0.4 | 1 | 1.1 | 0.9
9 | 1 | 0 | 0 | 0 | 0 | 1 | 0.98739 | -0.24242 | 0.4 | 1 | 1.1 | 0.9
31 | 1 | 0.019294 | 0.0048356 | 0 | 0 | 1 | 0.98576 | -0.27416 | 0.4 | 1 | 1.1 | 0.9
8 | 1 | 0 | 0 | 0 | 0 | 1 | 0.98869 | -0.21745 | 0.4 | 1 | 1.1 | 0.9
34 | 1 | 0.056703 | 0.014211 | 0 | 0 | 1 | 0.98853 | -0.22038 | 0.4 | 1 | 1.1 | 0.9
29 | 1 | 0 | 0 | 0 | 0 | 1 | 0.9905 | -0.18232 | 0.4 | 1 | 1.1 | 0.9
11 | 1 | 0 | 0 | 0 | 0 | 1 | 0.98577 | -0.27414 | 0.4 | 1 | 1.1 | 0.9
28 | 1 | 0.035209 | 0.0088243 | 0 | 0 | 1 | 0.98878 | -0.21551 | 0.4 | 1 | 1.1 | 0.9
33 | 1 | 0.056721 | 0.014216 | 0 | 0 | 1 | 0.99475 | -0.10042 | 0.4 | 1 | 1.1 | 0.9
20 | 1 | 0 | 0 | 0 | 0 | 1 | 0.99319 | -0.13039 | 0.4 | 1 | 1.1 | 0.9
32 | 1 | 0.056729 | 0.014218 | 0 | 0 | 1 | 0.9856 | -0.27736 | 0.4 | 1 | 1.1 | 0.9
12 | 1 | 0 | 0 | 0 | 0 | 1 | 0.98787 | -0.23162 | 0.4 | 1 | 1.1 | 0.9
13 | 1 | 0 | 0 | 0 | 0 | 1 | 0.99495 | -0.095806 | 0.4 | 1 | 1.1 | 0.9
25 | 1 | 0.014989 | 0.0037565 | 0 | 0 | 1 | 0.98381 | -0.31031 | 0.4 | 1 | 1.1 | 0.9
26 | 1 | 0.0051396 | 0.0012881 | 0 | 0 | 1 | 0.98767 | -0.23552 | 0.4 | 1 | 1.1 | 0.9
15 | 1 | 0 | 0 | 0 | 0 | 1 | 0.99151 | -0.1632 | 0.4 | 1 | 1.1 | 0.9
16 | 1 | 0.014478 | 0.0036286 | 0 | 0 | 1 | 0.99112 | -0.17064 | 0.4 | 1 | 1.1 | 0.9
30 | 1 | 0.010647 | 0.0026683 | 0 | 0 | 1 | 0.99282 | -0.1375 | 0.4 | 1 | 1.1 | 0.9
24 | 1 | 0.040485 | 0.010146 | 0 | 0 | 1 | 0.98202 | -0.34521 | 0.4 | 1 | 1.1 | 0.9
27 | 1 | 0.005954 | 0.0014922 | 0 | 0 | 1 | 0.9876 | -0.23683 | 0.4 | 1 | 1.1 | 0.9
17 | 1 | 0.0053327 | 0.0013365 | 0 | 0 | 1 | 0.991 | -0.17299 | 0.4 | 1 | 1.1 | 0.9
22 | 1 | 0.045216 | 0.011332 | 0 | 0 | 1 | 0.9789 | -0.40632 | 0.4 | 1 | 1.1 | 0.9
23 | 1 | 0 | 0 | 0 | 0 | 1 | 0.98098 | -0.36554 | 0.4 | 1 | 1.1 | 0.9

## generator_data
GEN_BUS | PG | QG | QMAX | QMIN | VG | MBASE | GEN_STATUS | PMAX | PMIN
5 | 0.48623 | 0.12379 | 10 | -10 | 1 | 100 | 1 | 10 | 0

## branch_data
F_BUS | T_BUS | BR_R | BR_X | BR_B | RATE_A | RATE_B | RATE_C | TAP | SHIFT | BR_STATUS | ANGMIN | ANGMAX | P_in | Q_in | P_out | Q_out
1 | 2 | 2.3137 | 1.4808 | 3.8853e-09 | 0 | 0 | 0 | 0 | 0 | 1 | -90 | 90 | -0.094639 | -0.023733 | 0.094862 | 0.023876
1 | 3 | 5.5684 | 3.5638 | 9.3508e-09 | 0 | 0 | 0 | 0 | 0 | 1 | -90 | 90 | 0.019853 | 0.0049901 | -0.019829 | -0.0049759
2 | 4 | 0.16125 | 0.1032 | 2.7078e-10 | 0 | 0 | 0 | 0 | 0 | 1 | -90 | 90 | 0.0062652 | 0.0015702 | -0.0062651 | -0.0015702
2 | 5 | 1.0285 | 0.65821 | 5.1812e-09 | 0 | 0 | 0 | 0 | 0 | 1 | -90 | 90 | -0.33787 | -0.085338 | 0.33913 | 0.086144
2 | 10 | 0.3727 | 0.23853 | 1.8776e-09 | 0 | 0 | 0 | 0 | 0 | 1 | -90 | 90 | 0.23675 | 0.059892 | -0.23652 | -0.059749
3 | 14 | 0.2325 | 0.1488 | 3.9043e-10 | 0 | 0 | 0 | 0 | 0 | 1 | -90 | 90 | 0.019829 | 0.0049759 | -0.019828 | -0.0049753
4 | 19 | 2.0106 | 1.2868 | 3.3763e-09 | 0 | 0 | 0 | 0 | 0 | 1 | -90 | 90 | 0.0062651 | 0.0015702 | -0.0062643 | -0.00157
5 | 35 | 1.1863 | 0.7592 | 1.992e-09 | 0 | 0 | 0 | 0 | 0 | 1 | -90 | 90 | 0.015092 | 0.0037832 | -0.015089 | -0.0037816
5 | 6 | 2.0126 | 1.2881 | 3.3797e-09 | 0 | 0 | 0 | 0 | 0 | 1 | -90 | 90 | 0.132 | 0.03386 | -0.13163 | -0.033621
10 | 33 | 0.25234 | 0.1615 | 4.2375e-10 | 0 | 0 | 0 | 0 | 0 | 1 | -90 | 90 | 0.056729 | 0.014221 | -0.056721 | -0.014216
10 | 20 | 0.8232 | 0.52685 | 4.1471e-09 | 0 | 0 | 0 | 0 | 0 | 1 | -90 | 90 | 0.17979 | 0.045528 | -0.17951 | -0.045345
14 | 15 | 2.3094 | 1.478 | 3.878e-09 | 0 | 0 | 0 | 0 | 0 | 1 | -90 | 90 | 0.019828 | 0.0049753 | -0.019819 | -0.0049694
6 | 18 | 1.2413 | 0.79442 | 2.0844e-09 | 0 | 0 | 0 | 0 | 0 | 1 | -90 | 90 | 0.13163 | 0.033621 | -0.1314 | -0.033474
18 | 13 | 0.03801 | 0.024326 | 6.3829e-11 | 0 | 0 | 0 | 0 | 0 | 1 | -90 | 90 | 0.11318 | 0.028909 | -0.11318 | -0.028906
7 | 9 | 4.3988 | 2.8152 | 7.3867e-09 | 0 | 0 | 0 | 0 | 0 | 1 | -90 | 90 | -0.019305 | -0.0048424 | 0.019323 | 0.0048531
7 | 31 | 2.7781 | 1.778 | 4.6652e-09 | 0 | 0 | 0 | 0 | 0 | 1 | -90 | 90 | 0.019305 | 0.0048424 | -0.019294 | -0.0048356
9 | 11 | 2.4394 | 1.5612 | 4.0964e-09 | 0 | 0 | 0 | 0 | 0 | 1 | -90 | 90 | 0.056824 | 0.014278 | -0.056738 | -0.014223
9 | 28 | 1.549 | 0.99134 | 2.6011e-09 | 0 | 0 | 0 | 0 | 0 | 1 | -90 | 90 | -0.076147 | -0.019131 | 0.076245 | 0.019193
8 | 34 | 0.2268 | 0.14515 | 3.8085e-10 | 0 | 0 | 0 | 0 | 0 | 1 | -90 | 90 | 0.05671 | 0.014216 | -0.056702 | -0.014211
8 | 29 | 2.7194 | 1.7404 | 4.5666e-09 | 0 | 0 | 0 | 0 | 0 | 1 | -90 | 90 | -0.05671 | -0.014216 | 0.056805 | 0.014276
29 | 30 | 1.1764 | 0.75292 | 3.9511e-09 | 0 | 0 | 0 | 0 | 0 | 1 | -90 | 90 | -0.16844 | -0.042407 | 0.1688 | 0.042638
29 | 28 | 1.3099 | 0.83836 | 2.1997e-09 | 0 | 0 | 0 | 0 | 0 | 1 | -90 | 90 | 0.11163 | 0.028131 | -0.11145 | -0.028018
11 | 32 | 0.24719 | 0.1582 | 4.1509e-10 | 0 | 0 | 0 | 0 | 0 | 1 | -90 | 90 | 0.056738 | 0.014223 | -0.056729 | -0.014218
20 | 30 | 0.17598 | 0.11262 | 8.8654e-10 | 0 | 0 | 0 | 0 | 0 | 1 | -90 | 90 | 0.17951 | 0.045346 | -0.17945 | -0.045306
12 | 13 | 5.3523 | 3.4255 | 8.988e-09 | 0 | 0 | 0 | 0 | 0 | 1 | -90 | 90 | -0.11244 | -0.028435 | 0.11318 | 0.028906
12 | 25 | 3.4048 | 2.1791 | 5.7175e-09 | 0 | 0 | 0 | 0 | 0 | 1 | -90 | 90 | 0.10135 | 0.025654 | -0.10096 | -0.02541
12 | 26 | 1.5399 | 0.98552 | 2.5859e-09 | 0 | 0 | 0 | 0 | 0 | 1 | -90 | 90 | 0.011096 | 0.0027815 | -0.011094 | -0.0027804
25 | 24 | 1.7631 | 1.1284 | 2.9607e-09 | 0 | 0 | 0 | 0 | 0 | 1 | -90 | 90 | 0.085975 | 0.021654 | -0.085832 | -0.021562
26 | 27 | 0.95939 | 0.61401 | 1.6111e-09 | 0 | 0 | 0 | 0 | 0 | 1 | -90 | 90 | 0.0059543 | 0.0014923 | -0.005954 | -0.0014922
15 | 16 | 1.6529 | 1.0579 | 2.7757e-09 | 0 | 0 | 0 | 0 | 0 | 1 | -90 | 90 | 0.019819 | 0.0049694 | -0.019811 | -0.0049652
16 | 17 | 1.9388 | 1.2408 | 3.2558e-09 | 0 | 0 | 0 | 0 | 0 | 1 | -90 | 90 | 0.0053333 | 0.0013366 | -0.0053327 | -0.0013365
24 | 23 | 1.9418 | 1.2427 | 3.2608e-09 | 0 | 0 | 0 | 0 | 0 | 1 | -90 | 90 | 0.045348 | 0.011416 | -0.045304 | -0.011388
22 | 23 | 3.8819 | 2.4844 | 6.5187e-09 | 0 | 0 | 0 | 0 | 0 | 1 | -90 | 90 | -0.045216 | -0.011332 | 0.045304 | 0.011388