## bus_data
BUS_I | BUS_TYPE | Pd | Qd | Gs | Bs | area | Vm | Va | baseKV | zone | Vmax | Vmin
1 | 1 | 0.0056285 | 0.0014106 | 0 | 0 | 1 | 0.9974 | -0.049108 | 0.4 | 1 | 1.1 | 0.9
2 | 3 | 0.0078361 | 0.0019639 | 0 | 0 | 1 | 1 | 0 | 0.4 | 1 | 1.1 | 0.9
3 | 1 | 0.0033368 | 0.00083628 | 0 | 0 | 1 | 0.99702 | -0.056485 | 0.4 | 1 | 1.1 | 0.9
26 | 1 | 0 | 0 | 0 | 0 | 1 | 0.9958 | -0.079325 | 0.4 | 1 | 1.1 | 0.9
4 | 1 | 0 | 0 | 0 | 0 | 1 | 0.99676 | -0.061385 | 0.4 | 1 | 1.1 | 0.9
24 | 1 | 0.010391 | 0.0026042 | 0 | 0 | 1 | 0.9954 | -0.087201 | 0.4 | 1 | 1.1 | 0.9
25 | 1 | 0.0098887 | 0.0024784 | 0 | 0 | 1 | 0.99542 | -0.086789 | 0.4 | 1 | 1.1 | 0.9
27 | 1 | 0 | 0 | 0 | 0 | 1 | 0.99099 | -0.17096 | 0.4 | 1 | 1.1 | 0.9
13 | 1 | 0 | 0 | 0 | 0 | 1 | 0.99647 | -0.067024 | 0.4 | 1 | 1.1 | 0.9
59 | 1 | 0.0067199 | 0.0016842 | 0 | 0 | 1 | 0.99622 | -0.071791 | 0.4 | 1 | 1.1 | 0.9
5 | 1 | 0.025909 | 0.0064934 | 0 | 0 | 1 | 0.9902 | -0.18621 | 0.4 | 1 | 1.1 | 0.9
6 | 1 | 0 | 0 | 0 | 0 | 1 | 0.97854 | -0.41155 | 0.4 | 1 | 1.1 | 0.9
7 | 1 | 0.0016779 | 0.00042051 | 0 | 0 | 1 | 0.97842 | -0.4139 | 0.4 | 1 | 1.1 | 0.9
8 | 1 | 0.00229 | 0.00057394 | 0 | 0 | 1 | 0.97868 | -0.40884 | 0.4 | 1 | 1.1 | 0.9
54 | 1 | 0 | 0 | 0 | 0 | 1 | 0.98786 | -0.23096 | 0.4 | 1 | 1.1 | 0.9
53 | 1 | 0.0066816 | 0.0016746 | 0 | 0 | 1 | 0.9909 | -0.17281 | 0.4 | 1 | 1.1 | 0.9
38 | 1 | 0 | 0 | 0 | 0 | 1 | 0.97633 | -0.455 | 0.4 | 1 | 1.1 | 0.9
46 | 1 | 0.0085846 | 0.0021515 | 0 | 0 | 1 | 0.98033 | -0.37671 | 0.4 | 1 | 1.1 | 0.9
39 | 1 | 0.0028749 | 0.00072052 | 0 | 0 | 1 | 0.97567 | -0.46782 | 0.4 | 1 | 1.1 | 0.9
37 | 1 | 0.0042144 | 0.0010562 | 0 | 0 | 1 | 0.97539 | -0.47344 | 0.4 | 1 | 1.1 | 0.9
47 | 1 | 0 | 0 | 0 | 0 | 1 | 0.98094 | -0.3649 | 0.4 | 1 | 1.1 | 0.9
9 | 1 | 0.0030292 | 0.0007592 | 0 | 0 | 1 | 0.97345 | -0.51196 | 0.4 | 1 | 1.1 | 0.9
10 | 1 | 0.0057534 | 0.0014419 | 0 | 0 | 1 | 0.97374 | -0.50619 | 0.4 | 1 | 1.1 | 0.9
11 | 1 | 0 | 0 | 0 | 0 | 1 | 0.97323 | -0.51616 | 0.4 | 1 | 1.1 | 0.9
12 | 1 | 0.0053154 | 0.0013322 | 0 | 0 | 1 | 0.97405 | -0.50009 | 0.4 | 1 | 1.1 | 0.9
14 | 1 | 0 | 0 | 0 | 0 | 1 | 0.97253 | -0.53002 | 0.4 | 1 | 1.1 | 0.9
15 | 1 | 0.013107 | 0.0032849 | 0 | 0 | 1 | 0.97441 | -0.49303 | 0.4 | 1 | 1.1 | 0.9
19 | 1 | 0.0046994 | 0.0011778 | 0 | 0 | 1 | 0.97246 | -0.53155 | 0.4 | 1 | 1.1 | 0.9
17 | 1 | 0.0051757 | 0.0012971 | 0 | 0 | 1 | 0.97248 | -0.53115 | 0.4 | 1 | 1.1 | 0.9
16 | 1 | 0.0041444 | 0.0010387 | 0 | 0 | 1 | 0.97528 | -0.47582 | 0.4 | 1 | 1.1 | 0.9
21 | 1 | 0.0083562 | 0.0020943 | 0 | 0 | 1 | 0.97567 | -0.46813 | 0.4 | 1 | 1.1 | 0.9
20 | 1 | 0.015154 | 0.003798 | 0 | 0 | 1 | 0.97583 | -0.46494 | 0.4 | 1 | 1.1 | 0.9
22 | 1 | 0.0065238 | 0.001635 | 0 | 0 | 1 | 0.97733 | -0.43552 | 0.4 | 1 | 1.1 | 0.9
23 | 1 | 0 | 0 | 0 | 0 | 1 | 0.97817 | -0.41901 | 0.4 | 1 | 1.1 | 0.9
52 | 1 | 0.01079 | 0.0027042 | 0 | 0 | 1 | 0.97801 | -0.4223 | 0.4 | 1 | 1.1 | 0.9
30 | 1 | 0 | 0 | 0 | 0 | 1 | 0.98087 | -0.36631 | 0.4 | 1 | 1.1 | 0.9
32 | 1 | 0.011884 | 0.0029784 | 0 | 0 | 1 | 0.98177 | -0.34887 | 0.4 | 1 | 1.1 | 0.9
28 | 1 | 0.0027207 | 0.00068187 | 0 | 0 | 1 | 0.98076 | -0.36848 | 0.4 | 1 | 1.1 | 0.9
55 | 1 | 0.0054134 | 0.0013567 | 0 | 0 | 1 | 0.98624 | -0.26221 | 0.4 | 1 | 1.1 | 0.9
49 | 1 | 0.017933 | 0.0044945 | 0 | 0 | 1 | 0.98477 | -0.29047 | 0.4 | 1 | 1.1 | 0.9
29 | 1 | 0.0039139 | 0.00098091 | 0 | 0 | 1 | 0.98074 | -0.3688 | 0.4 | 1 | 1.1 | 0.9
31 | 1 | 0.002292 | 0.00057442 | 0 | 0 | 1 | 0.98073 | -0.36906 | 0.4 | 1 | 1.1 | 0.9
57 | 1 | 0.0033534 | 0.00084044 | 0 | 0 | 1 | 0.98532 | -0.28003 | 0.4 | 1 | 1.1 | 0.9
56 | 1 | 0.0068301 | 0.0017118 | 0 | 0 | 1 | 0.98538 | -0.27883 | 0.4 | 1 | 1.1 | 0.9
33 | 1 | 0.0079141 | 0.0019835 | 0 | 0 | 1 | 0.97402 | -0.50047 | 0.4 | 1 | 1.1 | 0.9
34 | 1 | 0.0036476 | 0.00091418 | 0 | 0 | 1 | 0.97402 | -0.50042 | 0.4 | 1 | 1.1 | 0.9
36 | 1 | 0.012026 | 0.0030141 | 0 | 0 | 1 | 0.97427 | -0.49547 | 0.4 | 1 | 1.1 | 0.9
48 | 1 | 0.0045437 | 0.0011387 | 0 | 0 | 1 | 0.97451 | -0.49075 | 0.4 | 1 | 1.1 | 0.9
50 | 1 | 0.0020362 | 0.00051032 | 0 | 0 | 1 | 0.97379 | -0.50489 | 0.4 | 1 | 1.1 | 0.9
40 | 1 | 0.0024879 | 0.00062353 | 0 | 0 | 1 | 0.97312 | -0.51812 | 0.4 | 1 | 1.1 | 0.9
41 | 1 | 0 | 0 | 0 | 0 | 1 | 0.97317 | -0.51727 | 0.4 | 1 | 1.1 | 0.9
42 | 1 | 0 | 0 | 0 | 0 | 1 | 0.97322 | -0.51627 | 0.4 | 1 | 1.1 | 0.9
58 | 1 | 0.0030964 | 0.00077603 | 0 | 0 | 1 | 0.97315 | -0.51765 | 0.4 | 1 | 1.1 | 0.9
51 | 1 | 0.019 | 0.0047618 | 0 | 0 | 1 | 0.97332 | -0.51412 | 0.4 | 1 | 1.1 | 0.9
43 | 1 | 0.0041099 | 0.00103 | 0 | 0 | 1 | 0.97351 | -0.51037 | 0.4 | 1 | 1.1 | 0.9
44 | 1 | 0 | 0 | 0 | 0 | 1 | 0.9736 | -0.50864 | 0.4 | 1 | 1.1 | 0.9
45 | 1 | 0.0029288 | 0.00073403 | 0 | 0 | 1 | 0.97363 | -0.50808 | 0.4 | 1 | 1.1 | 0.9

## generator_data
GEN_BUS | PG | QG | QMAX | QMIN | VG | MBASE | GEN_STATUS | PMAX | PMIN
2 | 0.29929 | 0.076967 | 10 | -10 | 1 | 100 | 1 | 10 | 0

## branch_data
F_BUS | T_BUS | BR_R | BR_X | BR_B | RATE_A | RATE_B | RATE_C | TAP | SHIFT | BR_STATUS | ANGMIN | ANGMAX | P_in | Q_in | P_out | Q_out
1 | 2 | 0.76652 | 0.49057 | 3.8616e-09 | 0 | 0 | 0 | 0 | 0 | 1 | -90 | 90 | -0.29076 | -0.074559 | 0.29145 | 0.075003
1 | 3 | 3.2683 | 2.0917 | 5.4883e-09 | 0 | 0 | 0 | 0 | 0 | 1 | -90 | 90 | 0.010065 | 0.0025236 | -0.010062 | -0.0025219
1 | 26 | 0.4969 | 0.31801 | 2.5033e-09 | 0 | 0 | 0 | 0 | 0 | 1 | -90 | 90 | 0.27506 | 0.070625 | -0.27466 | -0.070367
3 | 4 | 3.2463 | 2.0776 | 5.4515e-09 | 0 | 0 | 0 | 0 | 0 | 1 | -90 | 90 | 0.0067248 | 0.0016856 | -0.0067233 | -0.0016852
26 | 27 | 1.6184 | 1.0358 | 8.1532e-09 | 0 | 0 | 0 | 0 | 0 | 1 | -90 | 90 | 0.25437 | 0.065281 | -0.25325 | -0.064561
26 | 25 | 1.6354 | 1.0467 | 2.7463e-09 | 0 | 0 | 0 | 0 | 0 | 1 | -90 | 90 | 0.020287 | 0.005087 | -0.02028 | -0.0050826
4 | 13 | 3.7343 | 2.39 | 6.2709e-09 | 0 | 0 | 0 | 0 | 0 | 1 | -90 | 90 | 0.0067233 | 0.0016852 | -0.0067214 | -0.0016846
24 | 25 | 0.17593 | 0.11259 | 2.9543e-10 | 0 | 0 | 0 | 0 | 0 | 1 | -90 | 90 | -0.010391 | -0.0026042 | 0.010391 | 0.0026043
27 | 54 | 1.2085 | 0.77345 | 6.0883e-09 | 0 | 0 | 0 | 0 | 0 | 1 | -90 | 90 | 0.22064 | 0.056382 | -0.22 | -0.055974
27 | 53 | 1.2226 | 0.78243 | 2.053e-09 | 0 | 0 | 0 | 0 | 0 | 1 | -90 | 90 | 0.0066822 | 0.0016748 | -0.0066816 | -0.0016746
27 | 5 | 2.5899 | 1.6576 | 4.3492e-09 | 0 | 0 | 0 | 0 | 0 | 1 | -90 | 90 | 0.025928 | 0.0065051 | -0.025909 | -0.0064934
13 | 59 | 3.1565 | 2.0202 | 5.3006e-09 | 0 | 0 | 0 | 0 | 0 | 1 | -90 | 90 | 0.0067214 | 0.0016846 | -0.0067199 | -0.0016842
6 | 7 | 0.14289 | 0.09145 | 2.3995e-10 | 0 | 0 | 0 | 0 | 0 | 1 | -90 | 90 | 0.070855 | 0.01787 | -0.070847 | -0.017865
6 | 8 | 0.1649 | 0.10554 | 2.7691e-10 | 0 | 0 | 0 | 0 | 0 | 1 | -90 | 90 | -0.070855 | -0.01787 | 0.070864 | 0.017876
7 | 38 | 2.5542 | 1.6347 | 4.2892e-09 | 0 | 0 | 0 | 0 | 0 | 1 | -90 | 90 | 0.069169 | 0.017445 | -0.069034 | -0.017358
8 | 46 | 1.8965 | 1.2138 | 3.1847e-09 | 0 | 0 | 0 | 0 | 0 | 1 | -90 | 90 | -0.073154 | -0.01845 | 0.073267 | 0.018522
54 | 55 | 1.1523 | 0.73746 | 5.8049e-09 | 0 | 0 | 0 | 0 | 0 | 1 | -90 | 90 | 0.11959 | 0.030407 | -0.11941 | -0.030292
54 | 49 | 2.6111 | 1.6711 | 4.3848e-09 | 0 | 0 | 0 | 0 | 0 | 1 | -90 | 90 | 0.10041 | 0.025567 | -0.10012 | -0.025384
38 | 39 | 1.3329 | 0.85303 | 2.2382e-09 | 0 | 0 | 0 | 0 | 0 | 1 | -90 | 90 | 0.04118 | 0.010358 | -0.041154 | -0.010342
38 | 37 | 2.8311 | 1.8119 | 4.7542e-09 | 0 | 0 | 0 | 0 | 0 | 1 | -90 | 90 | 0.027854 | 0.0070001 | -0.027829 | -0.0069848
46 | 47 | 0.62541 | 0.40026 | 1.0502e-09 | 0 | 0 | 0 | 0 | 0 | 1 | -90 | 90 | -0.081852 | -0.020673 | 0.081898 | 0.020703
39 | 48 | 2.5579 | 1.6371 | 4.2954e-09 | 0 | 0 | 0 | 0 | 0 | 1 | -90 | 90 | 0.03828 | 0.0096219 | -0.038238 | -0.0095955
37 | 36 | 3.9781 | 2.546 | 6.6804e-09 | 0 | 0 | 0 | 0 | 0 | 1 | -90 | 90 | 0.023615 | 0.0059286 | -0.02359 | -0.0059134
47 | 49 | 3.9571 | 2.5326 | 6.6451e-09 | 0 | 0 | 0 | 0 | 0 | 1 | -90 | 90 | -0.081898 | -0.020703 | 0.082192 | 0.02089
9 | 10 | 1.898 | 1.2147 | 3.1872e-09 | 0 | 0 | 0 | 0 | 0 | 1 | -90 | 90 | -0.012913 | -0.0032385 | 0.012917 | 0.0032404
9 | 11 | 1.8065 | 1.1561 | 3.0335e-09 | 0 | 0 | 0 | 0 | 0 | 1 | -90 | 90 | 0.0098839 | 0.0024793 | -0.0098819 | -0.0024783
10 | 12 | 1.3884 | 0.88858 | 2.3315e-09 | 0 | 0 | 0 | 0 | 0 | 1 | -90 | 90 | -0.01867 | -0.0046824 | 0.018675 | 0.0046857
11 | 14 | 5.9536 | 3.8103 | 9.9976e-09 | 0 | 0 | 0 | 0 | 0 | 1 | -90 | 90 | 0.0098819 | 0.0024783 | -0.0098754 | -0.0024751
12 | 15 | 1.2541 | 0.80261 | 2.1059e-09 | 0 | 0 | 0 | 0 | 0 | 1 | -90 | 90 | -0.023991 | -0.0060179 | 0.023999 | 0.0060229
14 | 19 | 1.3805 | 0.88355 | 2.3183e-09 | 0 | 0 | 0 | 0 | 0 | 1 | -90 | 90 | 0.0046996 | 0.0011778 | -0.0046993 | -0.0011778
14 | 17 | 0.93203 | 0.5965 | 1.5651e-09 | 0 | 0 | 0 | 0 | 0 | 1 | -90 | 90 | 0.0051758 | 0.0012972 | -0.0051755 | -0.0012972
15 | 16 | 1.9761 | 1.2647 | 3.3184e-09 | 0 | 0 | 0 | 0 | 0 | 1 | -90 | 90 | -0.037105 | -0.0093078 | 0.037136 | 0.009327
16 | 21 | 0.79549 | 0.50912 | 1.3359e-09 | 0 | 0 | 0 | 0 | 0 | 1 | -90 | 90 | -0.04128 | -0.010366 | 0.041295 | 0.010375
21 | 20 | 0.27449 | 0.17567 | 4.6094e-10 | 0 | 0 | 0 | 0 | 0 | 1 | -90 | 90 | -0.049651 | -0.01247 | 0.049659 | 0.012474
20 | 22 | 1.9429 | 1.2435 | 3.2626e-09 | 0 | 0 | 0 | 0 | 0 | 1 | -90 | 90 | -0.064813 | -0.016272 | 0.064904 | 0.01633
22 | 23 | 0.99275 | 0.63536 | 1.6671e-09 | 0 | 0 | 0 | 0 | 0 | 1 | -90 | 90 | -0.071427 | -0.017965 | 0.071484 | 0.018001
23 | 52 | 1.3073 | 0.8367 | 2.1954e-09 | 0 | 0 | 0 | 0 | 0 | 1 | -90 | 90 | 0.010791 | 0.0027052 | -0.01079 | -0.0027043
23 | 30 | 2.762 | 1.7677 | 4.6381e-09 | 0 | 0 | 0 | 0 | 0 | 1 | -90 | 90 | -0.082275 | -0.020706 | 0.082483 | 0.020839
30 | 32 | 0.82742 | 0.52955 | 1.3895e-09 | 0 | 0 | 0 | 0 | 0 | 1 | -90 | 90 | -0.091411 | -0.023076 | 0.091487 | 0.023125
30 | 28 | 1.0485 | 0.67103 | 1.7607e-09 | 0 | 0 | 0 | 0 | 0 | 1 | -90 | 90 | 0.0089274 | 0.0022376 | -0.0089265 | -0.0022372
32 | 57 | 2.9018 | 1.8572 | 4.873e-09 | 0 | 0 | 0 | 0 | 0 | 1 | -90 | 90 | -0.10337 | -0.026103 | 0.10371 | 0.026322
28 | 29 | 0.2179 | 0.13945 | 3.659e-10 | 0 | 0 | 0 | 0 | 0 | 1 | -90 | 90 | 0.0062059 | 0.0015553 | -0.0062058 | -0.0015553
55 | 56 | 0.64035 | 0.40982 | 3.2259e-09 | 0 | 0 | 0 | 0 | 0 | 1 | -90 | 90 | 0.11399 | 0.028936 | -0.1139 | -0.028878
29 | 31 | 0.49258 | 0.31525 | 8.2718e-10 | 0 | 0 | 0 | 0 | 0 | 1 | -90 | 90 | 0.002292 | 0.00057437 | -0.0022919 | -0.00057443
57 | 56 | 0.048992 | 0.031355 | 2.4681e-10 | 0 | 0 | 0 | 0 | 0 | 1 | -90 | 90 | -0.10707 | -0.027162 | 0.10707 | 0.027166
33 | 34 | 0.024959 | 0.015974 | 4.1913e-11 | 0 | 0 | 0 | 0 | 0 | 1 | -90 | 90 | -0.0079139 | -0.0019835 | 0.0079139 | 0.0019835
34 | 36 | 1.8234 | 1.167 | 3.062e-09 | 0 | 0 | 0 | 0 | 0 | 1 | -90 | 90 | -0.011561 | -0.0028978 | 0.011564 | 0.0028992
48 | 50 | 1.7862 | 1.1432 | 2.9996e-09 | 0 | 0 | 0 | 0 | 0 | 1 | -90 | 90 | 0.033694 | 0.0084568 | -0.033672 | -0.0084426
50 | 51 | 1.5951 | 1.0209 | 2.6786e-09 | 0 | 0 | 0 | 0 | 0 | 1 | -90 | 90 | 0.024595 | 0.0061679 | -0.024585 | -0.0061612
50 | 45 | 1.9297 | 1.235 | 3.2405e-09 | 0 | 0 | 0 | 0 | 0 | 1 | -90 | 90 | 0.00704 | 0.0017644 | -0.007039 | -0.001764
40 | 41 | 1.4554 | 0.93145 | 2.444e-09 | 0 | 0 | 0 | 0 | 0 | 1 | -90 | 90 | -0.0024879 | -0.00062356 | 0.002488 | 0.00062339
41 | 42 | 1.7052 | 1.0913 | 2.8634e-09 | 0 | 0 | 0 | 0 | 0 | 1 | -90 | 90 | -0.002488 | -0.00062339 | 0.0024881 | 0.00062319
42 | 58 | 1.8902 | 1.2097 | 3.1741e-09 | 0 | 0 | 0 | 0 | 0 | 1 | -90 | 90 | 0.0030965 | 0.00077589 | -0.0030963 | -0.00077606
42 | 51 | 1.6358 | 1.0469 | 2.747e-09 | 0 | 0 | 0 | 0 | 0 | 1 | -90 | 90 | -0.0055846 | -0.0013991 | 0.0055852 | 0.0013992
43 | 44 | 1.7831 | 1.1412 | 2.9942e-09 | 0 | 0 | 0 | 0 | 0 | 1 | -90 | 90 | -0.0041098 | -0.0010301 | 0.0041101 | 0.00103
44 | 45 | 0.57786 | 0.36983 | 9.7038e-10 | 0 | 0 | 0 | 0 | 0 | 1 | -90 | 90 | -0.0041101 | -0.00103 | 0.0041102 | 0.00103