## bus_data
BUS_I | BUS_TYPE | Pd | Qd | Gs | Bs | area | Vm | Va | baseKV | zone | Vmax | Vmin
1 | 1 | 0.02465 | 0.006178 | 0 | 0 | 1 | 0.97036 | -0.57208 | 0.4 | 1 | 1.1 | 0.9
2 | 1 | 0 | 0 | 0 | 0 | 1 | 0.97121 | -0.55521 | 0.4 | 1 | 1.1 | 0.9
17 | 1 | 0 | 0 | 0 | 0 | 1 | 0.97176 | -0.54425 | 0.4 | 1 | 1.1 | 0.9
4 | 1 | 0 | 0 | 0 | 0 | 1 | 0.98968 | -0.19573 | 0.4 | 1 | 1.1 | 0.9
27 | 1 | 0 | 0 | 0 | 0 | 1 | 0.99041 | -0.18164 | 0.4 | 1 | 1.1 | 0.9
49 | 1 | 0.0048384 | 0.0012126 | 0 | 0 | 1 | 0.98848 | -0.21874 | 0.4 | 1 | 1.1 | 0.9
14 | 1 | 0.018131 | 0.0045441 | 0 | 0 | 1 | 0.97294 | -0.52093 | 0.4 | 1 | 1.1 | 0.9
15 | 1 | 0.0033519 | 0.00084006 | 0 | 0 | 1 | 0.97375 | -0.50513 | 0.4 | 1 | 1.1 | 0.9
16 | 1 | 0 | 0 | 0 | 0 | 1 | 0.97201 | -0.53933 | 0.4 | 1 | 1.1 | 0.9
109 | 1 | 0.007745 | 0.0019411 | 0 | 0 | 1 | 0.97148 | -0.54991 | 0.4 | 1 | 1.1 | 0.9
29 | 1 | 0.0068999 | 0.0017293 | 0 | 0 | 1 | 0.98915 | -0.20587 | 0.4 | 1 | 1.1 | 0.9
26 | 1 | 0.0031674 | 0.00079382 | 0 | 0 | 1 | 0.99237 | -0.14432 | 0.4 | 1 | 1.1 | 0.9
47 | 1 | 0.0072548 | 0.0018182 | 0 | 0 | 1 | 0.9877 | -0.23385 | 0.4 | 1 | 1.1 | 0.9
5 | 1 | 0.00291 | 0.00072932 | 0 | 0 | 1 | 0.98285 | -0.32717 | 0.4 | 1 | 1.1 | 0.9
6 | 1 | 0.0011259 | 0.00028217 | 0 | 0 | 1 | 0.98138 | -0.35584 | 0.4 | 1 | 1.1 | 0.9
7 | 1 | 0 | 0 | 0 | 0 | 1 | 0.9846 | -0.29335 | 0.4 | 1 | 1.1 | 0.9
8 | 1 | 0.0029751 | 0.00074562 | 0 | 0 | 1 | 0.97951 | -0.39229 | 0.4 | 1 | 1.1 | 0.9
9 | 1 | 0 | 0 | 0 | 0 | 1 | 0.98435 | -0.29827 | 0.4 | 1 | 1.1 | 0.9
10 | 1 | 0 | 0 | 0 | 0 | 1 | 0.98515 | -0.28269 | 0.4 | 1 | 1.1 | 0.9
13 | 1 | 0.010032 | 0.0025142 | 0 | 0 | 1 | 0.97914 | -0.39948 | 0.4 | 1 | 1.1 | 0.9
22 | 1 | 0.0023502 | 0.00058901 | 0 | 0 | 1 | 0.97858 | -0.41045 | 0.4 | 1 | 1.1 | 0.9
25 | 1 | 0.0052152 | 0.0013071 | 0 | 0 | 1 | 0.98424 | -0.30048 | 0.4 | 1 | 1.1 | 0.9
24 | 1 | 0.0044122 | 0.0011058 | 0 | 0 | 1 | 0.98428 | -0.29962 | 0.4 | 1 | 1.1 | 0.9
108 | 1 | 0.0018513 | 0.00046397 | 0 | 0 | 1 | 0.98765 | -0.23458 | 0.4 | 1 | 1.1 | 0.9
107 | 1 | 0.0015591 | 0.00039074 | 0 | 0 | 1 | 0.98394 | -0.30608 | 0.4 | 1 | 1.1 | 0.9
12 | 1 | 0.0061293 | 0.0015362 | 0 | 0 | 1 | 0.97894 | -0.40344 | 0.4 | 1 | 1.1 | 0.9
21 | 1 | 0.0024077 | 0.00060344 | 0 | 0 | 1 | 0.97738 | -0.4339 | 0.4 | 1 | 1.1 | 0.9
80 | 1 | 0 | 0 | 0 | 0 | 1 | 0.98276 | -0.32904 | 0.4 | 1 | 1.1 | 0.9
11 | 1 | 0.007423 | 0.0018604 | 0 | 0 | 1 | 0.97887 | -0.4048 | 0.4 | 1 | 1.1 | 0.9
23 | 1 | 0.0067117 | 0.0016821 | 0 | 0 | 1 | 0.97609 | -0.4591 | 0.4 | 1 | 1.1 | 0.9
18 | 1 | 0.0024857 | 0.00062297 | 0 | 0 | 1 | 0.97729 | -0.43565 | 0.4 | 1 | 1.1 | 0.9
19 | 1 | 0.001615 | 0.00040476 | 0 | 0 | 1 | 0.97728 | -0.43587 | 0.4 | 1 | 1.1 | 0.9
20 | 1 | 0.004434 | 0.0011113 | 0 | 0 | 1 | 0.97732 | -0.43504 | 0.4 | 1 | 1.1 | 0.9
28 | 1 | 0 | 0 | 0 | 0 | 1 | 0.99489 | -0.096379 | 0.4 | 1 | 1.1 | 0.9
30 | 1 | 0.0041506 | 0.0010402 | 0 | 0 | 1 | 0.9948 | -0.098126 | 0.4 | 1 | 1.1 | 0.9
31 | 1 | 0 | 0 | 0 | 0 | 1 | 0.99773 | -0.042776 | 0.4 | 1 | 1.1 | 0.9
35 | 1 | 0.009116 | 0.0022847 | 0 | 0 | 1 | 0.99752 | -0.046677 | 0.4 | 1 | 1.1 | 0.9
32 | 3 | 0.011176 | 0.002801 | 0 | 0 | 1 | 1 | 0 | 0.4 | 1 | 1.1 | 0.9
33 | 1 | 0.0069533 | 0.0017426 | 0 | 0 | 1 | 0.99783 | -0.041542 | 0.4 | 1 | 1.1 | 0.9
34 | 1 | 0.0085384 | 0.0021399 | 0 | 0 | 1 | 0.99641 | -0.068904 | 0.4 | 1 | 1.1 | 0.9
36 | 1 | 0.0077383 | 0.0019394 | 0 | 0 | 1 | 0.99596 | -0.077509 | 0.4 | 1 | 1.1 | 0.9
37 | 1 | 0.0077739 | 0.0019483 | 0 | 0 | 1 | 0.99513 | -0.093578 | 0.4 | 1 | 1.1 | 0.9
38 | 1 | 0.004651 | 0.0011656 | 0 | 0 | 1 | 0.99482 | -0.099549 | 0.4 | 1 | 1.1 | 0.9
39 | 1 | 0.0060251 | 0.00151 | 0 | 0 | 1 | 0.99461 | -0.1037 | 0.4 | 1 | 1.1 | 0.9
93 | 1 | 0.004184 | 0.0010486 | 0 | 0 | 1 | 0.99427 | -0.11013 | 0.4 | 1 | 1.1 | 0.9
92 | 1 | 0.0058294 | 0.001461 | 0 | 0 | 1 | 0.99405 | -0.11444 | 0.4 | 1 | 1.1 | 0.9
40 | 1 | 0.0063058 | 0.0015804 | 0 | 0 | 1 | 0.98707 | -0.246 | 0.4 | 1 | 1.1 | 0.9
41 | 1 | 0.0089995 | 0.0022555 | 0 | 0 | 1 | 0.98711 | -0.24523 | 0.4 | 1 | 1.1 | 0.9
42 | 1 | 0.0085887 | 0.0021525 | 0 | 0 | 1 | 0.98683 | -0.25072 | 0.4 | 1 | 1.1 | 0.9
43 | 1 | 0 | 0 | 0 | 0 | 1 | 0.98757 | -0.23631 | 0.4 | 1 | 1.1 | 0.9
48 | 1 | 0 | 0 | 0 | 0 | 1 | 0.98624 | -0.26188 | 0.4 | 1 | 1.1 | 0.9
50 | 1 | 0.0051088 | 0.0012804 | 0 | 0 | 1 | 0.98391 | -0.30676 | 0.4 | 1 | 1.1 | 0.9
44 | 1 | 0.0068204 | 0.0017094 | 0 | 0 | 1 | 0.98564 | -0.27356 | 0.4 | 1 | 1.1 | 0.9
45 | 1 | 0.0046343 | 0.0011615 | 0 | 0 | 1 | 0.98549 | -0.27647 | 0.4 | 1 | 1.1 | 0.9
46 | 1 | 0 | 0 | 0 | 0 | 1 | 0.98533 | -0.27956 | 0.4 | 1 | 1.1 | 0.9
102 | 1 | 0 | 0 | 0 | 0 | 1 | 0.98472 | -0.29144 | 0.4 | 1 | 1.1 | 0.9
101 | 1 | 0.010658 | 0.002671 | 0 | 0 | 1 | 0.98439 | -0.29791 | 0.4 | 1 | 1.1 | 0.9
51 | 1 | 0.004669 | 0.0011702 | 0 | 0 | 1 | 0.98098 | -0.36362 | 0.4 | 1 | 1.1 | 0.9
52 | 1 | 0 | 0 | 0 | 0 | 1 | 0.9783 | -0.41593 | 0.4 | 1 | 1.1 | 0.9
53 | 1 | 0.0062949 | 0.0015776 | 0 | 0 | 1 | 0.97807 | -0.42049 | 0.4 | 1 | 1.1 | 0.9
54 | 1 | 0 | 0 | 0 | 0 | 1 | 0.97787 | -0.42436 | 0.4 | 1 | 1.1 | 0.9
55 | 1 | 0.0063253 | 0.0015853 | 0 | 0 | 1 | 0.97805 | -0.42081 | 0.4 | 1 | 1.1 | 0.9
58 | 1 | 0 | 0 | 0 | 0 | 1 | 0.97616 | -0.4578 | 0.4 | 1 | 1.1 | 0.9
60 | 1 | 0.0053194 | 0.0013332 | 0 | 0 | 1 | 0.97762 | -0.42926 | 0.4 | 1 | 1.1 | 0.9
59 | 1 | 0 | 0 | 0 | 0 | 1 | 0.9742 | -0.49628 | 0.4 | 1 | 1.1 | 0.9
56 | 1 | 0.0058589 | 0.0014684 | 0 | 0 | 1 | 0.97594 | -0.46212 | 0.4 | 1 | 1.1 | 0.9
61 | 1 | 0.0065535 | 0.0016425 | 0 | 0 | 1 | 0.9776 | -0.42959 | 0.4 | 1 | 1.1 | 0.9
57 | 1 | 0.007281 | 0.0018248 | 0 | 0 | 1 | 0.97584 | -0.46409 | 0.4 | 1 | 1.1 | 0.9
65 | 1 | 0.0068452 | 0.0017156 | 0 | 0 | 1 | 0.97373 | -0.50567 | 0.4 | 1 | 1.1 | 0.9
64 | 1 | 0.0051474 | 0.0012901 | 0 | 0 | 1 | 0.97399 | -0.50044 | 0.4 | 1 | 1.1 | 0.9
68 | 1 | 0.0028481 | 0.00071381 | 0 | 0 | 1 | 0.97301 | -0.51975 | 0.4 | 1 | 1.1 | 0.9
63 | 1 | 0.0065734 | 0.0016475 | 0 | 0 | 1 | 0.97394 | -0.50144 | 0.4 | 1 | 1.1 | 0.9
62 | 1 | 0.0051898 | 0.0013007 | 0 | 0 | 1 | 0.97384 | -0.50339 | 0.4 | 1 | 1.1 | 0.9
67 | 1 | 0 | 0 | 0 | 0 | 1 | 0.9729 | -0.52197 | 0.4 | 1 | 1.1 | 0.9
66 | 1 | 0.0064272 | 0.0016108 | 0 | 0 | 1 | 0.97274 | -0.52521 | 0.4 | 1 | 1.1 | 0.9
69 | 1 | 0 | 0 | 0 | 0 | 1 | 0.97177 | -0.54426 | 0.4 | 1 | 1.1 | 0.9
99 | 1 | 0 | 0 | 0 | 0 | 1 | 0.97157 | -0.54821 | 0.4 | 1 | 1.1 | 0.9
110 | 1 | 0.0021409 | 0.00053656 | 0 | 0 | 1 | 0.9712 | -0.55564 | 0.4 | 1 | 1.1 | 0.9
100 | 1 | 0.0049055 | 0.0012294 | 0 | 0 | 1 | 0.97155 | -0.54874 | 0.4 | 1 | 1.1 | 0.9
97 | 1 | 0.005316 | 0.0013323 | 0 | 0 | 1 | 0.97149 | -0.5499 | 0.4 | 1 | 1.1 | 0.9
74 | 1 | 0.0027769 | 0.00069595 | 0 | 0 | 1 | 0.97097 | -0.5601 | 0.4 | 1 | 1.1 | 0.9
70 | 1 | 0.0042183 | 0.0010572 | 0 | 0 | 1 | 0.97057 | -0.56812 | 0.4 | 1 | 1.1 | 0.9
71 | 1 | 0.0035209 | 0.00088242 | 0 | 0 | 1 | 0.97076 | -0.56428 | 0.4 | 1 | 1.1 | 0.9
72 | 1 | 0.0044552 | 0.0011166 | 0 | 0 | 1 | 0.97055 | -0.56848 | 0.4 | 1 | 1.1 | 0.9
73 | 1 | 0 | 0 | 0 | 0 | 1 | 0.97091 | -0.56132 | 0.4 | 1 | 1.1 | 0.9
75 | 1 | 0.0075085 | 0.0018818 | 0 | 0 | 1 | 0.98077 | -0.3678 | 0.4 | 1 | 1.1 | 0.9
76 | 1 | 0.011738 | 0.0029417 | 0 | 0 | 1 | 0.97965 | -0.38955 | 0.4 | 1 | 1.1 | 0.9
77 | 1 | 0 | 0 | 0 | 0 | 1 | 0.98264 | -0.33131 | 0.4 | 1 | 1.1 | 0.9
78 | 1 | 0.009221 | 0.002311 | 0 | 0 | 1 | 0.97925 | -0.39742 | 0.4 | 1 | 1.1 | 0.9
79 | 1 | 0.0027324 | 0.0006848 | 0 | 0 | 1 | 0.98227 | -0.33859 | 0.4 | 1 | 1.1 | 0.9
83 | 1 | 0.0121 | 0.0030324 | 0 | 0 | 1 | 0.97597 | -0.4614 | 0.4 | 1 | 1.1 | 0.9
96 | 1 | 0.0055821 | 0.001399 | 0 | 0 | 1 | 0.98221 | -0.33976 | 0.4 | 1 | 1.1 | 0.9
106 | 1 | 0.0062461 | 0.0015654 | 0 | 0 | 1 | 0.98257 | -0.33284 | 0.4 | 1 | 1.1 | 0.9
81 | 1 | 0.0091123 | 0.0022838 | 0 | 0 | 1 | 0.9748 | -0.48443 | 0.4 | 1 | 1.1 | 0.9
105 | 1 | 0.0070489 | 0.0017666 | 0 | 0 | 1 | 0.98236 | -0.33681 | 0.4 | 1 | 1.1 | 0.9
82 | 1 | 0 | 0 | 0 | 0 | 1 | 0.97404 | -0.49937 | 0.4 | 1 | 1.1 | 0.9
84 | 1 | 0.0054675 | 0.0013703 | 0 | 0 | 1 | 0.97391 | -0.50197 | 0.4 | 1 | 1.1 | 0.9
86 | 1 | 0 | 0 | 0 | 0 | 1 | 0.97235 | -0.53271 | 0.4 | 1 | 1.1 | 0.9
85 | 1 | 0.0076658 | 0.0019212 | 0 | 0 | 1 | 0.97136 | -0.55222 | 0.4 | 1 | 1.1 | 0.9
87 | 1 | 0 | 0 | 0 | 0 | 1 | 0.97134 | -0.55277 | 0.4 | 1 | 1.1 | 0.9
88 | 1 | 0.0082006 | 0.0020553 | 0 | 0 | 1 | 0.97108 | -0.55782 | 0.4 | 1 | 1.1 | 0.9
89 | 1 | 0.009279 | 0.0023255 | 0 | 0 | 1 | 0.97105 | -0.55843 | 0.4 | 1 | 1.1 | 0.9
94 | 1 | 0.0026345 | 0.00066026 | 0 | 0 | 1 | 0.99385 | -0.1183 | 0.4 | 1 | 1.1 | 0.9
90 | 1 | 0.0058544 | 0.0014673 | 0 | 0 | 1 | 0.97093 | -0.56083 | 0.4 | 1 | 1.1 | 0.9
103 | 1 | 0.0038851 | 0.0009737 | 0 | 0 | 1 | 0.97098 | -0.55991 | 0.4 | 1 | 1.1 | 0.9
95 | 1 | 0.0088511 | 0.0022183 | 0 | 0 | 1 | 0.99362 | -0.12268 | 0.4 | 1 | 1.1 | 0.9
91 | 1 | 0.0049021 | 0.0012286 | 0 | 0 | 1 | 0.9709 | -0.56144 | 0.4 | 1 | 1.1 | 0.9
98 | 1 | 0.0042466 | 0.0010643 | 0 | 0 | 1 | 0.97143 | -0.55099 | 0.4 | 1 | 1.1 | 0.9

## generator_data
GEN_BUS | PG | QG | QMAX | QMIN | VG | MBASE | GEN_STATUS | PMAX | PMIN
32 | 0.51089 | 0.13152 | 10 | -10 | 1 | 100 | 1 | 10 | 0

## branch_data
F_BUS | T_BUS | BR_R | BR_X | BR_B | RATE_A | RATE_B | RATE_C | TAP | SHIFT | BR_STATUS | ANGMIN | ANGMAX | P_in | Q_in | P_out | Q_out
1 | 2 | 2.8902 | 1.8497 | 4.8534e-09 | 0 | 0 | 0 | 0 | 0 | 1 | -90 | 90 | -0.024649 | -0.0061783 | 0.024669 | 0.0061905
2 | 17 | 1.8808 | 1.2037 | 3.1584e-09 | 0 | 0 | 0 | 0 | 0 | 1 | -90 | 90 | -0.024669 | -0.0061905 | 0.024682 | 0.0061984
17 | 109 | 3.0895 | 1.9773 | 5.1882e-09 | 0 | 0 | 0 | 0 | 0 | 1 | -90 | 90 | 0.0077468 | 0.001942 | -0.0077447 | -0.0019412
17 | 16 | 0.64359 | 0.4119 | 1.0808e-09 | 0 | 0 | 0 | 0 | 0 | 1 | -90 | 90 | -0.032429 | -0.0081404 | 0.032437 | 0.0081452
4 | 27 | 0.36375 | 0.2328 | 2.4433e-09 | 0 | 0 | 0 | 0 | 0 | 1 | -90 | 90 | -0.17185 | -0.043735 | 0.17197 | 0.04381
4 | 49 | 0.59307 | 0.37957 | 3.9837e-09 | 0 | 0 | 0 | 0 | 0 | 1 | -90 | 90 | 0.17185 | 0.043735 | -0.17166 | -0.043614
27 | 29 | 0.44149 | 0.28255 | 2.9655e-09 | 0 | 0 | 0 | 0 | 0 | 1 | -90 | 90 | 0.2441 | 0.062388 | -0.24381 | -0.062205
27 | 26 | 0.39992 | 0.25595 | 2.6863e-09 | 0 | 0 | 0 | 0 | 0 | 1 | -90 | 90 | -0.41607 | -0.1062 | 0.41682 | 0.10668
49 | 47 | 0.4 | 0.256 | 2.6868e-09 | 0 | 0 | 0 | 0 | 0 | 1 | -90 | 90 | 0.16682 | 0.042401 | -0.1667 | -0.042324
14 | 15 | 1.3282 | 0.85004 | 2.2304e-09 | 0 | 0 | 0 | 0 | 0 | 1 | -90 | 90 | -0.050596 | -0.012707 | 0.050634 | 0.012731
14 | 16 | 2.4068 | 1.5404 | 4.0417e-09 | 0 | 0 | 0 | 0 | 0 | 1 | -90 | 90 | 0.032465 | 0.008163 | -0.032437 | -0.0081451
15 | 23 | 3.6397 | 2.3294 | 6.1121e-09 | 0 | 0 | 0 | 0 | 0 | 1 | -90 | 90 | -0.053986 | -0.013571 | 0.054105 | 0.013647
29 | 108 | 0.53693 | 0.34364 | 3.6066e-09 | 0 | 0 | 0 | 0 | 0 | 1 | -90 | 90 | 0.23691 | 0.060476 | -0.23659 | -0.060267
26 | 28 | 0.5121 | 0.32774 | 3.4398e-09 | 0 | 0 | 0 | 0 | 0 | 1 | -90 | 90 | -0.41999 | -0.10747 | 0.42097 | 0.1081
47 | 43 | 0.067919 | 0.043468 | 2.2811e-10 | 0 | 0 | 0 | 0 | 0 | 1 | -90 | 90 | 0.15945 | 0.040506 | -0.15943 | -0.040494
5 | 6 | 1.22 | 0.78078 | 2.0487e-09 | 0 | 0 | 0 | 0 | 0 | 1 | -90 | 90 | 0.10234 | 0.025947 | -0.1022 | -0.025857
5 | 7 | 1.404 | 0.89859 | 2.3578e-09 | 0 | 0 | 0 | 0 | 0 | 1 | -90 | 90 | -0.10525 | -0.026676 | 0.10542 | 0.026786
6 | 8 | 1.5636 | 1.0007 | 2.6257e-09 | 0 | 0 | 0 | 0 | 0 | 1 | -90 | 90 | 0.10107 | 0.025575 | -0.1009 | -0.025463
7 | 9 | 2.2183 | 1.4197 | 3.7251e-09 | 0 | 0 | 0 | 0 | 0 | 1 | -90 | 90 | 0.0096304 | 0.002414 | -0.0096282 | -0.0024129
7 | 10 | 0.40625 | 0.26 | 6.822e-10 | 0 | 0 | 0 | 0 | 0 | 1 | -90 | 90 | -0.11505 | -0.0292 | 0.11511 | 0.029237
8 | 13 | 1.3113 | 0.83924 | 2.202e-09 | 0 | 0 | 0 | 0 | 0 | 1 | -90 | 90 | 0.023595 | 0.0059174 | -0.023587 | -0.0059125
8 | 22 | 1.056 | 0.67584 | 1.7733e-09 | 0 | 0 | 0 | 0 | 0 | 1 | -90 | 90 | 0.074328 | 0.0188 | -0.074264 | -0.018758
9 | 25 | 1.838 | 1.1763 | 3.0864e-09 | 0 | 0 | 0 | 0 | 0 | 1 | -90 | 90 | 0.0052157 | 0.0013071 | -0.0052151 | -0.0013071
9 | 24 | 1.3277 | 0.84972 | 2.2296e-09 | 0 | 0 | 0 | 0 | 0 | 1 | -90 | 90 | 0.0044125 | 0.0011058 | -0.0044122 | -0.0011058
10 | 108 | 0.90358 | 0.57829 | 6.0694e-09 | 0 | 0 | 0 | 0 | 0 | 1 | -90 | 90 | -0.23419 | -0.059456 | 0.23473 | 0.059803
10 | 107 | 0.86035 | 0.55062 | 5.779e-09 | 0 | 0 | 0 | 0 | 0 | 1 | -90 | 90 | 0.11908 | 0.030219 | -0.11894 | -0.030134
13 | 12 | 1.2542 | 0.8027 | 2.1062e-09 | 0 | 0 | 0 | 0 | 0 | 1 | -90 | 90 | 0.013555 | 0.0033982 | -0.013553 | -0.0033968
22 | 21 | 1.4055 | 0.8995 | 2.3602e-09 | 0 | 0 | 0 | 0 | 0 | 1 | -90 | 90 | 0.071913 | 0.01817 | -0.071833 | -0.018118
107 | 80 | 0.854 | 0.54656 | 5.7364e-09 | 0 | 0 | 0 | 0 | 0 | 1 | -90 | 90 | 0.11739 | 0.029743 | -0.11726 | -0.029661
12 | 11 | 0.78861 | 0.50471 | 1.3243e-09 | 0 | 0 | 0 | 0 | 0 | 1 | -90 | 90 | 0.0074234 | 0.0018606 | -0.0074229 | -0.0018604
21 | 23 | 1.7782 | 1.1381 | 2.9861e-09 | 0 | 0 | 0 | 0 | 0 | 1 | -90 | 90 | 0.06089 | 0.015376 | -0.060816 | -0.015329
21 | 20 | 0.57284 | 0.36662 | 9.6196e-10 | 0 | 0 | 0 | 0 | 0 | 1 | -90 | 90 | 0.0085351 | 0.0021392 | -0.0085346 | -0.0021389
80 | 106 | 1.236 | 0.79105 | 2.0756e-09 | 0 | 0 | 0 | 0 | 0 | 1 | -90 | 90 | 0.013299 | 0.0033339 | -0.013296 | -0.0033326
80 | 77 | 0.094863 | 0.060712 | 6.372e-10 | 0 | 0 | 0 | 0 | 0 | 1 | -90 | 90 | 0.10396 | 0.026327 | -0.10395 | -0.02632
18 | 19 | 0.59605 | 0.38147 | 1.0009e-09 | 0 | 0 | 0 | 0 | 0 | 1 | -90 | 90 | 0.001615 | 0.00040469 | -0.001615 | -0.00040477
18 | 20 | 0.63006 | 0.40324 | 1.058e-09 | 0 | 0 | 0 | 0 | 0 | 1 | -90 | 90 | -0.0041006 | -0.0010277 | 0.0041007 | 0.0010276
28 | 30 | 1.8664 | 1.1945 | 3.1342e-09 | 0 | 0 | 0 | 0 | 0 | 1 | -90 | 90 | 0.0041509 | 0.0010401 | -0.0041506 | -0.0010402
28 | 31 | 0.56994 | 0.36476 | 3.8283e-09 | 0 | 0 | 0 | 0 | 0 | 1 | -90 | 90 | -0.42512 | -0.10914 | 0.42623 | 0.10985
31 | 35 | 1.9088 | 1.2216 | 3.2054e-09 | 0 | 0 | 0 | 0 | 0 | 1 | -90 | 90 | 0.0091177 | 0.0022855 | -0.009116 | -0.0022847
31 | 32 | 0.44741 | 0.28634 | 3.0053e-09 | 0 | 0 | 0 | 0 | 0 | 1 | -90 | 90 | -0.43534 | -0.11213 | 0.43625 | 0.11271
32 | 33 | 2.9406 | 1.882 | 4.9381e-09 | 0 | 0 | 0 | 0 | 0 | 1 | -90 | 90 | 0.063457 | 0.01601 | -0.063331 | -0.01593
33 | 34 | 2.1686 | 1.3879 | 3.6417e-09 | 0 | 0 | 0 | 0 | 0 | 1 | -90 | 90 | 0.056378 | 0.014187 | -0.056305 | -0.01414
34 | 36 | 0.80262 | 0.51368 | 1.3478e-09 | 0 | 0 | 0 | 0 | 0 | 1 | -90 | 90 | 0.047766 | 0.012 | -0.047747 | -0.011988
36 | 37 | 1.7868 | 1.1436 | 3.0006e-09 | 0 | 0 | 0 | 0 | 0 | 1 | -90 | 90 | 0.040008 | 0.010049 | -0.039978 | -0.010029
37 | 38 | 0.82345 | 0.52701 | 1.3828e-09 | 0 | 0 | 0 | 0 | 0 | 1 | -90 | 90 | 0.032204 | 0.0080809 | -0.032195 | -0.0080752
38 | 39 | 0.66835 | 0.42774 | 1.1223e-09 | 0 | 0 | 0 | 0 | 0 | 1 | -90 | 90 | 0.027544 | 0.0069096 | -0.027538 | -0.0069062
39 | 93 | 1.3271 | 0.84933 | 2.2285e-09 | 0 | 0 | 0 | 0 | 0 | 1 | -90 | 90 | 0.021513 | 0.0053962 | -0.021506 | -0.0053922
93 | 92 | 1.1018 | 0.70512 | 1.8501e-09 | 0 | 0 | 0 | 0 | 0 | 1 | -90 | 90 | 0.017322 | 0.0043436 | -0.017319 | -0.0043415
92 | 94 | 1.4889 | 0.95287 | 2.5002e-09 | 0 | 0 | 0 | 0 | 0 | 1 | -90 | 90 | 0.01149 | 0.0028805 | -0.011487 | -0.0028794
40 | 41 | 0.22511 | 0.14407 | 3.7801e-10 | 0 | 0 | 0 | 0 | 0 | 1 | -90 | 90 | -0.014896 | -0.0037338 | 0.014897 | 0.0037341
40 | 42 | 2.3978 | 1.5346 | 4.0265e-09 | 0 | 0 | 0 | 0 | 0 | 1 | -90 | 90 | 0.0085906 | 0.0021534 | -0.0085887 | -0.0021526
41 | 43 | 1.6324 | 1.0448 | 2.7413e-09 | 0 | 0 | 0 | 0 | 0 | 1 | -90 | 90 | -0.023896 | -0.0059896 | 0.023906 | 0.0059958
43 | 48 | 0.8323 | 0.53267 | 2.7953e-09 | 0 | 0 | 0 | 0 | 0 | 1 | -90 | 90 | 0.13552 | 0.034498 | -0.13536 | -0.034391
48 | 50 | 1.7423 | 1.1151 | 5.8515e-09 | 0 | 0 | 0 | 0 | 0 | 1 | -90 | 90 | 0.11322 | 0.028835 | -0.11297 | -0.028679
48 | 44 | 2.2997 | 1.4718 | 3.8618e-09 | 0 | 0 | 0 | 0 | 0 | 1 | -90 | 90 | 0.022137 | 0.0055562 | -0.022125 | -0.0055487
50 | 51 | 2.3008 | 1.4725 | 3.8637e-09 | 0 | 0 | 0 | 0 | 0 | 1 | -90 | 90 | 0.10786 | 0.027399 | -0.10757 | -0.027211
44 | 45 | 0.82952 | 0.5309 | 1.393e-09 | 0 | 0 | 0 | 0 | 0 | 1 | -90 | 90 | 0.015305 | 0.0038393 | -0.015303 | -0.0038381
45 | 46 | 1.2634 | 0.80857 | 2.1216e-09 | 0 | 0 | 0 | 0 | 0 | 1 | -90 | 90 | 0.010668 | 0.0026766 | -0.010667 | -0.0026758
46 | 102 | 4.8436 | 3.0999 | 8.1337e-09 | 0 | 0 | 0 | 0 | 0 | 1 | -90 | 90 | 0.010667 | 0.0026758 | -0.010661 | -0.0026727
102 | 101 | 2.6407 | 1.69 | 4.4344e-09 | 0 | 0 | 0 | 0 | 0 | 1 | -90 | 90 | 0.010661 | 0.0026727 | -0.010657 | -0.0026711
51 | 52 | 2.2003 | 1.4082 | 3.6949e-09 | 0 | 0 | 0 | 0 | 0 | 1 | -90 | 90 | 0.1029 | 0.026041 | -0.10264 | -0.025877
52 | 53 | 1.5504 | 0.99224 | 2.6035e-09 | 0 | 0 | 0 | 0 | 0 | 1 | -90 | 90 | 0.012623 | 0.0031645 | -0.01262 | -0.003163
52 | 54 | 0.40336 | 0.25815 | 6.7735e-10 | 0 | 0 | 0 | 0 | 0 | 1 | -90 | 90 | 0.090021 | 0.022713 | -0.089985 | -0.022689
53 | 55 | 0.22025 | 0.14096 | 3.6986e-10 | 0 | 0 | 0 | 0 | 0 | 1 | -90 | 90 | 0.0063253 | 0.0015853 | -0.0063252 | -0.0015853
54 | 58 | 1.8402 | 1.1777 | 3.0901e-09 | 0 | 0 | 0 | 0 | 0 | 1 | -90 | 90 | 0.078109 | 0.019712 | -0.077984 | -0.019633
54 | 60 | 1.7684 | 1.1318 | 2.9696e-09 | 0 | 0 | 0 | 0 | 0 | 1 | -90 | 90 | 0.011876 | 0.0029772 | -0.011873 | -0.0029757
58 | 59 | 2.5382 | 1.6244 | 4.2623e-09 | 0 | 0 | 0 | 0 | 0 | 1 | -90 | 90 | 0.064841 | 0.016338 | -0.064722 | -0.016262
58 | 56 | 1.4024 | 0.89756 | 2.3551e-09 | 0 | 0 | 0 | 0 | 0 | 1 | -90 | 90 | 0.013143 | 0.003295 | -0.01314 | -0.0032935
60 | 61 | 0.21571 | 0.13805 | 3.6223e-10 | 0 | 0 | 0 | 0 | 0 | 1 | -90 | 90 | 0.0065535 | 0.0016425 | -0.0065534 | -0.0016425
59 | 65 | 0.83767 | 0.53611 | 1.4067e-09 | 0 | 0 | 0 | 0 | 0 | 1 | -90 | 90 | 0.047808 | 0.012021 | -0.047786 | -0.012008
59 | 64 | 1.0473 | 0.67027 | 1.7587e-09 | 0 | 0 | 0 | 0 | 0 | 1 | -90 | 90 | 0.016915 | 0.0042407 | -0.016911 | -0.0042387
56 | 57 | 1.1568 | 0.74037 | 1.9426e-09 | 0 | 0 | 0 | 0 | 0 | 1 | -90 | 90 | 0.0072815 | 0.0018251 | -0.0072808 | -0.0018248
65 | 68 | 1.4629 | 0.93626 | 2.4566e-09 | 0 | 0 | 0 | 0 | 0 | 1 | -90 | 90 | 0.040941 | 0.010292 | -0.040914 | -0.010275
64 | 63 | 0.35995 | 0.23037 | 6.0445e-10 | 0 | 0 | 0 | 0 | 0 | 1 | -90 | 90 | 0.011764 | 0.0029486 | -0.011763 | -0.0029483
68 | 67 | 0.24842 | 0.15899 | 4.1717e-10 | 0 | 0 | 0 | 0 | 0 | 1 | -90 | 90 | 0.038065 | 0.0095611 | -0.038061 | -0.0095586
63 | 62 | 1.6012 | 1.0248 | 2.6889e-09 | 0 | 0 | 0 | 0 | 0 | 1 | -90 | 90 | 0.0051901 | 0.0013008 | -0.0051896 | -0.0013007
67 | 69 | 2.9899 | 1.9135 | 5.0209e-09 | 0 | 0 | 0 | 0 | 0 | 1 | -90 | 90 | 0.031633 | 0.0079474 | -0.0316 | -0.0079264
67 | 66 | 2.1368 | 1.3675 | 3.5882e-09 | 0 | 0 | 0 | 0 | 0 | 1 | -90 | 90 | 0.006428 | 0.0016112 | -0.006427 | -0.0016109
69 | 99 | 1.1572 | 0.7406 | 1.9432e-09 | 0 | 0 | 0 | 0 | 0 | 1 | -90 | 90 | 0.014472 | 0.0036281 | -0.014469 | -0.0036266
69 | 110 | 2.8147 | 1.8014 | 4.7266e-09 | 0 | 0 | 0 | 0 | 0 | 1 | -90 | 90 | 0.017128 | 0.0042983 | -0.017119 | -0.0042928
99 | 100 | 0.45484 | 0.2911 | 7.6381e-10 | 0 | 0 | 0 | 0 | 0 | 1 | -90 | 90 | 0.0049055 | 0.0012295 | -0.0049054 | -0.0012295
99 | 97 | 0.74815 | 0.47882 | 1.2564e-09 | 0 | 0 | 0 | 0 | 0 | 1 | -90 | 90 | 0.0095633 | 0.0023971 | -0.0095625 | -0.0023967
110 | 74 | 1.2571 | 0.80452 | 2.1109e-09 | 0 | 0 | 0 | 0 | 0 | 1 | -90 | 90 | 0.014978 | 0.0037562 | -0.014975 | -0.0037544
97 | 98 | 1.0838 | 0.69362 | 1.82e-09 | 0 | 0 | 0 | 0 | 0 | 1 | -90 | 90 | 0.0042467 | 0.0010643 | -0.0042465 | -0.0010644
74 | 73 | 0.42447 | 0.27166 | 7.128e-10 | 0 | 0 | 0 | 0 | 0 | 1 | -90 | 90 | 0.012198 | 0.0030584 | -0.012197 | -0.003058
70 | 71 | 1.871 | 1.1974 | 3.1419e-09 | 0 | 0 | 0 | 0 | 0 | 1 | -90 | 90 | -0.0086733 | -0.0021739 | 0.0086749 | 0.0021746
70 | 72 | 0.34538 | 0.22104 | 5.7999e-10 | 0 | 0 | 0 | 0 | 0 | 1 | -90 | 90 | 0.0044552 | 0.0011166 | -0.0044551 | -0.0011166
71 | 73 | 1.0236 | 0.65507 | 1.7188e-09 | 0 | 0 | 0 | 0 | 0 | 1 | -90 | 90 | -0.012196 | -0.0030571 | 0.012197 | 0.003058
75 | 76 | 1.0713 | 0.68562 | 1.799e-09 | 0 | 0 | 0 | 0 | 0 | 1 | -90 | 90 | 0.087953 | 0.022246 | -0.087861 | -0.022188
75 | 77 | 1.6605 | 1.0627 | 5.5767e-09 | 0 | 0 | 0 | 0 | 0 | 1 | -90 | 90 | -0.095461 | -0.024128 | 0.095628 | 0.024235
76 | 78 | 0.44701 | 0.28609 | 7.5065e-10 | 0 | 0 | 0 | 0 | 0 | 1 | -90 | 90 | 0.076124 | 0.019246 | -0.076095 | -0.019228
77 | 79 | 3.7882 | 2.4244 | 6.3613e-09 | 0 | 0 | 0 | 0 | 0 | 1 | -90 | 90 | 0.0083176 | 0.0020851 | -0.0083147 | -0.0020839
78 | 83 | 4.1237 | 2.6392 | 6.9248e-09 | 0 | 0 | 0 | 0 | 0 | 1 | -90 | 90 | 0.066874 | 0.016917 | -0.066669 | -0.016787
79 | 96 | 0.90543 | 0.57948 | 1.5205e-09 | 0 | 0 | 0 | 0 | 0 | 1 | -90 | 90 | 0.0055823 | 0.0013991 | -0.005582 | -0.001399
83 | 81 | 1.8063 | 1.156 | 3.0332e-09 | 0 | 0 | 0 | 0 | 0 | 1 | -90 | 90 | 0.05457 | 0.013754 | -0.05451 | -0.013716
106 | 105 | 2.4354 | 1.5587 | 4.0897e-09 | 0 | 0 | 0 | 0 | 0 | 1 | -90 | 90 | 0.0070502 | 0.0017671 | -0.0070489 | -0.0017667
81 | 82 | 1.4047 | 0.89901 | 2.3589e-09 | 0 | 0 | 0 | 0 | 0 | 1 | -90 | 90 | 0.045398 | 0.011433 | -0.045365 | -0.011412
82 | 84 | 0.24437 | 0.1564 | 4.1036e-10 | 0 | 0 | 0 | 0 | 0 | 1 | -90 | 90 | 0.045365 | 0.011412 | -0.04536 | -0.011408
84 | 86 | 3.28 | 2.0992 | 5.508e-09 | 0 | 0 | 0 | 0 | 0 | 1 | -90 | 90 | 0.039892 | 0.010038 | -0.039834 | -0.010001
86 | 85 | 2.0758 | 1.3285 | 3.4859e-09 | 0 | 0 | 0 | 0 | 0 | 1 | -90 | 90 | 0.039834 | 0.010001 | -0.039797 | -0.009978
85 | 87 | 0.071615 | 0.045833 | 1.2026e-10 | 0 | 0 | 0 | 0 | 0 | 1 | -90 | 90 | 0.032131 | 0.0080567 | -0.03213 | -0.0080562
87 | 88 | 1.1264 | 0.72091 | 1.8916e-09 | 0 | 0 | 0 | 0 | 0 | 1 | -90 | 90 | 0.018963 | 0.0047549 | -0.018958 | -0.0047521
87 | 89 | 1.8185 | 1.1638 | 3.0537e-09 | 0 | 0 | 0 | 0 | 0 | 1 | -90 | 90 | 0.013168 | 0.0033013 | -0.013164 | -0.0032993
88 | 90 | 1.1853 | 0.75857 | 1.9904e-09 | 0 | 0 | 0 | 0 | 0 | 1 | -90 | 90 | 0.010758 | 0.0026968 | -0.010756 | -0.002696
89 | 103 | 1.6136 | 1.0327 | 2.7097e-09 | 0 | 0 | 0 | 0 | 0 | 1 | -90 | 90 | 0.0038853 | 0.00097367 | -0.003885 | -0.00097375
94 | 95 | 2.1906 | 1.402 | 3.6786e-09 | 0 | 0 | 0 | 0 | 0 | 1 | -90 | 90 | 0.0088529 | 0.0022191 | -0.0088511 | -0.0022183
90 | 91 | 0.52263 | 0.33448 | 8.7763e-10 | 0 | 0 | 0 | 0 | 0 | 1 | -90 | 90 | 0.0049021 | 0.0012286 | -0.0049019 | -0.0012286