## bus_data
BUS_I | BUS_TYPE | Pd | Qd | Gs | Bs | area | Vm | Va | baseKV | zone | Vmax | Vmin
1 | 1 | 0.0040065 | 0.0010041 | 0 | 0 | 1 | 0.98965 | -0.19872 | 0.4 | 1 | 1.1 | 0.9
2 | 1 | 0.0078189 | 0.0019596 | 0 | 0 | 1 | 0.99024 | -0.18723 | 0.4 | 1 | 1.1 | 0.9
3 | 1 | 0 | 0 | 0 | 0 | 1 | 0.98937 | -0.20415 | 0.4 | 1 | 1.1 | 0.9
4 | 1 | 0.005654 | 0.001417 | 0 | 0 | 1 | 0.99095 | -0.17349 | 0.4 | 1 | 1.1 | 0.9
5 | 1 | 0.0090961 | 0.0022797 | 0 | 0 | 1 | 0.98918 | -0.20786 | 0.4 | 1 | 1.1 | 0.9
6 | 1 | 0.004947 | 0.0012398 | 0 | 0 | 1 | 0.98932 | -0.20504 | 0.4 | 1 | 1.1 | 0.9
8 | 1 | 0 | 0 | 0 | 0 | 1 | 0.99158 | -0.16127 | 0.4 | 1 | 1.1 | 0.9
7 | 1 | 0.0084525 | 0.0021184 | 0 | 0 | 1 | 0.98582 | -0.2723 | 0.4 | 1 | 1.1 | 0.9
16 | 1 | 0 | 0 | 0 | 0 | 1 | 0.98585 | -0.27182 | 0.4 | 1 | 1.1 | 0.9
9 | 1 | 0.013272 | 0.0033262 | 0 | 0 | 1 | 0.99308 | -0.1323 | 0.4 | 1 | 1.1 | 0.9
17 | 1 | 0.0029705 | 0.00074447 | 0 | 0 | 1 | 0.98648 | -0.25944 | 0.4 | 1 | 1.1 | 0.9
15 | 1 | 0.0043644 | 0.0010938 | 0 | 0 | 1 | 0.9854 | -0.2806 | 0.4 | 1 | 1.1 | 0.9
18 | 1 | 0.0052682 | 0.0013203 | 0 | 0 | 1 | 0.99446 | -0.10563 | 0.4 | 1 | 1.1 | 0.9
12 | 1 | 0.0076275 | 0.0019116 | 0 | 0 | 1 | 0.99262 | -0.1412 | 0.4 | 1 | 1.1 | 0.9
21 | 1 | 0 | 0 | 0 | 0 | 1 | 0.99462 | -0.10258 | 0.4 | 1 | 1.1 | 0.9
10 | 1 | 0.012824 | 0.0032139 | 0 | 0 | 1 | 0.99241 | -0.14525 | 0.4 | 1 | 1.1 | 0.9
11 | 1 | 0.0079259 | 0.0019864 | 0 | 0 | 1 | 0.99233 | -0.14675 | 0.4 | 1 | 1.1 | 0.9
13 | 1 | 0.0078634 | 0.0019708 | 0 | 0 | 1 | 0.98514 | -0.28551 | 0.4 | 1 | 1.1 | 0.9
14 | 1 | 0.01812 | 0.0045414 | 0 | 0 | 1 | 0.98522 | -0.28393 | 0.4 | 1 | 1.1 | 0.9
28 | 1 | 0.0079991 | 0.0020048 | 0 | 0 | 1 | 0.9865 | -0.25909 | 0.4 | 1 | 1.1 | 0.9
26 | 1 | 0 | 0 | 0 | 0 | 1 | 0.98674 | -0.25432 | 0.4 | 1 | 1.1 | 0.9
23 | 1 | 0.005434 | 0.0013619 | 0 | 0 | 1 | 0.99467 | -0.10154 | 0.4 | 1 | 1.1 | 0.9
19 | 1 | 0.0042435 | 0.0010635 | 0 | 0 | 1 | 0.99343 | -0.12546 | 0.4 | 1 | 1.1 | 0.9
20 | 1 | 0.0088149 | 0.0022092 | 0 | 0 | 1 | 0.992 | -0.15277 | 0.4 | 1 | 1.1 | 0.9
22 | 1 | 0.00687 | 0.0017218 | 0 | 0 | 1 | 0.99129 | -0.16639 | 0.4 | 1 | 1.1 | 0.9
24 | 1 | 0.0088502 | 0.0022181 | 0 | 0 | 1 | 0.9903 | -0.18561 | 0.4 | 1 | 1.1 | 0.9
36 | 1 | 0.0058067 | 0.0014553 | 0 | 0 | 1 | 0.99628 | -0.070854 | 0.4 | 1 | 1.1 | 0.9
25 | 1 | 0.0040417 | 0.0010129 | 0 | 0 | 1 | 0.98908 | -0.20909 | 0.4 | 1 | 1.1 | 0.9
34 | 1 | 0.0046781 | 0.0011725 | 0 | 0 | 1 | 0.99721 | -0.05316 | 0.4 | 1 | 1.1 | 0.9
27 | 1 | 0.0076106 | 0.0019074 | 0 | 0 | 1 | 0.98528 | -0.28271 | 0.4 | 1 | 1.1 | 0.9
31 | 1 | 0.0095881 | 0.002403 | 0 | 0 | 1 | 0.98506 | -0.28712 | 0.4 | 1 | 1.1 | 0.9
29 | 1 | 0.0057833 | 0.0014494 | 0 | 0 | 1 | 0.98371 | -0.31332 | 0.4 | 1 | 1.1 | 0.9
30 | 1 | 0.0052772 | 0.0013226 | 0 | 0 | 1 | 0.98368 | -0.31398 | 0.4 | 1 | 1.1 | 0.9
32 | 1 | 0.011491 | 0.0028798 | 0 | 0 | 1 | 0.98219 | -0.34298 | 0.4 | 1 | 1.1 | 0.9
41 | 1 | 0.011758 | 0.0029468 | 0 | 0 | 1 | 0.98204 | -0.34598 | 0.4 | 1 | 1.1 | 0.9
42 | 1 | 0 | 0 | 0 | 0 | 1 | 0.98136 | -0.35921 | 0.4 | 1 | 1.1 | 0.9
33 | 1 | 0.0081646 | 0.0020462 | 0 | 0 | 1 | 0.99892 | -0.020534 | 0.4 | 1 | 1.1 | 0.9
35 | 3 | 0.0053028 | 0.001329 | 0 | 0 | 1 | 1 | 0 | 0.4 | 1 | 1.1 | 0.9
37 | 1 | 0.007893 | 0.0019782 | 0 | 0 | 1 | 0.99841 | -0.030048 | 0.4 | 1 | 1.1 | 0.9
38 | 1 | 0.0087133 | 0.0021838 | 0 | 0 | 1 | 0.99756 | -0.046135 | 0.4 | 1 | 1.1 | 0.9
39 | 1 | 0.013898 | 0.0034832 | 0 | 0 | 1 | 0.99739 | -0.049463 | 0.4 | 1 | 1.1 | 0.9
40 | 1 | 0.0081079 | 0.002032 | 0 | 0 | 1 | 0.9952 | -0.091001 | 0.4 | 1 | 1.1 | 0.9
47 | 1 | 0.014408 | 0.0036111 | 0 | 0 | 1 | 0.99486 | -0.097522 | 0.4 | 1 | 1.1 | 0.9
48 | 1 | 0 | 0 | 0 | 0 | 1 | 0.99081 | -0.17487 | 0.4 | 1 | 1.1 | 0.9
46 | 1 | 0.005152 | 0.0012912 | 0 | 0 | 1 | 0.98075 | -0.37118 | 0.4 | 1 | 1.1 | 0.9
43 | 1 | 0.0079368 | 0.0019891 | 0 | 0 | 1 | 0.98116 | -0.36317 | 0.4 | 1 | 1.1 | 0.9
74 | 1 | 0.016864 | 0.0042266 | 0 | 0 | 1 | 0.98056 | -0.37485 | 0.4 | 1 | 1.1 | 0.9
44 | 1 | 0 | 0 | 0 | 0 | 1 | 0.98111 | -0.36414 | 0.4 | 1 | 1.1 | 0.9
45 | 1 | 0.0041634 | 0.0010435 | 0 | 0 | 1 | 0.98099 | -0.36643 | 0.4 | 1 | 1.1 | 0.9
75 | 1 | 0.0037958 | 0.00095132 | 0 | 0 | 1 | 0.98089 | -0.3684 | 0.4 | 1 | 1.1 | 0.9
52 | 1 | 0 | 0 | 0 | 0 | 1 | 0.99063 | -0.17836 | 0.4 | 1 | 1.1 | 0.9
53 | 1 | 0.014132 | 0.0035417 | 0 | 0 | 1 | 0.98899 | -0.20977 | 0.4 | 1 | 1.1 | 0.9
73 | 1 | 0 | 0 | 0 | 0 | 1 | 0.9904 | -0.18275 | 0.4 | 1 | 1.1 | 0.9
51 | 1 | 0.014012 | 0.0035117 | 0 | 0 | 1 | 0.99031 | -0.1846 | 0.4 | 1 | 1.1 | 0.9
54 | 1 | 0 | 0 | 0 | 0 | 1 | 0.9855 | -0.27705 | 0.4 | 1 | 1.1 | 0.9
50 | 1 | 0.0036138 | 0.00090572 | 0 | 0 | 1 | 0.99012 | -0.18831 | 0.4 | 1 | 1.1 | 0.9
76 | 1 | 0.0044316 | 0.0011107 | 0 | 0 | 1 | 0.9902 | -0.18672 | 0.4 | 1 | 1.1 | 0.9
55 | 1 | 0.0094842 | 0.002377 | 0 | 0 | 1 | 0.98534 | -0.28011 | 0.4 | 1 | 1.1 | 0.9
69 | 1 | 0 | 0 | 0 | 0 | 1 | 0.98248 | -0.3356 | 0.4 | 1 | 1.1 | 0.9
70 | 1 | 0.010746 | 0.0026932 | 0 | 0 | 1 | 0.98106 | -0.36321 | 0.4 | 1 | 1.1 | 0.9
67 | 1 | 0.0083323 | 0.0020883 | 0 | 0 | 1 | 0.98241 | -0.33699 | 0.4 | 1 | 1.1 | 0.9
56 | 1 | 0.0064845 | 0.0016252 | 0 | 0 | 1 | 0.97634 | -0.45569 | 0.4 | 1 | 1.1 | 0.9
57 | 1 | 0.0060035 | 0.0015046 | 0 | 0 | 1 | 0.97648 | -0.45292 | 0.4 | 1 | 1.1 | 0.9
58 | 1 | 0.0093963 | 0.0023549 | 0 | 0 | 1 | 0.97577 | -0.46691 | 0.4 | 1 | 1.1 | 0.9
59 | 1 | 0.008475 | 0.002124 | 0 | 0 | 1 | 0.97705 | -0.44183 | 0.4 | 1 | 1.1 | 0.9
60 | 1 | 0 | 0 | 0 | 0 | 1 | 0.97527 | -0.47665 | 0.4 | 1 | 1.1 | 0.9
61 | 1 | 0.0091864 | 0.0023023 | 0 | 0 | 1 | 0.97742 | -0.43439 | 0.4 | 1 | 1.1 | 0.9
71 | 1 | 0.008703 | 0.0021812 | 0 | 0 | 1 | 0.97461 | -0.48973 | 0.4 | 1 | 1.1 | 0.9
62 | 1 | 0.0081681 | 0.0020471 | 0 | 0 | 1 | 0.9787 | -0.4093 | 0.4 | 1 | 1.1 | 0.9
72 | 1 | 0.023456 | 0.0058786 | 0 | 0 | 1 | 0.97422 | -0.49744 | 0.4 | 1 | 1.1 | 0.9
63 | 1 | 0.0075334 | 0.0018881 | 0 | 0 | 1 | 0.97877 | -0.40809 | 0.4 | 1 | 1.1 | 0.9
64 | 1 | 0.004033 | 0.0010108 | 0 | 0 | 1 | 0.97882 | -0.40712 | 0.4 | 1 | 1.1 | 0.9
65 | 1 | 0.0048751 | 0.0012218 | 0 | 0 | 1 | 0.97884 | -0.40668 | 0.4 | 1 | 1.1 | 0.9
66 | 1 | 0.00039448 | 9.8866e-05 | 0 | 0 | 1 | 0.9824 | -0.3371 | 0.4 | 1 | 1.1 | 0.9

## generator_data
GEN_BUS | PG | QG | QMAX | QMIN | VG | MBASE | GEN_STATUS | PMAX | PMIN
35 | 0.50049 | 0.12782 | 10 | -10 | 1 | 100 | 1 | 10 | 0

## branch_data
F_BUS | T_BUS | BR_R | BR_X | BR_B | RATE_A | RATE_B | RATE_C | TAP | SHIFT | BR_STATUS | ANGMIN | ANGMAX | P_in | Q_in | P_out | Q_out
1 | 2 | 2.7978 | 1.7906 | 4.6983e-09 | 0 | 0 | 0 | 0 | 0 | 1 | -90 | 90 | -0.018055 | -0.0045264 | 0.018065 | 0.0045323
1 | 3 | 1.6951 | 1.0849 | 2.8465e-09 | 0 | 0 | 0 | 0 | 0 | 1 | -90 | 90 | 0.014049 | 0.0035223 | -0.014045 | -0.0035203
2 | 4 | 2.3361 | 1.4951 | 3.923e-09 | 0 | 0 | 0 | 0 | 0 | 1 | -90 | 90 | -0.025884 | -0.0064919 | 0.025901 | 0.0065024
3 | 5 | 1.7884 | 1.1445 | 3.0031e-09 | 0 | 0 | 0 | 0 | 0 | 1 | -90 | 90 | 0.0090977 | 0.0022804 | -0.0090961 | -0.0022797
3 | 6 | 0.78628 | 0.50322 | 1.3204e-09 | 0 | 0 | 0 | 0 | 0 | 1 | -90 | 90 | 0.0049472 | 0.0012398 | -0.004947 | -0.0012398
4 | 8 | 1.7068 | 1.0924 | 2.8663e-09 | 0 | 0 | 0 | 0 | 0 | 1 | -90 | 90 | -0.031555 | -0.0079194 | 0.031573 | 0.0079309
8 | 9 | 4.056 | 2.5958 | 6.8111e-09 | 0 | 0 | 0 | 0 | 0 | 1 | -90 | 90 | -0.031573 | -0.0079309 | 0.031617 | 0.0079582
7 | 16 | 0.24858 | 0.15909 | 4.1743e-10 | 0 | 0 | 0 | 0 | 0 | 1 | -90 | 90 | -0.0084525 | -0.0021184 | 0.0084527 | 0.0021185
16 | 17 | 1.391 | 0.89024 | 2.3359e-09 | 0 | 0 | 0 | 0 | 0 | 1 | -90 | 90 | -0.038818 | -0.0097352 | 0.038841 | 0.0097496
16 | 15 | 1.2595 | 0.80611 | 2.1151e-09 | 0 | 0 | 0 | 0 | 0 | 1 | -90 | 90 | 0.030365 | 0.0076167 | -0.030353 | -0.0076088
9 | 18 | 1.6133 | 1.0325 | 2.7091e-09 | 0 | 0 | 0 | 0 | 0 | 1 | -90 | 90 | -0.073282 | -0.018406 | 0.073376 | 0.018466
9 | 12 | 1.3864 | 0.88728 | 2.3281e-09 | 0 | 0 | 0 | 0 | 0 | 1 | -90 | 90 | 0.028394 | 0.0071221 | -0.028382 | -0.0071146
17 | 28 | 0.036427 | 0.023313 | 6.1171e-11 | 0 | 0 | 0 | 0 | 0 | 1 | -90 | 90 | -0.041811 | -0.010494 | 0.041812 | 0.010495
15 | 14 | 0.55807 | 0.35716 | 9.3714e-10 | 0 | 0 | 0 | 0 | 0 | 1 | -90 | 90 | 0.025988 | 0.0065149 | -0.025984 | -0.0065124
18 | 21 | 0.17201 | 0.11009 | 2.8886e-10 | 0 | 0 | 0 | 0 | 0 | 1 | -90 | 90 | -0.078644 | -0.019786 | 0.078655 | 0.019794
12 | 10 | 0.86112 | 0.55112 | 1.4461e-09 | 0 | 0 | 0 | 0 | 0 | 1 | -90 | 90 | 0.020754 | 0.005203 | -0.02075 | -0.0052006
21 | 23 | 0.018466 | 0.011818 | 6.2017e-11 | 0 | 0 | 0 | 0 | 0 | 1 | -90 | 90 | -0.25221 | -0.063887 | 0.25222 | 0.063895
21 | 19 | 0.58896 | 0.37694 | 1.9781e-09 | 0 | 0 | 0 | 0 | 0 | 1 | -90 | 90 | 0.17355 | 0.044093 | -0.17336 | -0.043971
10 | 11 | 0.83552 | 0.53473 | 1.4031e-09 | 0 | 0 | 0 | 0 | 0 | 1 | -90 | 90 | 0.0079265 | 0.0019867 | -0.0079259 | -0.0019864
13 | 14 | 0.87192 | 0.55803 | 1.4642e-09 | 0 | 0 | 0 | 0 | 0 | 1 | -90 | 90 | -0.0078634 | -0.0019708 | 0.0078639 | 0.001971
28 | 26 | 0.41822 | 0.26766 | 7.023e-10 | 0 | 0 | 0 | 0 | 0 | 1 | -90 | 90 | -0.049811 | -0.012499 | 0.049822 | 0.012506
26 | 27 | 1.3834 | 0.88536 | 2.323e-09 | 0 | 0 | 0 | 0 | 0 | 1 | -90 | 90 | 0.089787 | 0.022644 | -0.089666 | -0.022566
26 | 25 | 1.4215 | 0.90976 | 2.3871e-09 | 0 | 0 | 0 | 0 | 0 | 1 | -90 | 90 | -0.13961 | -0.03515 | 0.13991 | 0.035344
23 | 36 | 0.53266 | 0.3409 | 1.789e-09 | 0 | 0 | 0 | 0 | 0 | 1 | -90 | 90 | -0.25766 | -0.065257 | 0.25804 | 0.0655
19 | 20 | 0.71905 | 0.46019 | 2.4149e-09 | 0 | 0 | 0 | 0 | 0 | 1 | -90 | 90 | 0.16912 | 0.042908 | -0.1689 | -0.042766
20 | 22 | 0.37766 | 0.24171 | 1.2684e-09 | 0 | 0 | 0 | 0 | 0 | 1 | -90 | 90 | 0.16008 | 0.040557 | -0.15998 | -0.04049
22 | 24 | 0.55617 | 0.35595 | 1.8679e-09 | 0 | 0 | 0 | 0 | 0 | 1 | -90 | 90 | 0.15311 | 0.038768 | -0.15297 | -0.038678
24 | 25 | 0.71953 | 0.4605 | 2.4166e-09 | 0 | 0 | 0 | 0 | 0 | 1 | -90 | 90 | 0.14412 | 0.03646 | -0.14395 | -0.036356
36 | 34 | 0.30107 | 0.19269 | 1.0112e-09 | 0 | 0 | 0 | 0 | 0 | 1 | -90 | 90 | -0.26384 | -0.066955 | 0.26407 | 0.067099
34 | 33 | 0.54686 | 0.34999 | 1.8366e-09 | 0 | 0 | 0 | 0 | 0 | 1 | -90 | 90 | -0.26875 | -0.068271 | 0.26917 | 0.068542
27 | 31 | 0.2346 | 0.15015 | 3.9396e-10 | 0 | 0 | 0 | 0 | 0 | 1 | -90 | 90 | 0.082055 | 0.020659 | -0.082038 | -0.020648
31 | 29 | 1.5758 | 1.0085 | 2.6462e-09 | 0 | 0 | 0 | 0 | 0 | 1 | -90 | 90 | 0.07245 | 0.018245 | -0.072359 | -0.018187
29 | 30 | 0.043212 | 0.027656 | 7.2565e-11 | 0 | 0 | 0 | 0 | 0 | 1 | -90 | 90 | 0.066576 | 0.016737 | -0.066574 | -0.016736
30 | 32 | 2.0528 | 1.3138 | 3.4473e-09 | 0 | 0 | 0 | 0 | 0 | 1 | -90 | 90 | 0.061296 | 0.015414 | -0.061212 | -0.01536
32 | 41 | 0.2616 | 0.16742 | 4.3929e-10 | 0 | 0 | 0 | 0 | 0 | 1 | -90 | 90 | 0.049721 | 0.01248 | -0.049714 | -0.012475
41 | 42 | 1.5074 | 0.96474 | 2.5314e-09 | 0 | 0 | 0 | 0 | 0 | 1 | -90 | 90 | 0.037956 | 0.0095285 | -0.037932 | -0.0095134
42 | 46 | 2.3438 | 1.5 | 3.9359e-09 | 0 | 0 | 0 | 0 | 0 | 1 | -90 | 90 | 0.022032 | 0.0055273 | -0.022019 | -0.0055197
42 | 43 | 1.0735 | 0.68703 | 1.8027e-09 | 0 | 0 | 0 | 0 | 0 | 1 | -90 | 90 | 0.0159 | 0.0039861 | -0.015897 | -0.0039843
33 | 35 | 0.33487 | 0.21432 | 1.1247e-09 | 0 | 0 | 0 | 0 | 0 | 1 | -90 | 90 | -0.27733 | -0.070588 | 0.27761 | 0.070764
35 | 37 | 0.62691 | 0.40122 | 2.1055e-09 | 0 | 0 | 0 | 0 | 0 | 1 | -90 | 90 | 0.21758 | 0.055731 | -0.21726 | -0.055529
37 | 38 | 0.34762 | 0.22247 | 1.1675e-09 | 0 | 0 | 0 | 0 | 0 | 1 | -90 | 90 | 0.20937 | 0.053551 | -0.20921 | -0.053446
38 | 39 | 0.074998 | 0.047998 | 2.5188e-10 | 0 | 0 | 0 | 0 | 0 | 1 | -90 | 90 | 0.2005 | 0.051263 | -0.20046 | -0.051242
39 | 40 | 1.0044 | 0.64284 | 3.3734e-09 | 0 | 0 | 0 | 0 | 0 | 1 | -90 | 90 | 0.18657 | 0.047759 | -0.18619 | -0.04752
40 | 47 | 0.16454 | 0.10531 | 5.5262e-10 | 0 | 0 | 0 | 0 | 0 | 1 | -90 | 90 | 0.17808 | 0.045488 | -0.17803 | -0.045452
47 | 48 | 2.1164 | 1.3545 | 7.1081e-09 | 0 | 0 | 0 | 0 | 0 | 1 | -90 | 90 | 0.16362 | 0.041841 | -0.16301 | -0.041451
48 | 52 | 0.69609 | 0.4455 | 1.1689e-09 | 0 | 0 | 0 | 0 | 0 | 1 | -90 | 90 | 0.022068 | 0.0055328 | -0.022065 | -0.0055306
48 | 53 | 1.0997 | 0.70379 | 3.6933e-09 | 0 | 0 | 0 | 0 | 0 | 1 | -90 | 90 | 0.14094 | 0.035918 | -0.1407 | -0.035767
46 | 74 | 0.93972 | 0.60142 | 1.578e-09 | 0 | 0 | 0 | 0 | 0 | 1 | -90 | 90 | 0.016867 | 0.0042284 | -0.016864 | -0.0042267
43 | 44 | 0.52621 | 0.33678 | 8.8365e-10 | 0 | 0 | 0 | 0 | 0 | 1 | -90 | 90 | 0.0079608 | 0.0019952 | -0.0079604 | -0.001995
44 | 45 | 1.2398 | 0.79345 | 2.0819e-09 | 0 | 0 | 0 | 0 | 0 | 1 | -90 | 90 | 0.0079604 | 0.001995 | -0.0079595 | -0.0019947
45 | 75 | 2.2477 | 1.4385 | 3.7745e-09 | 0 | 0 | 0 | 0 | 0 | 1 | -90 | 90 | 0.0037961 | 0.0009512 | -0.0037958 | -0.00095133
52 | 73 | 4.3524 | 2.7855 | 7.3089e-09 | 0 | 0 | 0 | 0 | 0 | 1 | -90 | 90 | 0.0044333 | 0.0011104 | -0.0044324 | -0.0011105
52 | 51 | 1.5567 | 0.99626 | 2.614e-09 | 0 | 0 | 0 | 0 | 0 | 1 | -90 | 90 | 0.017631 | 0.0044201 | -0.017626 | -0.0044171
53 | 54 | 2.3463 | 1.5016 | 3.94e-09 | 0 | 0 | 0 | 0 | 0 | 1 | -90 | 90 | 0.12657 | 0.032226 | -0.12616 | -0.031964
73 | 76 | 3.9396 | 2.5213 | 6.6156e-09 | 0 | 0 | 0 | 0 | 0 | 1 | -90 | 90 | 0.0044324 | 0.0011105 | -0.0044315 | -0.0011107
51 | 50 | 4.5048 | 2.8831 | 7.5648e-09 | 0 | 0 | 0 | 0 | 0 | 1 | -90 | 90 | 0.0036145 | 0.00090539 | -0.0036138 | -0.00090572
54 | 55 | 0.10602 | 0.067852 | 1.7803e-10 | 0 | 0 | 0 | 0 | 0 | 1 | -90 | 90 | 0.12616 | 0.031964 | -0.12614 | -0.031952
55 | 69 | 2.0797 | 1.331 | 3.4924e-09 | 0 | 0 | 0 | 0 | 0 | 1 | -90 | 90 | 0.11666 | 0.029576 | -0.11635 | -0.029377
69 | 70 | 1.114 | 0.71297 | 1.8707e-09 | 0 | 0 | 0 | 0 | 0 | 1 | -90 | 90 | 0.10762 | 0.02719 | -0.10748 | -0.0271
69 | 67 | 0.68967 | 0.44139 | 1.1581e-09 | 0 | 0 | 0 | 0 | 0 | 1 | -90 | 90 | 0.0087273 | 0.0021872 | -0.0087267 | -0.002187
70 | 65 | 1.9429 | 1.2434 | 3.2626e-09 | 0 | 0 | 0 | 0 | 0 | 1 | -90 | 90 | 0.096734 | 0.024407 | -0.096533 | -0.024278
67 | 66 | 1.2037 | 0.77036 | 2.0213e-09 | 0 | 0 | 0 | 0 | 0 | 1 | -90 | 90 | 0.00039448 | 9.8674e-05 | -0.00039448 | -9.8867e-05
56 | 57 | 0.24619 | 0.15756 | 4.1343e-10 | 0 | 0 | 0 | 0 | 0 | 1 | -90 | 90 | -0.048105 | -0.012081 | 0.048111 | 0.012086
56 | 58 | 1.1535 | 0.73822 | 1.937e-09 | 0 | 0 | 0 | 0 | 0 | 1 | -90 | 90 | 0.04162 | 0.010456 | -0.041598 | -0.010442
57 | 59 | 0.87784 | 0.56182 | 1.4741e-09 | 0 | 0 | 0 | 0 | 0 | 1 | -90 | 90 | -0.054115 | -0.01359 | 0.054143 | 0.013608
58 | 60 | 1.2916 | 0.82663 | 2.169e-09 | 0 | 0 | 0 | 0 | 0 | 1 | -90 | 90 | 0.032202 | 0.0080872 | -0.032187 | -0.0080779
59 | 61 | 0.5095 | 0.32608 | 8.5559e-10 | 0 | 0 | 0 | 0 | 0 | 1 | -90 | 90 | -0.062618 | -0.015732 | 0.06264 | 0.015747
60 | 71 | 1.7328 | 1.109 | 2.9098e-09 | 0 | 0 | 0 | 0 | 0 | 1 | -90 | 90 | 0.032187 | 0.0080779 | -0.032167 | -0.0080653
61 | 62 | 1.5002 | 0.96013 | 2.5192e-09 | 0 | 0 | 0 | 0 | 0 | 1 | -90 | 90 | -0.071827 | -0.018049 | 0.071913 | 0.018104
71 | 72 | 1.3994 | 0.8956 | 2.3499e-09 | 0 | 0 | 0 | 0 | 0 | 1 | -90 | 90 | 0.023464 | 0.0058841 | -0.023455 | -0.0058788
62 | 63 | 0.064916 | 0.041546 | 1.0901e-10 | 0 | 0 | 0 | 0 | 0 | 1 | -90 | 90 | -0.080081 | -0.020151 | 0.080085 | 0.020154
63 | 64 | 0.047537 | 0.030424 | 7.9828e-11 | 0 | 0 | 0 | 0 | 0 | 1 | -90 | 90 | -0.087619 | -0.022042 | 0.087623 | 0.022045
64 | 65 | 0.020878 | 0.013362 | 3.5059e-11 | 0 | 0 | 0 | 0 | 0 | 1 | -90 | 90 | -0.091656 | -0.023055 | 0.091658 | 0.023057