## bus_data
BUS_I | BUS_TYPE | Pd | Qd | Gs | Bs | area | Vm | Va | baseKV | zone | Vmax | Vmin
1 | 1 | 0.0072954 | 0.0018284 | 0 | 0 | 1 | 0.99309 | -0.13298 | 0.4 | 1 | 1.1 | 0.9
2 | 1 | 0.0068656 | 0.0017207 | 0 | 0 | 1 | 0.99274 | -0.1397 | 0.4 | 1 | 1.1 | 0.9
3 | 1 | 0.012903 | 0.0032338 | 0 | 0 | 1 | 0.9937 | -0.12126 | 0.4 | 1 | 1.1 | 0.9
4 | 1 | 0 | 0 | 0 | 0 | 1 | 0.9926 | -0.14255 | 0.4 | 1 | 1.1 | 0.9
5 | 1 | 0 | 0 | 0 | 0 | 1 | 0.99415 | -0.11244 | 0.4 | 1 | 1.1 | 0.9
6 | 1 | 0.0062709 | 0.0015716 | 0 | 0 | 1 | 0.99225 | -0.14915 | 0.4 | 1 | 1.1 | 0.9
7 | 1 | 0.0085745 | 0.002149 | 0 | 0 | 1 | 0.99394 | -0.11653 | 0.4 | 1 | 1.1 | 0.9
8 | 1 | 0 | 0 | 0 | 0 | 1 | 0.99537 | -0.088891 | 0.4 | 1 | 1.1 | 0.9
18 | 1 | 0.009 | 0.0022556 | 0 | 0 | 1 | 0.99318 | -0.13122 | 0.4 | 1 | 1.1 | 0.9
12 | 1 | 0.0058665 | 0.0014703 | 0 | 0 | 1 | 0.99531 | -0.090025 | 0.4 | 1 | 1.1 | 0.9
9 | 1 | 0.013516 | 0.0033875 | 0 | 0 | 1 | 0.99615 | -0.073869 | 0.4 | 1 | 1.1 | 0.9
10 | 1 | 0.0097878 | 0.0024531 | 0 | 0 | 1 | 0.99622 | -0.072512 | 0.4 | 1 | 1.1 | 0.9
11 | 1 | 0 | 0 | 0 | 0 | 1 | 0.99742 | -0.049551 | 0.4 | 1 | 1.1 | 0.9
39 | 1 | 0.017249 | 0.004323 | 0 | 0 | 1 | 0.99774 | -0.043289 | 0.4 | 1 | 1.1 | 0.9
36 | 1 | 0 | 0 | 0 | 0 | 1 | 0.99912 | -0.016767 | 0.4 | 1 | 1.1 | 0.9
13 | 1 | 0.010924 | 0.0027379 | 0 | 0 | 1 | 0.99391 | -0.11612 | 0.4 | 1 | 1.1 | 0.9
14 | 1 | 0.017999 | 0.0045109 | 0 | 0 | 1 | 0.99413 | -0.11196 | 0.4 | 1 | 1.1 | 0.9
15 | 1 | 0.024559 | 0.0061551 | 0 | 0 | 1 | 0.99228 | -0.14735 | 0.4 | 1 | 1.1 | 0.9
16 | 1 | 0.020817 | 0.0052172 | 0 | 0 | 1 | 0.9954 | -0.087658 | 0.4 | 1 | 1.1 | 0.9
17 | 1 | 0.0094981 | 0.0023805 | 0 | 0 | 1 | 0.99089 | -0.17394 | 0.4 | 1 | 1.1 | 0.9
34 | 1 | 0.021683 | 0.0054344 | 0 | 0 | 1 | 0.99759 | -0.045826 | 0.4 | 1 | 1.1 | 0.9
37 | 1 | 0.0031968 | 0.00080119 | 0 | 0 | 1 | 0.99088 | -0.17424 | 0.4 | 1 | 1.1 | 0.9
32 | 1 | 0 | 0 | 0 | 0 | 1 | 0.98632 | -0.26202 | 0.4 | 1 | 1.1 | 0.9
35 | 1 | 0.022172 | 0.0055568 | 0 | 0 | 1 | 0.99964 | -0.0068635 | 0.4 | 1 | 1.1 | 0.9
30 | 1 | 0.02873 | 0.0072004 | 0 | 0 | 1 | 0.98278 | -0.33094 | 0.4 | 1 | 1.1 | 0.9
31 | 1 | 0.0067992 | 0.001704 | 0 | 0 | 1 | 0.98118 | -0.36221 | 0.4 | 1 | 1.1 | 0.9
19 | 1 | 0.013553 | 0.0033967 | 0 | 0 | 1 | 0.9936 | -0.12308 | 0.4 | 1 | 1.1 | 0.9
20 | 1 | 0.014058 | 0.0035232 | 0 | 0 | 1 | 0.99467 | -0.10231 | 0.4 | 1 | 1.1 | 0.9
21 | 1 | 0.026242 | 0.0065768 | 0 | 0 | 1 | 0.99349 | -0.12506 | 0.4 | 1 | 1.1 | 0.9
22 | 1 | 0.024258 | 0.0060797 | 0 | 0 | 1 | 0.99834 | -0.031846 | 0.4 | 1 | 1.1 | 0.9
23 | 1 | 0.015626 | 0.0039163 | 0 | 0 | 1 | 0.99274 | -0.13969 | 0.4 | 1 | 1.1 | 0.9
24 | 3 | 0 | 0 | 0 | 0 | 1 | 1 | 0 | 0.4 | 1 | 1.1 | 0.9
27 | 1 | 0.017464 | 0.004377 | 0 | 0 | 1 | 0.97927 | -0.39966 | 0.4 | 1 | 1.1 | 0.9
28 | 1 | 0.016768 | 0.0042024 | 0 | 0 | 1 | 0.97966 | -0.39188 | 0.4 | 1 | 1.1 | 0.9
26 | 1 | 0.013639 | 0.0034182 | 0 | 0 | 1 | 0.99227 | -0.14871 | 0.4 | 1 | 1.1 | 0.9
25 | 1 | 0.0091052 | 0.002282 | 0 | 0 | 1 | 0.99223 | -0.14949 | 0.4 | 1 | 1.1 | 0.9
40 | 1 | 0.017616 | 0.0044149 | 0 | 0 | 1 | 0.99886 | -0.02177 | 0.4 | 1 | 1.1 | 0.9
29 | 1 | 0.018454 | 0.0046249 | 0 | 0 | 1 | 0.97984 | -0.38851 | 0.4 | 1 | 1.1 | 0.9
33 | 1 | 0.011178 | 0.0028015 | 0 | 0 | 1 | 0.9802 | -0.38133 | 0.4 | 1 | 1.1 | 0.9

## generator_data
GEN_BUS | PG | QG | QMAX | QMIN | VG | MBASE | GEN_STATUS | PMAX | PMIN
24 | 0.46513 | 0.11791 | 10 | -10 | 1 | 100 | 1 | 10 | 0

## branch_data
F_BUS | T_BUS | BR_R | BR_X | BR_B | RATE_A | RATE_B | RATE_C | TAP | SHIFT | BR_STATUS | ANGMIN | ANGMAX | P_in | Q_in | P_out | Q_out
1 | 2 | 2.261 | 1.447 | 3.7968e-09 | 0 | 0 | 0 | 0 | 0 | 1 | -90 | 90 | 0.013144 | 0.0032953 | -0.013139 | -0.003293
1 | 3 | 2.5363 | 1.6232 | 4.2591e-09 | 0 | 0 | 0 | 0 | 0 | 1 | -90 | 90 | -0.020439 | -0.0051237 | 0.02045 | 0.0051306
2 | 4 | 2.002 | 1.2813 | 3.3618e-09 | 0 | 0 | 0 | 0 | 0 | 1 | -90 | 90 | 0.0062737 | 0.0015723 | -0.0062729 | -0.0015721
3 | 5 | 1.1723 | 0.75028 | 1.9686e-09 | 0 | 0 | 0 | 0 | 0 | 1 | -90 | 90 | -0.033354 | -0.0083645 | 0.033368 | 0.0083733
4 | 6 | 4.6502 | 2.9761 | 7.8089e-09 | 0 | 0 | 0 | 0 | 0 | 1 | -90 | 90 | 0.0062729 | 0.0015721 | -0.0062709 | -0.0015716
5 | 7 | 1.0317 | 0.6603 | 1.7325e-09 | 0 | 0 | 0 | 0 | 0 | 1 | -90 | 90 | 0.017584 | 0.0044094 | -0.017581 | -0.0044074
5 | 8 | 2.0509 | 1.3126 | 3.4441e-09 | 0 | 0 | 0 | 0 | 0 | 1 | -90 | 90 | -0.050952 | -0.012783 | 0.051009 | 0.012819
7 | 18 | 7.2225 | 4.6224 | 1.2129e-08 | 0 | 0 | 0 | 0 | 0 | 1 | -90 | 90 | 0.0090063 | 0.0022584 | -0.009 | -0.0022556
8 | 12 | 0.85852 | 0.54945 | 1.4417e-09 | 0 | 0 | 0 | 0 | 0 | 1 | -90 | 90 | 0.0058668 | 0.0014704 | -0.0058665 | -0.0014703
8 | 9 | 1.1757 | 0.75243 | 1.9743e-09 | 0 | 0 | 0 | 0 | 0 | 1 | -90 | 90 | -0.056876 | -0.014289 | 0.056917 | 0.014315
9 | 10 | 0.085859 | 0.05495 | 1.4418e-10 | 0 | 0 | 0 | 0 | 0 | 1 | -90 | 90 | -0.070433 | -0.017703 | 0.070437 | 0.017706
10 | 11 | 1.2769 | 0.81722 | 2.1443e-09 | 0 | 0 | 0 | 0 | 0 | 1 | -90 | 90 | -0.080225 | -0.020159 | 0.080313 | 0.020215
11 | 39 | 0.34875 | 0.2232 | 5.8565e-10 | 0 | 0 | 0 | 0 | 0 | 1 | -90 | 90 | -0.080313 | -0.020215 | 0.080337 | 0.02023
39 | 36 | 1.2175 | 0.77918 | 2.0445e-09 | 0 | 0 | 0 | 0 | 0 | 1 | -90 | 90 | -0.097586 | -0.024553 | 0.09771 | 0.024632
36 | 40 | 1.2705 | 0.8131 | 2.1335e-09 | 0 | 0 | 0 | 0 | 0 | 1 | -90 | 90 | 0.01762 | 0.0044173 | -0.017616 | -0.0044149
36 | 24 | 0.6532 | 0.41805 | 1.0969e-09 | 0 | 0 | 0 | 0 | 0 | 1 | -90 | 90 | -0.11533 | -0.02905 | 0.11542 | 0.029109
13 | 14 | 0.12483 | 0.079891 | 4.1924e-10 | 0 | 0 | 0 | 0 | 0 | 1 | -90 | 90 | -0.14887 | -0.037813 | 0.1489 | 0.037832
13 | 15 | 1.0104 | 0.64665 | 1.6967e-09 | 0 | 0 | 0 | 0 | 0 | 1 | -90 | 90 | 0.13795 | 0.035075 | -0.13774 | -0.034943
14 | 16 | 0.65106 | 0.41668 | 2.1866e-09 | 0 | 0 | 0 | 0 | 0 | 1 | -90 | 90 | -0.1669 | -0.042343 | 0.16709 | 0.042468
15 | 17 | 1.0454 | 0.66907 | 1.7555e-09 | 0 | 0 | 0 | 0 | 0 | 1 | -90 | 90 | 0.11318 | 0.028788 | -0.11303 | -0.028695
16 | 34 | 0.99892 | 0.63931 | 3.3549e-09 | 0 | 0 | 0 | 0 | 0 | 1 | -90 | 90 | -0.18791 | -0.047685 | 0.18829 | 0.047927
17 | 37 | 0.41191 | 0.26362 | 6.917e-10 | 0 | 0 | 0 | 0 | 0 | 1 | -90 | 90 | 0.0031968 | 0.00080116 | -0.0031968 | -0.00080119
17 | 32 | 3.8818 | 2.4844 | 6.5186e-09 | 0 | 0 | 0 | 0 | 0 | 1 | -90 | 90 | 0.10034 | 0.025514 | -0.099915 | -0.025243
34 | 35 | 0.83699 | 0.53567 | 2.8111e-09 | 0 | 0 | 0 | 0 | 0 | 1 | -90 | 90 | -0.20997 | -0.053362 | 0.21037 | 0.053614
32 | 30 | 3.0128 | 1.9282 | 5.0592e-09 | 0 | 0 | 0 | 0 | 0 | 1 | -90 | 90 | 0.099915 | 0.025244 | -0.099586 | -0.025034
35 | 24 | 0.13357 | 0.085482 | 4.4858e-10 | 0 | 0 | 0 | 0 | 0 | 1 | -90 | 90 | -0.23254 | -0.059171 | 0.23262 | 0.05922
30 | 31 | 1.9129 | 1.2243 | 3.2123e-09 | 0 | 0 | 0 | 0 | 0 | 1 | -90 | 90 | 0.070857 | 0.017833 | -0.070751 | -0.017766
31 | 33 | 1.2903 | 0.82578 | 2.1667e-09 | 0 | 0 | 0 | 0 | 0 | 1 | -90 | 90 | 0.063952 | 0.016062 | -0.063893 | -0.016025
19 | 20 | 1.1771 | 0.75335 | 1.9767e-09 | 0 | 0 | 0 | 0 | 0 | 1 | -90 | 90 | -0.078208 | -0.019617 | 0.078285 | 0.019666
19 | 21 | 0.13559 | 0.086776 | 2.2769e-10 | 0 | 0 | 0 | 0 | 0 | 1 | -90 | 90 | 0.064655 | 0.01622 | -0.064649 | -0.016216
20 | 22 | 3.4008 | 2.1765 | 5.7109e-09 | 0 | 0 | 0 | 0 | 0 | 1 | -90 | 90 | -0.092343 | -0.023189 | 0.092655 | 0.023388
21 | 23 | 1.6856 | 1.0788 | 2.8306e-09 | 0 | 0 | 0 | 0 | 0 | 1 | -90 | 90 | 0.038407 | 0.0096395 | -0.03838 | -0.0096226
22 | 24 | 1.2234 | 0.78297 | 2.0544e-09 | 0 | 0 | 0 | 0 | 0 | 1 | -90 | 90 | -0.11691 | -0.029468 | 0.11709 | 0.029582
23 | 26 | 1.7504 | 1.1203 | 2.9394e-09 | 0 | 0 | 0 | 0 | 0 | 1 | -90 | 90 | 0.022754 | 0.0057063 | -0.022744 | -0.0057003
27 | 28 | 1.9165 | 1.2266 | 3.2183e-09 | 0 | 0 | 0 | 0 | 0 | 1 | -90 | 90 | -0.017464 | -0.004377 | 0.017471 | 0.0043809
28 | 29 | 0.42311 | 0.27079 | 7.1052e-10 | 0 | 0 | 0 | 0 | 0 | 1 | -90 | 90 | -0.034238 | -0.0085834 | 0.034244 | 0.0085868
26 | 25 | 0.37676 | 0.24113 | 6.3269e-10 | 0 | 0 | 0 | 0 | 0 | 1 | -90 | 90 | 0.0091055 | 0.0022821 | -0.0091052 | -0.002282
29 | 33 | 0.58694 | 0.37564 | 9.8563e-10 | 0 | 0 | 0 | 0 | 0 | 1 | -90 | 90 | -0.052697 | -0.013212 | 0.052715 | 0.013223