## bus_data
BUS_I | BUS_TYPE | Pd | Qd | Gs | Bs | area | Vm | Va | baseKV | zone | Vmax | Vmin
1 | 1 | 0.015639 | 0.0039194 | 0 | 0 | 1 | 0.99341 | -0.12676 | 0.4 | 1 | 1.1 | 0.9
2 | 1 | 0.0044581 | 0.0011173 | 0 | 0 | 1 | 0.99332 | -0.12855 | 0.4 | 1 | 1.1 | 0.9
3 | 1 | 0.014573 | 0.0036523 | 0 | 0 | 1 | 0.99344 | -0.12621 | 0.4 | 1 | 1.1 | 0.9
4 | 1 | 0.008478 | 0.0021248 | 0 | 0 | 1 | 0.99322 | -0.13038 | 0.4 | 1 | 1.1 | 0.9
5 | 1 | 0.01108 | 0.0027768 | 0 | 0 | 1 | 0.99381 | -0.11908 | 0.4 | 1 | 1.1 | 0.9
7 | 1 | 0 | 0 | 0 | 0 | 1 | 0.9942 | -0.11147 | 0.4 | 1 | 1.1 | 0.9
48 | 1 | 0.0093428 | 0.0023415 | 0 | 0 | 1 | 0.99469 | -0.10202 | 0.4 | 1 | 1.1 | 0.9
8 | 1 | 0.0089042 | 0.0022316 | 0 | 0 | 1 | 0.99674 | -0.062725 | 0.4 | 1 | 1.1 | 0.9
9 | 1 | 0 | 0 | 0 | 0 | 1 | 0.99681 | -0.061269 | 0.4 | 1 | 1.1 | 0.9
46 | 1 | 0.0081388 | 0.0020398 | 0 | 0 | 1 | 0.99519 | -0.092315 | 0.4 | 1 | 1.1 | 0.9
10 | 1 | 0.004297 | 0.0010769 | 0 | 0 | 1 | 0.99662 | -0.065011 | 0.4 | 1 | 1.1 | 0.9
11 | 1 | 0.007705 | 0.0019311 | 0 | 0 | 1 | 0.99683 | -0.060814 | 0.4 | 1 | 1.1 | 0.9
12 | 1 | 0.0027824 | 0.00069734 | 0 | 0 | 1 | 0.99646 | -0.068004 | 0.4 | 1 | 1.1 | 0.9
13 | 1 | 0.0050181 | 0.0012577 | 0 | 0 | 1 | 0.9975 | -0.048003 | 0.4 | 1 | 1.1 | 0.9
14 | 1 | 0.004097 | 0.0010268 | 0 | 0 | 1 | 0.9964 | -0.069204 | 0.4 | 1 | 1.1 | 0.9
59 | 1 | 0.0045227 | 0.0011335 | 0 | 0 | 1 | 0.9976 | -0.0461 | 0.4 | 1 | 1.1 | 0.9
15 | 1 | 0.010814 | 0.0027103 | 0 | 0 | 1 | 0.99634 | -0.07025 | 0.4 | 1 | 1.1 | 0.9
49 | 1 | 0.0065133 | 0.0016324 | 0 | 0 | 1 | 0.99793 | -0.039709 | 0.4 | 1 | 1.1 | 0.9
16 | 1 | 0.0094693 | 0.0023732 | 0 | 0 | 1 | 0.99198 | -0.15433 | 0.4 | 1 | 1.1 | 0.9
17 | 1 | 0.0034393 | 0.00086197 | 0 | 0 | 1 | 0.99222 | -0.14964 | 0.4 | 1 | 1.1 | 0.9
18 | 1 | 0.0035206 | 0.00088233 | 0 | 0 | 1 | 0.99189 | -0.15619 | 0.4 | 1 | 1.1 | 0.9
19 | 1 | 0.0096221 | 0.0024115 | 0 | 0 | 1 | 0.99226 | -0.14892 | 0.4 | 1 | 1.1 | 0.9
21 | 1 | 0.0023832 | 0.00059728 | 0 | 0 | 1 | 0.99247 | -0.14493 | 0.4 | 1 | 1.1 | 0.9
26 | 1 | 0.003433 | 0.00086039 | 0 | 0 | 1 | 0.99274 | -0.13962 | 0.4 | 1 | 1.1 | 0.9
23 | 1 | 0.0030061 | 0.0007534 | 0 | 0 | 1 | 0.99234 | -0.14731 | 0.4 | 1 | 1.1 | 0.9
51 | 1 | 0.0049403 | 0.0012382 | 0 | 0 | 1 | 0.99275 | -0.13952 | 0.4 | 1 | 1.1 | 0.9
22 | 1 | 0.0029009 | 0.00072704 | 0 | 0 | 1 | 0.99233 | -0.14764 | 0.4 | 1 | 1.1 | 0.9
24 | 1 | 0.0020818 | 0.00052175 | 0 | 0 | 1 | 0.99232 | -0.14781 | 0.4 | 1 | 1.1 | 0.9
33 | 1 | 0.0032475 | 0.0008139 | 0 | 0 | 1 | 0.99309 | -0.13291 | 0.4 | 1 | 1.1 | 0.9
27 | 1 | 0.0037405 | 0.00093747 | 0 | 0 | 1 | 0.99357 | -0.12349 | 0.4 | 1 | 1.1 | 0.9
28 | 1 | 0.0035116 | 0.0008801 | 0 | 0 | 1 | 0.99329 | -0.12897 | 0.4 | 1 | 1.1 | 0.9
29 | 1 | 0 | 0 | 0 | 0 | 1 | 0.99433 | -0.10884 | 0.4 | 1 | 1.1 | 0.9
30 | 1 | 0.0070554 | 0.0017682 | 0 | 0 | 1 | 0.99326 | -0.12952 | 0.4 | 1 | 1.1 | 0.9
31 | 1 | 0.0041828 | 0.0010483 | 0 | 0 | 1 | 0.99387 | -0.11778 | 0.4 | 1 | 1.1 | 0.9
32 | 1 | 0.0079012 | 0.0019802 | 0 | 0 | 1 | 0.9947 | -0.10174 | 0.4 | 1 | 1.1 | 0.9
34 | 1 | 0.004159 | 0.0010423 | 0 | 0 | 1 | 0.99379 | -0.11941 | 0.4 | 1 | 1.1 | 0.9
35 | 1 | 0.0031865 | 0.00079861 | 0 | 0 | 1 | 0.99475 | -0.10082 | 0.4 | 1 | 1.1 | 0.9
52 | 1 | 0.0035007 | 0.00087735 | 0 | 0 | 1 | 0.99365 | -0.12204 | 0.4 | 1 | 1.1 | 0.9
58 | 1 | 0.0064031 | 0.0016048 | 0 | 0 | 1 | 0.99511 | -0.09381 | 0.4 | 1 | 1.1 | 0.9
53 | 1 | 0.002334 | 0.00058495 | 0 | 0 | 1 | 0.99357 | -0.12356 | 0.4 | 1 | 1.1 | 0.9
42 | 1 | 0.0045464 | 0.0011394 | 0 | 0 | 1 | 0.99631 | -0.070735 | 0.4 | 1 | 1.1 | 0.9
36 | 1 | 0.0065868 | 0.0016508 | 0 | 0 | 1 | 0.99876 | -0.023753 | 0.4 | 1 | 1.1 | 0.9
37 | 1 | 0.0035583 | 0.0008918 | 0 | 0 | 1 | 0.99924 | -0.014549 | 0.4 | 1 | 1.1 | 0.9
38 | 1 | 0.012816 | 0.0032121 | 0 | 0 | 1 | 0.99728 | -0.052093 | 0.4 | 1 | 1.1 | 0.9
39 | 1 | 0.0027152 | 0.00068049 | 0 | 0 | 1 | 0.99931 | -0.013114 | 0.4 | 1 | 1.1 | 0.9
40 | 1 | 0.0025727 | 0.00064478 | 0 | 0 | 1 | 0.99713 | -0.055023 | 0.4 | 1 | 1.1 | 0.9
41 | 1 | 0.0057399 | 0.0014386 | 0 | 0 | 1 | 0.99953 | -0.0089009 | 0.4 | 1 | 1.1 | 0.9
60 | 1 | 0.0034953 | 0.00087601 | 0 | 0 | 1 | 0.99966 | -0.006459 | 0.4 | 1 | 1.1 | 0.9
61 | 1 | 0.0031338 | 0.0007854 | 0 | 0 | 1 | 0.99997 | -0.00049447 | 0.4 | 1 | 1.1 | 0.9
43 | 1 | 0.017394 | 0.0043594 | 0 | 0 | 1 | 0.99703 | -0.056913 | 0.4 | 1 | 1.1 | 0.9
44 | 1 | 0.013792 | 0.0034565 | 0 | 0 | 1 | 0.99567 | -0.083106 | 0.4 | 1 | 1.1 | 0.9
45 | 1 | 0.0031754 | 0.00079583 | 0 | 0 | 1 | 0.99751 | -0.047758 | 0.4 | 1 | 1.1 | 0.9
47 | 1 | 0 | 0 | 0 | 0 | 1 | 0.99843 | -0.030119 | 0.4 | 1 | 1.1 | 0.9
50 | 1 | 0.0042058 | 0.0010541 | 0 | 0 | 1 | 0.99874 | -0.024147 | 0.4 | 1 | 1.1 | 0.9
64 | 1 | 0.0070591 | 0.0017692 | 0 | 0 | 1 | 0.9991 | -0.017247 | 0.4 | 1 | 1.1 | 0.9
63 | 1 | 0.0029259 | 0.0007333 | 0 | 0 | 1 | 0.99968 | -0.0061486 | 0.4 | 1 | 1.1 | 0.9
57 | 1 | 0.0019601 | 0.00049124 | 0 | 0 | 1 | 0.99348 | -0.12531 | 0.4 | 1 | 1.1 | 0.9
55 | 1 | 0.0041757 | 0.0010465 | 0 | 0 | 1 | 0.99345 | -0.1259 | 0.4 | 1 | 1.1 | 0.9
54 | 1 | 0.0055328 | 0.0013866 | 0 | 0 | 1 | 0.99345 | -0.12593 | 0.4 | 1 | 1.1 | 0.9
56 | 1 | 0.0030968 | 0.00077613 | 0 | 0 | 1 | 0.99345 | -0.12598 | 0.4 | 1 | 1.1 | 0.9
62 | 3 | 0.0035509 | 0.00088994 | 0 | 0 | 1 | 1 | 0 | 0.4 | 1 | 1.1 | 0.9

## generator_data
GEN_BUS | PG | QG | QMAX | QMIN | VG | MBASE | GEN_STATUS | PMAX | PMIN
62 | 0.33385 | 0.084224 | 10 | -10 | 1 | 100 | 1 | 10 | 0

## branch_data
F_BUS | T_BUS | BR_R | BR_X | BR_B | RATE_A | RATE_B | RATE_C | TAP | SHIFT | BR_STATUS | ANGMIN | ANGMAX | P_in | Q_in | P_out | Q_out
1 | 2 | 0.6118 | 0.39155 | 1.0274e-09 | 0 | 0 | 0 | 0 | 0 | 1 | -90 | 90 | 0.012938 | 0.003243 | -0.012937 | -0.0032424
1 | 3 | 0.085213 | 0.054536 | 1.431e-10 | 0 | 0 | 0 | 0 | 0 | 1 | -90 | 90 | -0.028576 | -0.0071624 | 0.028577 | 0.0071629
2 | 4 | 0.95304 | 0.60995 | 1.6004e-09 | 0 | 0 | 0 | 0 | 0 | 1 | -90 | 90 | 0.0084787 | 0.0021251 | -0.008478 | -0.0021248
3 | 5 | 0.73182 | 0.46836 | 1.2289e-09 | 0 | 0 | 0 | 0 | 0 | 1 | -90 | 90 | -0.04315 | -0.010815 | 0.043165 | 0.010824
5 | 7 | 0.62129 | 0.39763 | 1.0433e-09 | 0 | 0 | 0 | 0 | 0 | 1 | -90 | 90 | -0.054244 | -0.013601 | 0.054264 | 0.013614
7 | 48 | 0.77256 | 0.49444 | 1.2973e-09 | 0 | 0 | 0 | 0 | 0 | 1 | -90 | 90 | -0.054264 | -0.013614 | 0.054288 | 0.013629
48 | 46 | 0.67744 | 0.43356 | 1.1376e-09 | 0 | 0 | 0 | 0 | 0 | 1 | -90 | 90 | -0.063631 | -0.015971 | 0.06366 | 0.015989
8 | 9 | 0.72858 | 0.46629 | 1.2235e-09 | 0 | 0 | 0 | 0 | 0 | 1 | -90 | 90 | -0.0089042 | -0.0022316 | 0.0089048 | 0.0022319
9 | 10 | 0.75776 | 0.48497 | 1.2725e-09 | 0 | 0 | 0 | 0 | 0 | 1 | -90 | 90 | 0.021998 | 0.005516 | -0.021994 | -0.0055136
9 | 11 | 0.065574 | 0.041967 | 1.1012e-10 | 0 | 0 | 0 | 0 | 0 | 1 | -90 | 90 | -0.030903 | -0.0077479 | 0.030904 | 0.0077483
46 | 44 | 0.57036 | 0.36503 | 9.5778e-10 | 0 | 0 | 0 | 0 | 0 | 1 | -90 | 90 | -0.071799 | -0.018029 | 0.071831 | 0.018049
10 | 12 | 0.75286 | 0.48183 | 1.2643e-09 | 0 | 0 | 0 | 0 | 0 | 1 | -90 | 90 | 0.017697 | 0.0044367 | -0.017695 | -0.0044352
11 | 13 | 1.4792 | 0.94666 | 2.4839e-09 | 0 | 0 | 0 | 0 | 0 | 1 | -90 | 90 | -0.038609 | -0.0096793 | 0.038632 | 0.0096942
12 | 14 | 0.35832 | 0.22932 | 6.0171e-10 | 0 | 0 | 0 | 0 | 0 | 1 | -90 | 90 | 0.014913 | 0.0037378 | -0.014912 | -0.0037374
13 | 59 | 0.19456 | 0.12452 | 3.2672e-10 | 0 | 0 | 0 | 0 | 0 | 1 | -90 | 90 | -0.043651 | -0.010952 | 0.043655 | 0.010954
14 | 15 | 0.43042 | 0.27547 | 7.2278e-10 | 0 | 0 | 0 | 0 | 0 | 1 | -90 | 90 | 0.010815 | 0.0027105 | -0.010814 | -0.0027103
59 | 49 | 0.59244 | 0.37916 | 9.9486e-10 | 0 | 0 | 0 | 0 | 0 | 1 | -90 | 90 | -0.048177 | -0.012088 | 0.048192 | 0.012097
49 | 47 | 0.78359 | 0.5015 | 1.3159e-09 | 0 | 0 | 0 | 0 | 0 | 1 | -90 | 90 | -0.054705 | -0.01373 | 0.05473 | 0.013745
16 | 17 | 1.5929 | 1.0194 | 2.6749e-09 | 0 | 0 | 0 | 0 | 0 | 1 | -90 | 90 | -0.01299 | -0.0032554 | 0.012993 | 0.003257
16 | 18 | 2.3234 | 1.4869 | 3.9015e-09 | 0 | 0 | 0 | 0 | 0 | 1 | -90 | 90 | 0.0035209 | 0.00088215 | -0.0035205 | -0.00088233
17 | 19 | 0.19448 | 0.12447 | 3.2659e-10 | 0 | 0 | 0 | 0 | 0 | 1 | -90 | 90 | -0.016432 | -0.0041189 | 0.016433 | 0.0041193
19 | 21 | 0.67565 | 0.43242 | 1.1346e-09 | 0 | 0 | 0 | 0 | 0 | 1 | -90 | 90 | -0.026055 | -0.0065308 | 0.02606 | 0.0065339
21 | 26 | 0.6438 | 0.41203 | 1.0811e-09 | 0 | 0 | 0 | 0 | 0 | 1 | -90 | 90 | -0.036433 | -0.0091337 | 0.036442 | 0.0091394
21 | 23 | 1.3133 | 0.84049 | 2.2053e-09 | 0 | 0 | 0 | 0 | 0 | 1 | -90 | 90 | 0.0079898 | 0.0020025 | -0.0079889 | -0.0020021
26 | 51 | 0.011074 | 0.0070874 | 1.8596e-11 | 0 | 0 | 0 | 0 | 0 | 1 | -90 | 90 | -0.039875 | -0.0099998 | 0.039875 | 0.01
23 | 22 | 0.29308 | 0.18757 | 4.9216e-10 | 0 | 0 | 0 | 0 | 0 | 1 | -90 | 90 | 0.0049828 | 0.0012487 | -0.0049827 | -0.0012487
51 | 33 | 0.65201 | 0.41729 | 1.0949e-09 | 0 | 0 | 0 | 0 | 0 | 1 | -90 | 90 | -0.044816 | -0.011238 | 0.04483 | 0.011247
22 | 24 | 0.36048 | 0.2307 | 6.0534e-10 | 0 | 0 | 0 | 0 | 0 | 1 | -90 | 90 | 0.0020818 | 0.0005217 | -0.0020818 | -0.00052175
33 | 30 | 0.31224 | 0.19983 | 5.2433e-10 | 0 | 0 | 0 | 0 | 0 | 1 | -90 | 90 | -0.048077 | -0.012061 | 0.048085 | 0.012066
27 | 28 | 0.41326 | 0.26449 | 6.9397e-10 | 0 | 0 | 0 | 0 | 0 | 1 | -90 | 90 | 0.058669 | 0.014725 | -0.058654 | -0.014715
27 | 29 | 1.0405 | 0.66589 | 1.7472e-09 | 0 | 0 | 0 | 0 | 0 | 1 | -90 | 90 | -0.062409 | -0.015662 | 0.062453 | 0.01569
28 | 30 | 0.044218 | 0.028299 | 7.4254e-11 | 0 | 0 | 0 | 0 | 0 | 1 | -90 | 90 | 0.055142 | 0.013835 | -0.05514 | -0.013834
29 | 31 | 1.3686 | 0.87594 | 2.2983e-09 | 0 | 0 | 0 | 0 | 0 | 1 | -90 | 90 | 0.028961 | 0.0072655 | -0.028949 | -0.0072579
29 | 32 | 0.34483 | 0.22069 | 5.7906e-10 | 0 | 0 | 0 | 0 | 0 | 1 | -90 | 90 | -0.091415 | -0.022956 | 0.091445 | 0.022975
31 | 34 | 0.29177 | 0.18673 | 4.8995e-10 | 0 | 0 | 0 | 0 | 0 | 1 | -90 | 90 | 0.024766 | 0.0062096 | -0.024764 | -0.0062084
32 | 35 | 0.040891 | 0.02617 | 6.8667e-11 | 0 | 0 | 0 | 0 | 0 | 1 | -90 | 90 | -0.099347 | -0.024956 | 0.099351 | 0.024958
34 | 52 | 0.56458 | 0.36133 | 9.4808e-10 | 0 | 0 | 0 | 0 | 0 | 1 | -90 | 90 | 0.020605 | 0.005166 | -0.020603 | -0.0051645
35 | 58 | 0.3039 | 0.1945 | 5.1033e-10 | 0 | 0 | 0 | 0 | 0 | 1 | -90 | 90 | -0.10254 | -0.025757 | 0.10257 | 0.025779
52 | 53 | 0.39432 | 0.25236 | 6.6216e-10 | 0 | 0 | 0 | 0 | 0 | 1 | -90 | 90 | 0.017102 | 0.0042871 | -0.017101 | -0.0042864
58 | 42 | 0.94261 | 0.60327 | 1.5829e-09 | 0 | 0 | 0 | 0 | 0 | 1 | -90 | 90 | -0.10897 | -0.027384 | 0.1091 | 0.02746
53 | 57 | 0.52204 | 0.3341 | 8.7664e-10 | 0 | 0 | 0 | 0 | 0 | 1 | -90 | 90 | 0.014767 | 0.0037014 | -0.014766 | -0.0037007
42 | 40 | 0.6173 | 0.39507 | 1.0366e-09 | 0 | 0 | 0 | 0 | 0 | 1 | -90 | 90 | -0.11364 | -0.0286 | 0.11373 | 0.028654
36 | 37 | 0.30426 | 0.19473 | 5.1093e-10 | 0 | 0 | 0 | 0 | 0 | 1 | -90 | 90 | -0.13589 | -0.034284 | 0.13595 | 0.034323
36 | 38 | 0.98292 | 0.62907 | 1.6506e-09 | 0 | 0 | 0 | 0 | 0 | 1 | -90 | 90 | 0.12931 | 0.032634 | -0.12913 | -0.032522
37 | 39 | 0.046277 | 0.029617 | 7.7712e-11 | 0 | 0 | 0 | 0 | 0 | 1 | -90 | 90 | -0.13951 | -0.035215 | 0.13952 | 0.035221
38 | 40 | 0.1127 | 0.072126 | 1.8925e-10 | 0 | 0 | 0 | 0 | 0 | 1 | -90 | 90 | 0.11632 | 0.02931 | -0.1163 | -0.029299
39 | 41 | 0.13321 | 0.085256 | 4.474e-10 | 0 | 0 | 0 | 0 | 0 | 1 | -90 | 90 | -0.14224 | -0.035901 | 0.14227 | 0.03592
41 | 60 | 0.074233 | 0.047509 | 2.4931e-10 | 0 | 0 | 0 | 0 | 0 | 1 | -90 | 90 | -0.14801 | -0.037358 | 0.14802 | 0.037369
60 | 61 | 0.1772 | 0.11341 | 5.9513e-10 | 0 | 0 | 0 | 0 | 0 | 1 | -90 | 90 | -0.15152 | -0.038245 | 0.15156 | 0.038273
61 | 62 | 0.014396 | 0.0092134 | 4.8349e-11 | 0 | 0 | 0 | 0 | 0 | 1 | -90 | 90 | -0.1547 | -0.039058 | 0.1547 | 0.039061
43 | 44 | 1.3632 | 0.87242 | 2.2891e-09 | 0 | 0 | 0 | 0 | 0 | 1 | -90 | 90 | 0.08573 | 0.021574 | -0.085623 | -0.021506
43 | 45 | 0.39664 | 0.25385 | 6.6607e-10 | 0 | 0 | 0 | 0 | 0 | 1 | -90 | 90 | -0.10312 | -0.025934 | 0.10317 | 0.025962
45 | 47 | 0.74233 | 0.47509 | 1.2466e-09 | 0 | 0 | 0 | 0 | 0 | 1 | -90 | 90 | -0.10634 | -0.026758 | 0.10643 | 0.026816
47 | 50 | 0.16609 | 0.1063 | 5.5782e-10 | 0 | 0 | 0 | 0 | 0 | 1 | -90 | 90 | -0.16116 | -0.040561 | 0.16121 | 0.04059
50 | 64 | 0.18711 | 0.11975 | 6.284e-10 | 0 | 0 | 0 | 0 | 0 | 1 | -90 | 90 | -0.16542 | -0.041644 | 0.16547 | 0.041679
64 | 63 | 0.28888 | 0.18488 | 9.7022e-10 | 0 | 0 | 0 | 0 | 0 | 1 | -90 | 90 | -0.17253 | -0.043448 | 0.17262 | 0.043507
63 | 62 | 0.15751 | 0.1008 | 5.2899e-10 | 0 | 0 | 0 | 0 | 0 | 1 | -90 | 90 | -0.17555 | -0.04424 | 0.1756 | 0.044273
57 | 55 | 0.206 | 0.13184 | 3.4592e-10 | 0 | 0 | 0 | 0 | 0 | 1 | -90 | 90 | 0.012806 | 0.0032095 | -0.012805 | -0.0032093
55 | 54 | 0.01192 | 0.0076289 | 2.0017e-11 | 0 | 0 | 0 | 0 | 0 | 1 | -90 | 90 | 0.0086296 | 0.0021628 | -0.0086296 | -0.0021628
54 | 56 | 0.07791 | 0.049863 | 1.3083e-10 | 0 | 0 | 0 | 0 | 0 | 1 | -90 | 90 | 0.0030968 | 0.00077613 | -0.0030968 | -0.00077613