## bus_data
BUS_I | BUS_TYPE | Pd | Qd | Gs | Bs | area | Vm | Va | baseKV | zone | Vmax | Vmin
1 | 1 | 0.011068 | 0.0027738 | 0 | 0 | 1 | 0.97498 | -0.48089 | 0.4 | 1 | 1.1 | 0.9
2 | 1 | 0.0062212 | 0.0015592 | 0 | 0 | 1 | 0.97477 | -0.48491 | 0.4 | 1 | 1.1 | 0.9
3 | 1 | 0 | 0 | 0 | 0 | 1 | 0.97635 | -0.45383 | 0.4 | 1 | 1.1 | 0.9
4 | 1 | 0.0055039 | 0.0013794 | 0 | 0 | 1 | 0.97379 | -0.50428 | 0.4 | 1 | 1.1 | 0.9
5 | 1 | 0.0066914 | 0.001677 | 0 | 0 | 1 | 0.97604 | -0.46002 | 0.4 | 1 | 1.1 | 0.9
6 | 1 | 0.0027218 | 0.00068215 | 0 | 0 | 1 | 0.97788 | -0.42402 | 0.4 | 1 | 1.1 | 0.9
94 | 1 | 0 | 0 | 0 | 0 | 1 | 0.97924 | -0.39696 | 0.4 | 1 | 1.1 | 0.9
95 | 1 | 0 | 0 | 0 | 0 | 1 | 0.97881 | -0.40521 | 0.4 | 1 | 1.1 | 0.9
89 | 1 | 0.014024 | 0.0035148 | 0 | 0 | 1 | 0.98004 | -0.38132 | 0.4 | 1 | 1.1 | 0.9
19 | 1 | 0.0068179 | 0.0017087 | 0 | 0 | 1 | 0.97311 | -0.51758 | 0.4 | 1 | 1.1 | 0.9
42 | 1 | 0.010577 | 0.0026509 | 0 | 0 | 1 | 0.97596 | -0.46151 | 0.4 | 1 | 1.1 | 0.9
62 | 1 | 0 | 0 | 0 | 0 | 1 | 0.97806 | -0.42051 | 0.4 | 1 | 1.1 | 0.9
87 | 1 | 0.007442 | 0.0018651 | 0 | 0 | 1 | 0.9812 | -0.35878 | 0.4 | 1 | 1.1 | 0.9
20 | 1 | 0.0027162 | 0.00068074 | 0 | 0 | 1 | 0.97257 | -0.5284 | 0.4 | 1 | 1.1 | 0.9
99 | 1 | 0.012256 | 0.0030717 | 0 | 0 | 1 | 0.97871 | -0.40724 | 0.4 | 1 | 1.1 | 0.9
100 | 1 | 0.0050537 | 0.0012666 | 0 | 0 | 1 | 0.97807 | -0.41973 | 0.4 | 1 | 1.1 | 0.9
64 | 1 | 0.0029485 | 0.00073897 | 0 | 0 | 1 | 0.97801 | -0.42147 | 0.4 | 1 | 1.1 | 0.9
61 | 1 | 0.0025634 | 0.00064246 | 0 | 0 | 1 | 0.97897 | -0.40258 | 0.4 | 1 | 1.1 | 0.9
7 | 1 | 0.0035518 | 0.00089015 | 0 | 0 | 1 | 0.9774 | -0.4338 | 0.4 | 1 | 1.1 | 0.9
8 | 1 | 0.0036313 | 0.00091009 | 0 | 0 | 1 | 0.97754 | -0.43102 | 0.4 | 1 | 1.1 | 0.9
9 | 1 | 0.0050949 | 0.0012769 | 0 | 0 | 1 | 0.97737 | -0.43443 | 0.4 | 1 | 1.1 | 0.9
10 | 1 | 0 | 0 | 0 | 0 | 1 | 0.97769 | -0.42804 | 0.4 | 1 | 1.1 | 0.9
18 | 1 | 0 | 0 | 0 | 0 | 1 | 0.97742 | -0.43336 | 0.4 | 1 | 1.1 | 0.9
13 | 1 | 0 | 0 | 0 | 0 | 1 | 0.97827 | -0.41665 | 0.4 | 1 | 1.1 | 0.9
17 | 1 | 0.0074635 | 0.0018705 | 0 | 0 | 1 | 0.97715 | -0.43864 | 0.4 | 1 | 1.1 | 0.9
15 | 1 | 0.0028541 | 0.0007153 | 0 | 0 | 1 | 0.97817 | -0.41857 | 0.4 | 1 | 1.1 | 0.9
11 | 1 | 0.0073289 | 0.0018368 | 0 | 0 | 1 | 0.97893 | -0.40366 | 0.4 | 1 | 1.1 | 0.9
12 | 1 | 0 | 0 | 0 | 0 | 1 | 0.97957 | -0.39111 | 0.4 | 1 | 1.1 | 0.9
14 | 1 | 0.0045038 | 0.0011288 | 0 | 0 | 1 | 0.98154 | -0.35271 | 0.4 | 1 | 1.1 | 0.9
43 | 1 | 0 | 0 | 0 | 0 | 1 | 0.9828 | -0.32816 | 0.4 | 1 | 1.1 | 0.9
88 | 1 | 0.0046116 | 0.0011558 | 0 | 0 | 1 | 0.98242 | -0.33511 | 0.4 | 1 | 1.1 | 0.9
108 | 1 | 0.0052685 | 0.0013204 | 0 | 0 | 1 | 0.98247 | -0.33406 | 0.4 | 1 | 1.1 | 0.9
86 | 1 | 0.001134 | 0.0002842 | 0 | 0 | 1 | 0.98177 | -0.34775 | 0.4 | 1 | 1.1 | 0.9
23 | 1 | 0.0028142 | 0.0007053 | 0 | 0 | 1 | 0.97809 | -0.42032 | 0.4 | 1 | 1.1 | 0.9
44 | 1 | 0.0041163 | 0.0010316 | 0 | 0 | 1 | 0.98272 | -0.32977 | 0.4 | 1 | 1.1 | 0.9
45 | 1 | 0 | 0 | 0 | 0 | 1 | 0.98135 | -0.3563 | 0.4 | 1 | 1.1 | 0.9
33 | 1 | 0.0024241 | 0.00060753 | 0 | 0 | 1 | 0.98389 | -0.30694 | 0.4 | 1 | 1.1 | 0.9
107 | 1 | 0.0040752 | 0.0010214 | 0 | 0 | 1 | 0.98315 | -0.32089 | 0.4 | 1 | 1.1 | 0.9
93 | 1 | 0.012943 | 0.0032438 | 0 | 0 | 1 | 0.98686 | -0.24947 | 0.4 | 1 | 1.1 | 0.9
22 | 1 | 0.002802 | 0.00070225 | 0 | 0 | 1 | 0.97804 | -0.42125 | 0.4 | 1 | 1.1 | 0.9
16 | 1 | 0.0022455 | 0.00056278 | 0 | 0 | 1 | 0.97713 | -0.43914 | 0.4 | 1 | 1.1 | 0.9
21 | 1 | 0.0030597 | 0.00076684 | 0 | 0 | 1 | 0.97238 | -0.53215 | 0.4 | 1 | 1.1 | 0.9
98 | 1 | 0 | 0 | 0 | 0 | 1 | 0.97768 | -0.42741 | 0.4 | 1 | 1.1 | 0.9
97 | 1 | 0.006486 | 0.0016255 | 0 | 0 | 1 | 0.97758 | -0.42936 | 0.4 | 1 | 1.1 | 0.9
46 | 1 | 0.008608 | 0.0021574 | 0 | 0 | 1 | 0.97215 | -0.53657 | 0.4 | 1 | 1.1 | 0.9
91 | 1 | 0.0086278 | 0.0021623 | 0 | 0 | 1 | 0.97656 | -0.44929 | 0.4 | 1 | 1.1 | 0.9
92 | 1 | 0.0092984 | 0.0023304 | 0 | 0 | 1 | 0.97705 | -0.4397 | 0.4 | 1 | 1.1 | 0.9
60 | 1 | 0.020042 | 0.005023 | 0 | 0 | 1 | 0.97516 | -0.47668 | 0.4 | 1 | 1.1 | 0.9
28 | 1 | 0 | 0 | 0 | 0 | 1 | 0.97191 | -0.54147 | 0.4 | 1 | 1.1 | 0.9
24 | 1 | 0.00668 | 0.0016742 | 0 | 0 | 1 | 0.99801 | -0.037429 | 0.4 | 1 | 1.1 | 0.9
25 | 1 | 0.0069888 | 0.0017516 | 0 | 0 | 1 | 0.99813 | -0.035111 | 0.4 | 1 | 1.1 | 0.9
27 | 1 | 0.011309 | 0.0028343 | 0 | 0 | 1 | 0.99583 | -0.078387 | 0.4 | 1 | 1.1 | 0.9
69 | 3 | 0 | 0 | 0 | 0 | 1 | 1 | 0 | 0.4 | 1 | 1.1 | 0.9
96 | 1 | 0.012964 | 0.0032491 | 0 | 0 | 1 | 0.97741 | -0.4326 | 0.4 | 1 | 1.1 | 0.9
29 | 1 | 0.0058522 | 0.0014667 | 0 | 0 | 1 | 0.99396 | -0.11387 | 0.4 | 1 | 1.1 | 0.9
67 | 1 | 0.0014597 | 0.00036583 | 0 | 0 | 1 | 0.99581 | -0.078834 | 0.4 | 1 | 1.1 | 0.9
47 | 1 | 0.017324 | 0.0043418 | 0 | 0 | 1 | 0.97144 | -0.55068 | 0.4 | 1 | 1.1 | 0.9
66 | 1 | 0.0037994 | 0.00095221 | 0 | 0 | 1 | 0.99203 | -0.15048 | 0.4 | 1 | 1.1 | 0.9
52 | 1 | 0 | 0 | 0 | 0 | 1 | 0.9744 | -0.49167 | 0.4 | 1 | 1.1 | 0.9
40 | 1 | 0.0024395 | 0.00061139 | 0 | 0 | 1 | 0.98837 | -0.22056 | 0.4 | 1 | 1.1 | 0.9
41 | 1 | 0 | 0 | 0 | 0 | 1 | 0.98669 | -0.25286 | 0.4 | 1 | 1.1 | 0.9
68 | 1 | 0 | 0 | 0 | 0 | 1 | 0.98894 | -0.20957 | 0.4 | 1 | 1.1 | 0.9
30 | 1 | 0.013305 | 0.0033345 | 0 | 0 | 1 | 0.98493 | -0.28681 | 0.4 | 1 | 1.1 | 0.9
31 | 1 | 0.011117 | 0.0027862 | 0 | 0 | 1 | 0.98413 | -0.30238 | 0.4 | 1 | 1.1 | 0.9
32 | 1 | 0.011015 | 0.0027606 | 0 | 0 | 1 | 0.98497 | -0.28598 | 0.4 | 1 | 1.1 | 0.9
34 | 1 | 0 | 0 | 0 | 0 | 1 | 0.98614 | -0.26353 | 0.4 | 1 | 1.1 | 0.9
65 | 1 | 0 | 0 | 0 | 0 | 1 | 0.98665 | -0.25369 | 0.4 | 1 | 1.1 | 0.9
35 | 1 | 0.020104 | 0.0050385 | 0 | 0 | 1 | 0.97055 | -0.56771 | 0.4 | 1 | 1.1 | 0.9
36 | 1 | 0.0086637 | 0.0021713 | 0 | 0 | 1 | 0.9703 | -0.57263 | 0.4 | 1 | 1.1 | 0.9
37 | 1 | 0 | 0 | 0 | 0 | 1 | 0.97125 | -0.55384 | 0.4 | 1 | 1.1 | 0.9
38 | 1 | 0.016723 | 0.0041913 | 0 | 0 | 1 | 0.97008 | -0.57688 | 0.4 | 1 | 1.1 | 0.9
39 | 1 | 0 | 0 | 0 | 0 | 1 | 0.97147 | -0.54948 | 0.4 | 1 | 1.1 | 0.9
112 | 1 | 0.0029089 | 0.00072905 | 0 | 0 | 1 | 0.97156 | -0.5476 | 0.4 | 1 | 1.1 | 0.9
84 | 1 | 0.00573 | 0.0014361 | 0 | 0 | 1 | 0.97143 | -0.55018 | 0.4 | 1 | 1.1 | 0.9
113 | 1 | 0.0093846 | 0.002352 | 0 | 0 | 1 | 0.97165 | -0.54582 | 0.4 | 1 | 1.1 | 0.9
83 | 1 | 0.0073626 | 0.0018452 | 0 | 0 | 1 | 0.97133 | -0.55221 | 0.4 | 1 | 1.1 | 0.9
70 | 1 | 0.0057208 | 0.0014338 | 0 | 0 | 1 | 0.98732 | -0.24057 | 0.4 | 1 | 1.1 | 0.9
90 | 1 | 0.0010686 | 0.00026782 | 0 | 0 | 1 | 0.98663 | -0.25394 | 0.4 | 1 | 1.1 | 0.9
63 | 1 | 0.0037225 | 0.00093294 | 0 | 0 | 1 | 0.98129 | -0.35741 | 0.4 | 1 | 1.1 | 0.9
59 | 1 | 0.0052792 | 0.0013231 | 0 | 0 | 1 | 0.97433 | -0.49304 | 0.4 | 1 | 1.1 | 0.9
58 | 1 | 0.0044376 | 0.0011122 | 0 | 0 | 1 | 0.97437 | -0.49228 | 0.4 | 1 | 1.1 | 0.9
48 | 1 | 0.0072992 | 0.0018293 | 0 | 0 | 1 | 0.97384 | -0.50267 | 0.4 | 1 | 1.1 | 0.9
49 | 1 | 0 | 0 | 0 | 0 | 1 | 0.9742 | -0.49565 | 0.4 | 1 | 1.1 | 0.9
50 | 1 | 0 | 0 | 0 | 0 | 1 | 0.97374 | -0.5047 | 0.4 | 1 | 1.1 | 0.9
51 | 1 | 0 | 0 | 0 | 0 | 1 | 0.97368 | -0.50582 | 0.4 | 1 | 1.1 | 0.9
53 | 1 | 0.0088964 | 0.0022296 | 0 | 0 | 1 | 0.97403 | -0.49902 | 0.4 | 1 | 1.1 | 0.9
54 | 1 | 0.010768 | 0.0026987 | 0 | 0 | 1 | 0.97362 | -0.50698 | 0.4 | 1 | 1.1 | 0.9
57 | 1 | 0.0036264 | 0.00090885 | 0 | 0 | 1 | 0.97359 | -0.5077 | 0.4 | 1 | 1.1 | 0.9
72 | 1 | 0.0035963 | 0.00090131 | 0 | 0 | 1 | 0.9732 | -0.51534 | 0.4 | 1 | 1.1 | 0.9
56 | 1 | 0.0061991 | 0.0015537 | 0 | 0 | 1 | 0.97342 | -0.51099 | 0.4 | 1 | 1.1 | 0.9
71 | 1 | 0.0039648 | 0.00099368 | 0 | 0 | 1 | 0.9731 | -0.51723 | 0.4 | 1 | 1.1 | 0.9
73 | 1 | 0.0021341 | 0.00053485 | 0 | 0 | 1 | 0.97262 | -0.52668 | 0.4 | 1 | 1.1 | 0.9
74 | 1 | 0 | 0 | 0 | 0 | 1 | 0.97254 | -0.52831 | 0.4 | 1 | 1.1 | 0.9
114 | 1 | 0.0081776 | 0.0020495 | 0 | 0 | 1 | 0.97243 | -0.53058 | 0.4 | 1 | 1.1 | 0.9
106 | 1 | 0.0068173 | 0.0017086 | 0 | 0 | 1 | 0.97249 | -0.5294 | 0.4 | 1 | 1.1 | 0.9
105 | 1 | 0.0095057 | 0.0023823 | 0 | 0 | 1 | 0.97227 | -0.5336 | 0.4 | 1 | 1.1 | 0.9
75 | 1 | 0.008419 | 0.00211 | 0 | 0 | 1 | 0.97106 | -0.55764 | 0.4 | 1 | 1.1 | 0.9
76 | 1 | 0.0051334 | 0.0012866 | 0 | 0 | 1 | 0.97092 | -0.56043 | 0.4 | 1 | 1.1 | 0.9
77 | 1 | 0.0044688 | 0.00112 | 0 | 0 | 1 | 0.97113 | -0.55616 | 0.4 | 1 | 1.1 | 0.9
78 | 1 | 0.0049385 | 0.0012377 | 0 | 0 | 1 | 0.97063 | -0.56609 | 0.4 | 1 | 1.1 | 0.9
79 | 1 | 0.003764 | 0.00094335 | 0 | 0 | 1 | 0.97126 | -0.55356 | 0.4 | 1 | 1.1 | 0.9
110 | 1 | 0 | 0 | 0 | 0 | 1 | 0.97057 | -0.56733 | 0.4 | 1 | 1.1 | 0.9
81 | 1 | 0.0070335 | 0.0017628 | 0 | 0 | 1 | 0.97027 | -0.57327 | 0.4 | 1 | 1.1 | 0.9
80 | 1 | 0.0066708 | 0.0016718 | 0 | 0 | 1 | 0.97011 | -0.57636 | 0.4 | 1 | 1.1 | 0.9
111 | 1 | 0.006486 | 0.0016256 | 0 | 0 | 1 | 0.97052 | -0.56827 | 0.4 | 1 | 1.1 | 0.9
85 | 1 | 0.010225 | 0.0025627 | 0 | 0 | 1 | 0.98175 | -0.3481 | 0.4 | 1 | 1.1 | 0.9
101 | 1 | 0.0067795 | 0.0016991 | 0 | 0 | 1 | 0.97199 | -0.53925 | 0.4 | 1 | 1.1 | 0.9
102 | 1 | 0.0085452 | 0.0021416 | 0 | 0 | 1 | 0.97184 | -0.54214 | 0.4 | 1 | 1.1 | 0.9
103 | 1 | 0.0033551 | 0.00084087 | 0 | 0 | 1 | 0.97226 | -0.5339 | 0.4 | 1 | 1.1 | 0.9
104 | 1 | 0.0021402 | 0.00053639 | 0 | 0 | 1 | 0.97173 | -0.54438 | 0.4 | 1 | 1.1 | 0.9

## generator_data
GEN_BUS | PG | QG | QMAX | QMIN | VG | MBASE | GEN_STATUS | PMAX | PMIN
69 | 0.58617 | 0.15167 | 10 | -10 | 1 | 100 | 1 | 10 | 0

## branch_data
F_BUS | T_BUS | BR_R | BR_X | BR_B | RATE_A | RATE_B | RATE_C | TAP | SHIFT | BR_STATUS | ANGMIN | ANGMAX | P_in | Q_in | P_out | Q_out
1 | 2 | 0.34098 | 0.21823 | 5.726e-10 | 0 | 0 | 0 | 0 | 0 | 1 | -90 | 90 | 0.050363 | 0.012666 | -0.050353 | -0.012659
1 | 3 | 1.8826 | 1.2049 | 3.1614e-09 | 0 | 0 | 0 | 0 | 0 | 1 | -90 | 90 | -0.06143 | -0.015439 | 0.06151 | 0.01549
2 | 4 | 1.8717 | 1.1979 | 3.1432e-09 | 0 | 0 | 0 | 0 | 0 | 1 | -90 | 90 | 0.044132 | 0.0111 | -0.044092 | -0.011074
3 | 5 | 1.5315 | 0.98019 | 2.5719e-09 | 0 | 0 | 0 | 0 | 0 | 1 | -90 | 90 | 0.017274 | 0.0043314 | -0.017269 | -0.0043284
3 | 6 | 1.6235 | 1.039 | 2.7263e-09 | 0 | 0 | 0 | 0 | 0 | 1 | -90 | 90 | -0.078784 | -0.019821 | 0.078896 | 0.019893
4 | 19 | 1.4663 | 0.93841 | 2.4623e-09 | 0 | 0 | 0 | 0 | 0 | 1 | -90 | 90 | 0.038588 | 0.009695 | -0.038563 | -0.0096796
5 | 42 | 0.60144 | 0.38492 | 1.01e-09 | 0 | 0 | 0 | 0 | 0 | 1 | -90 | 90 | 0.010578 | 0.0026513 | -0.010577 | -0.002651
6 | 62 | 0.18508 | 0.11845 | 3.1081e-10 | 0 | 0 | 0 | 0 | 0 | 1 | -90 | 90 | -0.081618 | -0.020575 | 0.081632 | 0.020584
94 | 95 | 0.12066 | 0.07722 | 1.0131e-09 | 0 | 0 | 0 | 0 | 0 | 1 | -90 | 90 | 0.29573 | 0.074775 | -0.29562 | -0.074701
94 | 89 | 0.22875 | 0.1464 | 1.9206e-09 | 0 | 0 | 0 | 0 | 0 | 1 | -90 | 90 | -0.29573 | -0.074775 | 0.29595 | 0.074917
95 | 99 | 0.029587 | 0.018935 | 2.4842e-10 | 0 | 0 | 0 | 0 | 0 | 1 | -90 | 90 | 0.29562 | 0.074701 | -0.29559 | -0.074682
89 | 87 | 0.31538 | 0.20184 | 2.648e-09 | 0 | 0 | 0 | 0 | 0 | 1 | -90 | 90 | -0.30998 | -0.078431 | 0.31031 | 0.078646
19 | 20 | 1.4478 | 0.92657 | 2.4312e-09 | 0 | 0 | 0 | 0 | 0 | 1 | -90 | 90 | 0.031746 | 0.0079708 | -0.031729 | -0.0079606
62 | 64 | 1.4057 | 0.89966 | 2.3606e-09 | 0 | 0 | 0 | 0 | 0 | 1 | -90 | 90 | 0.0029486 | 0.00073885 | -0.0029485 | -0.00073899
62 | 61 | 0.91294 | 0.58428 | 1.5331e-09 | 0 | 0 | 0 | 0 | 0 | 1 | -90 | 90 | -0.08458 | -0.021322 | 0.084653 | 0.021369
87 | 85 | 0.14612 | 0.093516 | 1.2269e-09 | 0 | 0 | 0 | 0 | 0 | 1 | -90 | 90 | -0.31776 | -0.080511 | 0.31792 | 0.080615
20 | 21 | 0.54819 | 0.35084 | 9.2055e-10 | 0 | 0 | 0 | 0 | 0 | 1 | -90 | 90 | 0.029013 | 0.0072798 | -0.029008 | -0.0072766
99 | 100 | 0.19024 | 0.12175 | 1.5973e-09 | 0 | 0 | 0 | 0 | 0 | 1 | -90 | 90 | 0.28333 | 0.071611 | -0.28316 | -0.071502
100 | 98 | 0.11892 | 0.076108 | 9.9848e-10 | 0 | 0 | 0 | 0 | 0 | 1 | -90 | 90 | 0.27811 | 0.070236 | -0.27801 | -0.070171
61 | 45 | 2.2954 | 1.469 | 3.8545e-09 | 0 | 0 | 0 | 0 | 0 | 1 | -90 | 90 | -0.087216 | -0.022011 | 0.08741 | 0.022135
7 | 8 | 1.373 | 0.87874 | 2.3057e-09 | 0 | 0 | 0 | 0 | 0 | 1 | -90 | 90 | -0.0086467 | -0.0021671 | 0.0086478 | 0.0021676
7 | 9 | 0.53737 | 0.34392 | 9.0239e-10 | 0 | 0 | 0 | 0 | 0 | 1 | -90 | 90 | 0.005095 | 0.001277 | -0.0050948 | -0.0012769
8 | 10 | 1.0405 | 0.6659 | 1.7472e-09 | 0 | 0 | 0 | 0 | 0 | 1 | -90 | 90 | -0.012279 | -0.0030778 | 0.012281 | 0.0030787
10 | 18 | 2.3443 | 1.5004 | 3.9367e-09 | 0 | 0 | 0 | 0 | 0 | 1 | -90 | 90 | 0.0097138 | 0.0024356 | -0.0097113 | -0.0024344
10 | 13 | 2.2208 | 1.4213 | 3.7293e-09 | 0 | 0 | 0 | 0 | 0 | 1 | -90 | 90 | -0.021995 | -0.0055143 | 0.022007 | 0.0055216
18 | 17 | 2.329 | 1.4906 | 3.911e-09 | 0 | 0 | 0 | 0 | 0 | 1 | -90 | 90 | 0.0097113 | 0.0024344 | -0.0097089 | -0.0024333
13 | 15 | 0.9727 | 0.62253 | 1.6334e-09 | 0 | 0 | 0 | 0 | 0 | 1 | -90 | 90 | 0.0084715 | 0.0021232 | -0.0084707 | -0.0021228
13 | 11 | 1.8307 | 1.1716 | 3.0742e-09 | 0 | 0 | 0 | 0 | 0 | 1 | -90 | 90 | -0.030478 | -0.0076448 | 0.030497 | 0.0076566
17 | 16 | 0.95109 | 0.6087 | 1.5971e-09 | 0 | 0 | 0 | 0 | 0 | 1 | -90 | 90 | 0.0022455 | 0.00056268 | -0.0022455 | -0.0005628
15 | 23 | 1.332 | 0.85249 | 2.2368e-09 | 0 | 0 | 0 | 0 | 0 | 1 | -90 | 90 | 0.0056167 | 0.0014075 | -0.0056162 | -0.0014074
11 | 12 | 1.4272 | 0.9134 | 2.3966e-09 | 0 | 0 | 0 | 0 | 0 | 1 | -90 | 90 | -0.037826 | -0.0094934 | 0.037848 | 0.0095077
12 | 14 | 4.3795 | 2.8029 | 7.3543e-09 | 0 | 0 | 0 | 0 | 0 | 1 | -90 | 90 | -0.037848 | -0.0095076 | 0.037918 | 0.0095514
14 | 43 | 2.5092 | 1.6059 | 4.2137e-09 | 0 | 0 | 0 | 0 | 0 | 1 | -90 | 90 | -0.042422 | -0.01068 | 0.042472 | 0.010712
43 | 44 | 1.6949 | 1.0847 | 2.8462e-09 | 0 | 0 | 0 | 0 | 0 | 1 | -90 | 90 | 0.0041166 | 0.0010316 | -0.0041162 | -0.0010317
43 | 45 | 1.3437 | 0.85995 | 2.2564e-09 | 0 | 0 | 0 | 0 | 0 | 1 | -90 | 90 | 0.091256 | 0.023146 | -0.091133 | -0.023067
43 | 33 | 0.67152 | 0.42978 | 2.2553e-09 | 0 | 0 | 0 | 0 | 0 | 1 | -90 | 90 | -0.13784 | -0.034889 | 0.13798 | 0.034979
88 | 108 | 0.013732 | 0.0087886 | 1.153e-10 | 0 | 0 | 0 | 0 | 0 | 1 | -90 | 90 | -0.3341 | -0.084749 | 0.33411 | 0.08476
88 | 86 | 0.16713 | 0.10696 | 1.4033e-09 | 0 | 0 | 0 | 0 | 0 | 1 | -90 | 90 | 0.32948 | 0.083593 | -0.32928 | -0.083466
108 | 107 | 0.16927 | 0.10833 | 1.4212e-09 | 0 | 0 | 0 | 0 | 0 | 1 | -90 | 90 | -0.33938 | -0.08608 | 0.3396 | 0.086218
86 | 85 | 0.0047235 | 0.003023 | 3.966e-11 | 0 | 0 | 0 | 0 | 0 | 1 | -90 | 90 | 0.32815 | 0.083181 | -0.32815 | -0.083178
23 | 22 | 1.4255 | 0.91235 | 2.3939e-09 | 0 | 0 | 0 | 0 | 0 | 1 | -90 | 90 | 0.0028021 | 0.00070212 | -0.002802 | -0.00070227
45 | 63 | 1.2777 | 0.81775 | 2.1457e-09 | 0 | 0 | 0 | 0 | 0 | 1 | -90 | 90 | 0.0037226 | 0.00093287 | -0.0037224 | -0.00093296
33 | 31 | 0.14191 | 0.090822 | 1.1915e-09 | 0 | 0 | 0 | 0 | 0 | 1 | -90 | 90 | -0.14041 | -0.035586 | 0.14044 | 0.035606
107 | 93 | 0.91136 | 0.58327 | 7.6521e-09 | 0 | 0 | 0 | 0 | 0 | 1 | -90 | 90 | -0.34367 | -0.087238 | 0.34486 | 0.087996
93 | 70 | 0.10982 | 0.070283 | 9.2206e-10 | 0 | 0 | 0 | 0 | 0 | 1 | -90 | 90 | -0.3578 | -0.091239 | 0.35795 | 0.091338
21 | 46 | 0.72241 | 0.46234 | 1.2131e-09 | 0 | 0 | 0 | 0 | 0 | 1 | -90 | 90 | 0.025948 | 0.0065097 | -0.025943 | -0.0065064
98 | 97 | 0.0301 | 0.019264 | 2.5273e-10 | 0 | 0 | 0 | 0 | 0 | 1 | -90 | 90 | 0.27801 | 0.070171 | -0.27798 | -0.070154
97 | 96 | 0.051475 | 0.032944 | 4.3221e-10 | 0 | 0 | 0 | 0 | 0 | 1 | -90 | 90 | 0.27149 | 0.068529 | -0.27145 | -0.068502
46 | 28 | 1.1984 | 0.76697 | 2.0124e-09 | 0 | 0 | 0 | 0 | 0 | 1 | -90 | 90 | 0.017335 | 0.0043489 | -0.017331 | -0.0043465
91 | 92 | 0.16534 | 0.10582 | 1.3882e-09 | 0 | 0 | 0 | 0 | 0 | 1 | -90 | 90 | -0.24899 | -0.062793 | 0.2491 | 0.062866
91 | 60 | 0.48849 | 0.31264 | 4.1016e-09 | 0 | 0 | 0 | 0 | 0 | 1 | -90 | 90 | 0.24036 | 0.060631 | -0.24004 | -0.06043
92 | 96 | 0.11805 | 0.075551 | 9.9118e-10 | 0 | 0 | 0 | 0 | 0 | 1 | -90 | 90 | -0.2584 | -0.065196 | 0.25849 | 0.065252
60 | 52 | 0.29109 | 0.1863 | 2.4441e-09 | 0 | 0 | 0 | 0 | 0 | 1 | -90 | 90 | 0.22 | 0.055407 | -0.21985 | -0.055306
28 | 47 | 2.2496 | 1.4398 | 3.7777e-09 | 0 | 0 | 0 | 0 | 0 | 1 | -90 | 90 | 0.017331 | 0.0043465 | -0.017323 | -0.004342
24 | 25 | 1.5494 | 0.99162 | 2.6019e-09 | 0 | 0 | 0 | 0 | 0 | 1 | -90 | 90 | -0.00668 | -0.0016742 | 0.0066808 | 0.0016744
25 | 27 | 0.34413 | 0.22025 | 2.8895e-09 | 0 | 0 | 0 | 0 | 0 | 1 | -90 | 90 | 0.5715 | 0.1476 | -0.5703 | -0.14683
25 | 69 | 0.2737 | 0.17517 | 2.2981e-09 | 0 | 0 | 0 | 0 | 0 | 1 | -90 | 90 | -0.58517 | -0.15103 | 0.58617 | 0.15167
27 | 29 | 0.28755 | 0.18403 | 2.4144e-09 | 0 | 0 | 0 | 0 | 0 | 1 | -90 | 90 | 0.55753 | 0.14363 | -0.55657 | -0.14302
27 | 67 | 1.36 | 0.87041 | 2.2838e-09 | 0 | 0 | 0 | 0 | 0 | 1 | -90 | 90 | 0.0014597 | 0.00036562 | -0.0014597 | -0.00036583
29 | 66 | 0.29869 | 0.19116 | 2.5079e-09 | 0 | 0 | 0 | 0 | 0 | 1 | -90 | 90 | 0.55071 | 0.14155 | -0.54974 | -0.14093
66 | 68 | 0.48312 | 0.3092 | 4.0565e-09 | 0 | 0 | 0 | 0 | 0 | 1 | -90 | 90 | 0.54594 | 0.13997 | -0.54438 | -0.13898
52 | 58 | 0.27071 | 0.17326 | 4.546e-10 | 0 | 0 | 0 | 0 | 0 | 1 | -90 | 90 | 0.009717 | 0.0024355 | -0.0097167 | -0.0024354
52 | 49 | 0.080766 | 0.05169 | 6.7814e-10 | 0 | 0 | 0 | 0 | 0 | 1 | -90 | 90 | 0.21013 | 0.052871 | -0.21009 | -0.052846
40 | 41 | 0.80261 | 0.51367 | 6.739e-09 | 0 | 0 | 0 | 0 | 0 | 1 | -90 | 90 | 0.17762 | 0.045185 | -0.17735 | -0.045009
40 | 68 | 0.27007 | 0.17284 | 2.2676e-09 | 0 | 0 | 0 | 0 | 0 | 1 | -90 | 90 | -0.18006 | -0.045796 | 0.18016 | 0.045857
41 | 65 | 3.4041 | 2.1786 | 5.7164e-09 | 0 | 0 | 0 | 0 | 0 | 1 | -90 | 90 | 0.0010687 | 0.00026713 | -0.0010686 | -0.00026766
41 | 34 | 0.26633 | 0.17045 | 2.2362e-09 | 0 | 0 | 0 | 0 | 0 | 1 | -90 | 90 | 0.17628 | 0.044742 | -0.17619 | -0.044684
68 | 70 | 0.37746 | 0.24157 | 3.1693e-09 | 0 | 0 | 0 | 0 | 0 | 1 | -90 | 90 | 0.36422 | 0.09312 | -0.36368 | -0.092771
30 | 31 | 0.4496 | 0.28775 | 3.775e-09 | 0 | 0 | 0 | 0 | 0 | 1 | -90 | 90 | 0.15167 | 0.038464 | -0.15156 | -0.038392
30 | 32 | 0.021847 | 0.013982 | 1.8344e-10 | 0 | 0 | 0 | 0 | 0 | 1 | -90 | 90 | -0.16497 | -0.041799 | 0.16498 | 0.041803
32 | 34 | 0.55907 | 0.3578 | 4.6941e-09 | 0 | 0 | 0 | 0 | 0 | 1 | -90 | 90 | -0.176 | -0.044563 | 0.17619 | 0.044685
65 | 90 | 1.0288 | 0.65842 | 1.7276e-09 | 0 | 0 | 0 | 0 | 0 | 1 | -90 | 90 | 0.0010686 | 0.00026766 | -0.0010686 | -0.00026782
35 | 36 | 0.81842 | 0.52379 | 1.3744e-09 | 0 | 0 | 0 | 0 | 0 | 1 | -90 | 90 | 0.025395 | 0.0063686 | -0.025389 | -0.0063649
35 | 37 | 1.2879 | 0.82427 | 2.1628e-09 | 0 | 0 | 0 | 0 | 0 | 1 | -90 | 90 | -0.045499 | -0.011407 | 0.045529 | 0.011426
36 | 38 | 1.0734 | 0.687 | 1.8026e-09 | 0 | 0 | 0 | 0 | 0 | 1 | -90 | 90 | 0.016726 | 0.0041935 | -0.016723 | -0.0041915
37 | 39 | 0.40542 | 0.25947 | 2.0424e-09 | 0 | 0 | 0 | 0 | 0 | 1 | -90 | 90 | -0.045529 | -0.011426 | 0.045538 | 0.011432
39 | 112 | 0.07547 | 0.048301 | 6.3367e-10 | 0 | 0 | 0 | 0 | 0 | 1 | -90 | 90 | -0.10558 | -0.026493 | 0.10559 | 0.026499
39 | 84 | 0.04943 | 0.031635 | 4.1503e-10 | 0 | 0 | 0 | 0 | 0 | 1 | -90 | 90 | 0.06004 | 0.015061 | -0.060038 | -0.01506
112 | 113 | 0.069371 | 0.044398 | 5.8247e-10 | 0 | 0 | 0 | 0 | 0 | 1 | -90 | 90 | -0.1085 | -0.027228 | 0.10851 | 0.027234
84 | 83 | 0.15821 | 0.10126 | 1.3284e-09 | 0 | 0 | 0 | 0 | 0 | 1 | -90 | 90 | 0.054308 | 0.013624 | -0.054303 | -0.01362
113 | 104 | 0.051908 | 0.033221 | 4.3584e-10 | 0 | 0 | 0 | 0 | 0 | 1 | -90 | 90 | -0.11789 | -0.029586 | 0.1179 | 0.029591
83 | 79 | 0.12132 | 0.077645 | 1.0186e-09 | 0 | 0 | 0 | 0 | 0 | 1 | -90 | 90 | 0.046941 | 0.011775 | -0.046938 | -0.011773
59 | 58 | 0.60872 | 0.38958 | 1.0222e-09 | 0 | 0 | 0 | 0 | 0 | 1 | -90 | 90 | -0.0052791 | -0.0013231 | 0.0052793 | 0.0013232
48 | 49 | 1.6541 | 1.0586 | 2.7776e-09 | 0 | 0 | 0 | 0 | 0 | 1 | -90 | 90 | -0.018069 | -0.0045293 | 0.018075 | 0.0045329
48 | 50 | 0.80068 | 0.51244 | 1.3446e-09 | 0 | 0 | 0 | 0 | 0 | 1 | -90 | 90 | 0.01077 | 0.0026999 | -0.010769 | -0.0026994
49 | 51 | 0.23678 | 0.15154 | 1.9881e-09 | 0 | 0 | 0 | 0 | 0 | 1 | -90 | 90 | 0.18312 | 0.046082 | -0.18303 | -0.046026
49 | 53 | 1.6135 | 1.0326 | 2.7095e-09 | 0 | 0 | 0 | 0 | 0 | 1 | -90 | 90 | 0.0088976 | 0.0022304 | -0.0088961 | -0.0022297
50 | 54 | 0.90053 | 0.57634 | 1.5122e-09 | 0 | 0 | 0 | 0 | 0 | 1 | -90 | 90 | 0.010769 | 0.0026994 | -0.010767 | -0.0026988
51 | 57 | 0.81309 | 0.52038 | 1.3654e-09 | 0 | 0 | 0 | 0 | 0 | 1 | -90 | 90 | 0.0098271 | 0.0024633 | -0.0098262 | -0.0024629
51 | 72 | 0.23419 | 0.14988 | 1.9664e-09 | 0 | 0 | 0 | 0 | 0 | 1 | -90 | 90 | 0.1732 | 0.043563 | -0.17312 | -0.043512
57 | 56 | 2.2594 | 1.446 | 3.7942e-09 | 0 | 0 | 0 | 0 | 0 | 1 | -90 | 90 | 0.0061999 | 0.001554 | -0.006199 | -0.0015537
72 | 71 | 0.047362 | 0.030312 | 3.9767e-10 | 0 | 0 | 0 | 0 | 0 | 1 | -90 | 90 | 0.16952 | 0.042611 | -0.16951 | -0.042601
71 | 73 | 0.24246 | 0.15517 | 2.0357e-09 | 0 | 0 | 0 | 0 | 0 | 1 | -90 | 90 | 0.16554 | 0.041608 | -0.16547 | -0.04156
73 | 74 | 0.042603 | 0.027266 | 3.5771e-10 | 0 | 0 | 0 | 0 | 0 | 1 | -90 | 90 | 0.16334 | 0.041025 | -0.16332 | -0.041017
74 | 114 | 1.1732 | 0.75085 | 1.9701e-09 | 0 | 0 | 0 | 0 | 0 | 1 | -90 | 90 | 0.0081783 | 0.00205 | -0.0081774 | -0.0020496
74 | 106 | 0.029819 | 0.019084 | 2.5037e-10 | 0 | 0 | 0 | 0 | 0 | 1 | -90 | 90 | 0.15514 | 0.038967 | -0.15514 | -0.038962
106 | 105 | 0.12009 | 0.076855 | 1.0083e-09 | 0 | 0 | 0 | 0 | 0 | 1 | -90 | 90 | 0.14832 | 0.037254 | -0.14829 | -0.037235
105 | 103 | 0.0090245 | 0.0057757 | 7.5773e-11 | 0 | 0 | 0 | 0 | 0 | 1 | -90 | 90 | 0.13878 | 0.034852 | -0.13878 | -0.034851
75 | 76 | 0.38878 | 0.24882 | 6.5287e-10 | 0 | 0 | 0 | 0 | 0 | 1 | -90 | 90 | 0.030278 | 0.0075947 | -0.030274 | -0.0075922
75 | 77 | 0.16179 | 0.10355 | 2.717e-10 | 0 | 0 | 0 | 0 | 0 | 1 | -90 | 90 | -0.038697 | -0.0097048 | 0.0387 | 0.0097065
76 | 78 | 0.95136 | 0.60887 | 1.5976e-09 | 0 | 0 | 0 | 0 | 0 | 1 | -90 | 90 | 0.025141 | 0.0063056 | -0.025134 | -0.0063014
77 | 79 | 0.2551 | 0.16326 | 8.5675e-10 | 0 | 0 | 0 | 0 | 0 | 1 | -90 | 90 | -0.043168 | -0.010827 | 0.043174 | 0.01083
78 | 110 | 0.80854 | 0.51747 | 1.3578e-09 | 0 | 0 | 0 | 0 | 0 | 1 | -90 | 90 | 0.0064865 | 0.0016258 | -0.0064861 | -0.0016257
78 | 81 | 2.2114 | 1.4153 | 3.7135e-09 | 0 | 0 | 0 | 0 | 0 | 1 | -90 | 90 | 0.013709 | 0.0034378 | -0.013705 | -0.0034351
110 | 111 | 0.61156 | 0.3914 | 1.027e-09 | 0 | 0 | 0 | 0 | 0 | 1 | -90 | 90 | 0.0064861 | 0.0016257 | -0.0064858 | -0.0016256
81 | 80 | 1.9594 | 1.254 | 3.2904e-09 | 0 | 0 | 0 | 0 | 0 | 1 | -90 | 90 | 0.0066715 | 0.0016723 | -0.0066705 | -0.0016719
101 | 102 | 0.095074 | 0.060847 | 7.9828e-10 | 0 | 0 | 0 | 0 | 0 | 1 | -90 | 90 | 0.12861 | 0.032289 | -0.1286 | -0.032278
101 | 103 | 0.16773 | 0.10734 | 1.4083e-09 | 0 | 0 | 0 | 0 | 0 | 1 | -90 | 90 | -0.13539 | -0.033988 | 0.13543 | 0.03401
102 | 104 | 0.07915 | 0.050656 | 6.6457e-10 | 0 | 0 | 0 | 0 | 0 | 1 | -90 | 90 | 0.12005 | 0.030136 | -0.12004 | -0.030128