## bus_data
BUS_I | BUS_TYPE | Pd | Qd | Gs | Bs | area | Vm | Va | baseKV | zone | Vmax | Vmin
1 | 1 | 0.0095906 | 0.0024036 | 0 | 0 | 1 | 0.97454 | -0.48996 | 0.4 | 1 | 1.1 | 0.9
2 | 1 | 0 | 0 | 0 | 0 | 1 | 0.97365 | -0.50763 | 0.4 | 1 | 1.1 | 0.9
3 | 1 | 0 | 0 | 0 | 0 | 1 | 0.97557 | -0.46974 | 0.4 | 1 | 1.1 | 0.9
4 | 1 | 0 | 0 | 0 | 0 | 1 | 0.97322 | -0.51608 | 0.4 | 1 | 1.1 | 0.9
5 | 1 | 0.0034816 | 0.00087258 | 0 | 0 | 1 | 0.97234 | -0.53347 | 0.4 | 1 | 1.1 | 0.9
6 | 1 | 0.0085987 | 0.002155 | 0 | 0 | 1 | 0.97642 | -0.45311 | 0.4 | 1 | 1.1 | 0.9
10 | 1 | 0.005438 | 0.0013629 | 0 | 0 | 1 | 0.97266 | -0.52702 | 0.4 | 1 | 1.1 | 0.9
12 | 1 | 0.0060998 | 0.0015287 | 0 | 0 | 1 | 0.97312 | -0.51798 | 0.4 | 1 | 1.1 | 0.9
15 | 1 | 0.0062441 | 0.0015649 | 0 | 0 | 1 | 0.97158 | -0.5485 | 0.4 | 1 | 1.1 | 0.9
23 | 1 | 0 | 0 | 0 | 0 | 1 | 0.97847 | -0.41302 | 0.4 | 1 | 1.1 | 0.9
9 | 1 | 0.0038491 | 0.00096468 | 0 | 0 | 1 | 0.97239 | -0.53244 | 0.4 | 1 | 1.1 | 0.9
13 | 1 | 0.0057496 | 0.001441 | 0 | 0 | 1 | 0.97301 | -0.52026 | 0.4 | 1 | 1.1 | 0.9
16 | 1 | 0.0045623 | 0.0011434 | 0 | 0 | 1 | 0.97152 | -0.54955 | 0.4 | 1 | 1.1 | 0.9
14 | 1 | 0.0059671 | 0.0014955 | 0 | 0 | 1 | 0.97147 | -0.55057 | 0.4 | 1 | 1.1 | 0.9
68 | 1 | 0.0041682 | 0.0010446 | 0 | 0 | 1 | 0.97758 | -0.43046 | 0.4 | 1 | 1.1 | 0.9
61 | 1 | 0 | 0 | 0 | 0 | 1 | 0.98348 | -0.3156 | 0.4 | 1 | 1.1 | 0.9
7 | 1 | 0.0038869 | 0.00097416 | 0 | 0 | 1 | 0.9722 | -0.53621 | 0.4 | 1 | 1.1 | 0.9
11 | 1 | 0.0049618 | 0.0012436 | 0 | 0 | 1 | 0.97237 | -0.5329 | 0.4 | 1 | 1.1 | 0.9
8 | 1 | 0.0048941 | 0.0012266 | 0 | 0 | 1 | 0.97495 | -0.48227 | 0.4 | 1 | 1.1 | 0.9
84 | 1 | 0.0039846 | 0.00099864 | 0 | 0 | 1 | 0.97516 | -0.47809 | 0.4 | 1 | 1.1 | 0.9
83 | 1 | 0.0051621 | 0.0012937 | 0 | 0 | 1 | 0.97534 | -0.47443 | 0.4 | 1 | 1.1 | 0.9
42 | 1 | 0.0038859 | 0.00097391 | 0 | 0 | 1 | 0.9709 | -0.56191 | 0.4 | 1 | 1.1 | 0.9
43 | 1 | 0.0064032 | 0.0016048 | 0 | 0 | 1 | 0.97088 | -0.56228 | 0.4 | 1 | 1.1 | 0.9
17 | 1 | 0.0064847 | 0.0016252 | 0 | 0 | 1 | 0.99573 | -0.080832 | 0.4 | 1 | 1.1 | 0.9
18 | 3 | 0.012977 | 0.0032523 | 0 | 0 | 1 | 1 | 0 | 0.4 | 1 | 1.1 | 0.9
19 | 1 | 0 | 0 | 0 | 0 | 1 | 0.99355 | -0.12238 | 0.4 | 1 | 1.1 | 0.9
20 | 1 | 0.0052457 | 0.0013147 | 0 | 0 | 1 | 0.99663 | -0.064731 | 0.4 | 1 | 1.1 | 0.9
21 | 1 | 0 | 0 | 0 | 0 | 1 | 0.99226 | -0.14709 | 0.4 | 1 | 1.1 | 0.9
22 | 1 | 0.0077613 | 0.0019452 | 0 | 0 | 1 | 0.99237 | -0.14485 | 0.4 | 1 | 1.1 | 0.9
57 | 1 | 0.0045806 | 0.001148 | 0 | 0 | 1 | 0.99647 | -0.067757 | 0.4 | 1 | 1.1 | 0.9
26 | 1 | 0.012927 | 0.0032399 | 0 | 0 | 1 | 0.99105 | -0.17027 | 0.4 | 1 | 1.1 | 0.9
27 | 1 | 0.015901 | 0.0039851 | 0 | 0 | 1 | 0.9911 | -0.16928 | 0.4 | 1 | 1.1 | 0.9
24 | 1 | 0.015573 | 0.0039029 | 0 | 0 | 1 | 0.99155 | -0.16085 | 0.4 | 1 | 1.1 | 0.9
63 | 1 | 0 | 0 | 0 | 0 | 1 | 0.98993 | -0.1914 | 0.4 | 1 | 1.1 | 0.9
49 | 1 | 0.0062515 | 0.0015668 | 0 | 0 | 1 | 0.99562 | -0.084151 | 0.4 | 1 | 1.1 | 0.9
28 | 1 | 0.013078 | 0.0032776 | 0 | 0 | 1 | 0.98872 | -0.2154 | 0.4 | 1 | 1.1 | 0.9
64 | 1 | 0.022085 | 0.005535 | 0 | 0 | 1 | 0.9909 | -0.17314 | 0.4 | 1 | 1.1 | 0.9
25 | 1 | 0.0047068 | 0.0011796 | 0 | 0 | 1 | 0.99143 | -0.16304 | 0.4 | 1 | 1.1 | 0.9
60 | 1 | 0 | 0 | 0 | 0 | 1 | 0.98892 | -0.21081 | 0.4 | 1 | 1.1 | 0.9
77 | 1 | 0.0072519 | 0.0018175 | 0 | 0 | 1 | 0.97731 | -0.43574 | 0.4 | 1 | 1.1 | 0.9
75 | 1 | 0.004533 | 0.0011361 | 0 | 0 | 1 | 0.98306 | -0.32376 | 0.4 | 1 | 1.1 | 0.9
59 | 1 | 0 | 0 | 0 | 0 | 1 | 0.98668 | -0.25384 | 0.4 | 1 | 1.1 | 0.9
29 | 1 | 0.011005 | 0.0027582 | 0 | 0 | 1 | 0.98765 | -0.23603 | 0.4 | 1 | 1.1 | 0.9
65 | 1 | 0.021349 | 0.0053505 | 0 | 0 | 1 | 0.99021 | -0.18625 | 0.4 | 1 | 1.1 | 0.9
41 | 1 | 0.0085419 | 0.0021408 | 0 | 0 | 1 | 0.98593 | -0.26952 | 0.4 | 1 | 1.1 | 0.9
40 | 1 | 0.0040402 | 0.0010126 | 0 | 0 | 1 | 0.98562 | -0.27555 | 0.4 | 1 | 1.1 | 0.9
30 | 1 | 0.0052346 | 0.0013119 | 0 | 0 | 1 | 0.98343 | -0.3183 | 0.4 | 1 | 1.1 | 0.9
31 | 1 | 0.0060016 | 0.0015041 | 0 | 0 | 1 | 0.98338 | -0.31935 | 0.4 | 1 | 1.1 | 0.9
32 | 1 | 0.0091146 | 0.0022843 | 0 | 0 | 1 | 0.98382 | -0.31076 | 0.4 | 1 | 1.1 | 0.9
33 | 1 | 0.0096805 | 0.0024262 | 0 | 0 | 1 | 0.98309 | -0.32493 | 0.4 | 1 | 1.1 | 0.9
34 | 1 | 0.0095102 | 0.0023835 | 0 | 0 | 1 | 0.98418 | -0.30359 | 0.4 | 1 | 1.1 | 0.9
35 | 1 | 0.0065816 | 0.0016495 | 0 | 0 | 1 | 0.97113 | -0.5574 | 0.4 | 1 | 1.1 | 0.9
36 | 1 | 0.0039504 | 0.00099005 | 0 | 0 | 1 | 0.97095 | -0.56089 | 0.4 | 1 | 1.1 | 0.9
37 | 1 | 0.0065401 | 0.0016391 | 0 | 0 | 1 | 0.97161 | -0.54791 | 0.4 | 1 | 1.1 | 0.9
38 | 1 | 0.006309 | 0.0015812 | 0 | 0 | 1 | 0.97083 | -0.5633 | 0.4 | 1 | 1.1 | 0.9
39 | 1 | 0.011408 | 0.0028591 | 0 | 0 | 1 | 0.97164 | -0.54722 | 0.4 | 1 | 1.1 | 0.9
52 | 1 | 0.007839 | 0.0019646 | 0 | 0 | 1 | 0.97181 | -0.54402 | 0.4 | 1 | 1.1 | 0.9
54 | 1 | 0.013538 | 0.0033929 | 0 | 0 | 1 | 0.97725 | -0.43684 | 0.4 | 1 | 1.1 | 0.9
51 | 1 | 0.010149 | 0.0025436 | 0 | 0 | 1 | 0.97306 | -0.51919 | 0.4 | 1 | 1.1 | 0.9
53 | 1 | 0.010077 | 0.0025254 | 0 | 0 | 1 | 0.97901 | -0.40251 | 0.4 | 1 | 1.1 | 0.9
50 | 1 | 0.013383 | 0.0033541 | 0 | 0 | 1 | 0.97289 | -0.52256 | 0.4 | 1 | 1.1 | 0.9
48 | 1 | 0.004111 | 0.0010303 | 0 | 0 | 1 | 0.97079 | -0.56407 | 0.4 | 1 | 1.1 | 0.9
44 | 1 | 0.0090413 | 0.002266 | 0 | 0 | 1 | 0.99465 | -0.1029 | 0.4 | 1 | 1.1 | 0.9
45 | 1 | 0.01041 | 0.0026091 | 0 | 0 | 1 | 0.99496 | -0.096994 | 0.4 | 1 | 1.1 | 0.9
46 | 1 | 0.00397 | 0.00099499 | 0 | 0 | 1 | 0.99463 | -0.10326 | 0.4 | 1 | 1.1 | 0.9
47 | 1 | 0.0087962 | 0.0022045 | 0 | 0 | 1 | 0.99561 | -0.084406 | 0.4 | 1 | 1.1 | 0.9
55 | 1 | 0.017657 | 0.0044253 | 0 | 0 | 1 | 0.98432 | -0.29955 | 0.4 | 1 | 1.1 | 0.9
56 | 1 | 0 | 0 | 0 | 0 | 1 | 0.98789 | -0.23069 | 0.4 | 1 | 1.1 | 0.9
67 | 1 | 0 | 0 | 0 | 0 | 1 | 0.9885 | -0.21894 | 0.4 | 1 | 1.1 | 0.9
66 | 1 | 0.012026 | 0.0030139 | 0 | 0 | 1 | 0.98995 | -0.19134 | 0.4 | 1 | 1.1 | 0.9
58 | 1 | 0.0081228 | 0.0020358 | 0 | 0 | 1 | 0.98731 | -0.24165 | 0.4 | 1 | 1.1 | 0.9
62 | 1 | 0.0062741 | 0.0015724 | 0 | 0 | 1 | 0.98626 | -0.26205 | 0.4 | 1 | 1.1 | 0.9
74 | 1 | 0.0059368 | 0.0014879 | 0 | 0 | 1 | 0.98609 | -0.26532 | 0.4 | 1 | 1.1 | 0.9
76 | 1 | 0.0060487 | 0.001516 | 0 | 0 | 1 | 0.98283 | -0.3283 | 0.4 | 1 | 1.1 | 0.9
73 | 1 | 0.0055717 | 0.0013964 | 0 | 0 | 1 | 0.98557 | -0.2754 | 0.4 | 1 | 1.1 | 0.9
78 | 1 | 0.0012876 | 0.00032271 | 0 | 0 | 1 | 0.97704 | -0.44097 | 0.4 | 1 | 1.1 | 0.9
69 | 1 | 0.0047461 | 0.0011895 | 0 | 0 | 1 | 0.98492 | -0.28816 | 0.4 | 1 | 1.1 | 0.9
70 | 1 | 0.005431 | 0.0013611 | 0 | 0 | 1 | 0.98495 | -0.28765 | 0.4 | 1 | 1.1 | 0.9
71 | 1 | 0.005566 | 0.001395 | 0 | 0 | 1 | 0.98511 | -0.28437 | 0.4 | 1 | 1.1 | 0.9
72 | 1 | 0.0053941 | 0.0013519 | 0 | 0 | 1 | 0.98516 | -0.2835 | 0.4 | 1 | 1.1 | 0.9
79 | 1 | 0.0014822 | 0.00037148 | 0 | 0 | 1 | 0.97669 | -0.44796 | 0.4 | 1 | 1.1 | 0.9
80 | 1 | 0.0013517 | 0.00033878 | 0 | 0 | 1 | 0.97629 | -0.45571 | 0.4 | 1 | 1.1 | 0.9
81 | 1 | 0.0056341 | 0.001412 | 0 | 0 | 1 | 0.97583 | -0.46481 | 0.4 | 1 | 1.1 | 0.9
82 | 1 | 0.0030734 | 0.00077027 | 0 | 0 | 1 | 0.97582 | -0.46512 | 0.4 | 1 | 1.1 | 0.9

## generator_data
GEN_BUS | PG | QG | QMAX | QMIN | VG | MBASE | GEN_STATUS | PMAX | PMIN
18 | 0.55092 | 0.14134 | 10 | -10 | 1 | 100 | 1 | 10 | 0

## branch_data
F_BUS | T_BUS | BR_R | BR_X | BR_B | RATE_A | RATE_B | RATE_C | TAP | SHIFT | BR_STATUS | ANGMIN | ANGMAX | P_in | Q_in | P_out | Q_out
1 | 2 | 1.1629 | 0.74426 | 1.9528e-09 | 0 | 0 | 0 | 0 | 0 | 1 | -90 | 90 | 0.064796 | 0.016298 | -0.064742 | -0.016263
1 | 3 | 1.1606 | 0.74277 | 1.9489e-09 | 0 | 0 | 0 | 0 | 0 | 1 | -90 | 90 | -0.074387 | -0.018701 | 0.074459 | 0.018747
2 | 4 | 1.1963 | 0.7656 | 2.0088e-09 | 0 | 0 | 0 | 0 | 0 | 1 | -90 | 90 | 0.030012 | 0.0075309 | -0.03 | -0.0075234
2 | 5 | 3.1635 | 2.0246 | 5.3123e-09 | 0 | 0 | 0 | 0 | 0 | 1 | -90 | 90 | 0.03473 | 0.0087322 | -0.034687 | -0.0087053
3 | 6 | 0.9563 | 0.61203 | 1.6059e-09 | 0 | 0 | 0 | 0 | 0 | 1 | -90 | 90 | -0.074459 | -0.018747 | 0.074518 | 0.018785
4 | 10 | 2.5595 | 1.6381 | 4.2981e-09 | 0 | 0 | 0 | 0 | 0 | 1 | -90 | 90 | 0.018149 | 0.0045528 | -0.018139 | -0.0045472
4 | 12 | 0.68038 | 0.43544 | 1.1425e-09 | 0 | 0 | 0 | 0 | 0 | 1 | -90 | 90 | 0.011851 | 0.0029706 | -0.01185 | -0.00297
5 | 15 | 2.0415 | 1.3066 | 3.4283e-09 | 0 | 0 | 0 | 0 | 0 | 1 | -90 | 90 | 0.031205 | 0.0078327 | -0.031183 | -0.0078188
6 | 23 | 2.0728 | 1.3266 | 3.4808e-09 | 0 | 0 | 0 | 0 | 0 | 1 | -90 | 90 | -0.083117 | -0.02094 | 0.083276 | 0.021042
10 | 9 | 1.8099 | 1.1583 | 3.0393e-09 | 0 | 0 | 0 | 0 | 0 | 1 | -90 | 90 | 0.012702 | 0.0031843 | -0.012698 | -0.0031824
12 | 13 | 1.6847 | 1.0782 | 2.829e-09 | 0 | 0 | 0 | 0 | 0 | 1 | -90 | 90 | 0.00575 | 0.0014412 | -0.0057494 | -0.001441
15 | 16 | 0.23498 | 0.15039 | 3.946e-10 | 0 | 0 | 0 | 0 | 0 | 1 | -90 | 90 | 0.018972 | 0.0047581 | -0.018971 | -0.0047575
15 | 14 | 1.4649 | 0.9375 | 2.4599e-09 | 0 | 0 | 0 | 0 | 0 | 1 | -90 | 90 | 0.0059675 | 0.0014957 | -0.005967 | -0.0014956
23 | 68 | 1.9523 | 1.2495 | 3.2785e-09 | 0 | 0 | 0 | 0 | 0 | 1 | -90 | 90 | 0.038373 | 0.0096474 | -0.038341 | -0.0096273
23 | 61 | 3.4691 | 2.2202 | 5.8255e-09 | 0 | 0 | 0 | 0 | 0 | 1 | -90 | 90 | -0.12165 | -0.030689 | 0.12222 | 0.031053
9 | 11 | 0.21843 | 0.1398 | 3.6681e-10 | 0 | 0 | 0 | 0 | 0 | 1 | -90 | 90 | 0.0088493 | 0.0022177 | -0.0088491 | -0.0022176
16 | 42 | 3.6281 | 2.322 | 6.0925e-09 | 0 | 0 | 0 | 0 | 0 | 1 | -90 | 90 | 0.014409 | 0.003614 | -0.0144 | -0.0036092
68 | 77 | 0.66264 | 0.42409 | 1.1128e-09 | 0 | 0 | 0 | 0 | 0 | 1 | -90 | 90 | 0.034173 | 0.0085827 | -0.034164 | -0.0085773
61 | 75 | 3.3442 | 2.1403 | 5.6158e-09 | 0 | 0 | 0 | 0 | 0 | 1 | -90 | 90 | 0.010587 | 0.0026545 | -0.010583 | -0.0026524
61 | 59 | 2.0394 | 1.3052 | 3.4247e-09 | 0 | 0 | 0 | 0 | 0 | 1 | -90 | 90 | -0.13281 | -0.033707 | 0.1332 | 0.03396
7 | 11 | 3.6141 | 2.313 | 6.069e-09 | 0 | 0 | 0 | 0 | 0 | 1 | -90 | 90 | -0.0038868 | -0.0009742 | 0.0038874 | 0.00097402
8 | 84 | 3.6378 | 2.3282 | 6.1088e-09 | 0 | 0 | 0 | 0 | 0 | 1 | -90 | 90 | -0.0048939 | -0.0012266 | 0.0048949 | 0.0012267
84 | 83 | 1.758 | 1.1251 | 2.9521e-09 | 0 | 0 | 0 | 0 | 0 | 1 | -90 | 90 | -0.0088795 | -0.0022253 | 0.008881 | 0.002226
83 | 81 | 2.9217 | 1.8699 | 4.9063e-09 | 0 | 0 | 0 | 0 | 0 | 1 | -90 | 90 | -0.014043 | -0.0035198 | 0.014049 | 0.0035235
42 | 43 | 0.14821 | 0.094857 | 2.4889e-10 | 0 | 0 | 0 | 0 | 0 | 1 | -90 | 90 | 0.010514 | 0.0026352 | -0.010514 | -0.0026351
43 | 48 | 1.838 | 1.1763 | 3.0865e-09 | 0 | 0 | 0 | 0 | 0 | 1 | -90 | 90 | 0.0041112 | 0.0010303 | -0.0041108 | -0.0010304
17 | 18 | 0.74965 | 0.47978 | 5.0355e-09 | 0 | 0 | 0 | 0 | 0 | 1 | -90 | 90 | -0.48753 | -0.12463 | 0.48945 | 0.12586
17 | 19 | 0.38807 | 0.24837 | 2.6067e-09 | 0 | 0 | 0 | 0 | 0 | 1 | -90 | 90 | 0.48105 | 0.12301 | -0.48008 | -0.12239
18 | 20 | 5.987 | 3.8317 | 1.0054e-08 | 0 | 0 | 0 | 0 | 0 | 1 | -90 | 90 | 0.0485 | 0.012233 | -0.04835 | -0.012138
19 | 21 | 0.37889 | 0.24249 | 2.545e-09 | 0 | 0 | 0 | 0 | 0 | 1 | -90 | 90 | 0.29088 | 0.073934 | -0.29053 | -0.073713
19 | 22 | 0.53228 | 0.34066 | 3.5754e-09 | 0 | 0 | 0 | 0 | 0 | 1 | -90 | 90 | 0.1892 | 0.048457 | -0.189 | -0.048325
20 | 57 | 0.31288 | 0.20024 | 5.2541e-10 | 0 | 0 | 0 | 0 | 0 | 1 | -90 | 90 | 0.043104 | 0.010823 | -0.043098 | -0.010819
21 | 26 | 1.1459 | 0.73339 | 1.9243e-09 | 0 | 0 | 0 | 0 | 0 | 1 | -90 | 90 | 0.089631 | 0.022655 | -0.089532 | -0.022591
21 | 27 | 0.54685 | 0.34998 | 3.6732e-09 | 0 | 0 | 0 | 0 | 0 | 1 | -90 | 90 | 0.18061 | 0.045968 | -0.18042 | -0.045845
21 | 24 | 2.9921 | 1.9149 | 5.0245e-09 | 0 | 0 | 0 | 0 | 0 | 1 | -90 | 90 | 0.020293 | 0.0050905 | -0.02028 | -0.0050825
22 | 63 | 1.1467 | 0.73391 | 7.7027e-09 | 0 | 0 | 0 | 0 | 0 | 1 | -90 | 90 | 0.18124 | 0.04638 | -0.18083 | -0.04612
57 | 49 | 1.895 | 1.2128 | 3.1821e-09 | 0 | 0 | 0 | 0 | 0 | 1 | -90 | 90 | 0.038518 | 0.0096711 | -0.038487 | -0.0096522
26 | 28 | 2.6011 | 1.6647 | 4.3679e-09 | 0 | 0 | 0 | 0 | 0 | 1 | -90 | 90 | 0.076604 | 0.019351 | -0.076439 | -0.019246
27 | 64 | 0.10449 | 0.066877 | 7.019e-10 | 0 | 0 | 0 | 0 | 0 | 1 | -90 | 90 | 0.16452 | 0.04186 | -0.16449 | -0.041841
24 | 25 | 2.0444 | 1.3084 | 3.4332e-09 | 0 | 0 | 0 | 0 | 0 | 1 | -90 | 90 | 0.0047072 | 0.0011796 | -0.0047067 | -0.0011796
63 | 60 | 0.47641 | 0.3049 | 3.2001e-09 | 0 | 0 | 0 | 0 | 0 | 1 | -90 | 90 | 0.18083 | 0.04612 | -0.18066 | -0.046012
49 | 47 | 0.035185 | 0.022518 | 5.9085e-11 | 0 | 0 | 0 | 0 | 0 | 1 | -90 | 90 | 0.032236 | 0.0080854 | -0.032236 | -0.0080851
28 | 29 | 1.4303 | 0.91539 | 2.4018e-09 | 0 | 0 | 0 | 0 | 0 | 1 | -90 | 90 | 0.063362 | 0.015968 | -0.063299 | -0.015929
64 | 65 | 0.40951 | 0.26208 | 2.7507e-09 | 0 | 0 | 0 | 0 | 0 | 1 | -90 | 90 | 0.1424 | 0.036306 | -0.14231 | -0.036248
60 | 58 | 0.75487 | 0.48311 | 5.0705e-09 | 0 | 0 | 0 | 0 | 0 | 1 | -90 | 90 | 0.18066 | 0.046012 | -0.18039 | -0.045841
77 | 78 | 0.83344 | 0.5334 | 1.3996e-09 | 0 | 0 | 0 | 0 | 0 | 1 | -90 | 90 | 0.026912 | 0.0067597 | -0.026906 | -0.0067555
75 | 76 | 3.2486 | 2.0791 | 5.4553e-09 | 0 | 0 | 0 | 0 | 0 | 1 | -90 | 90 | 0.00605 | 0.0015163 | -0.0060487 | -0.001516
59 | 62 | 0.92072 | 0.58926 | 1.5461e-09 | 0 | 0 | 0 | 0 | 0 | 1 | -90 | 90 | 0.038963 | 0.0097812 | -0.038948 | -0.0097716
59 | 58 | 0.31189 | 0.19961 | 1.0475e-09 | 0 | 0 | 0 | 0 | 0 | 1 | -90 | 90 | -0.17217 | -0.043741 | 0.17227 | 0.043806
29 | 41 | 2.8045 | 1.7949 | 4.7095e-09 | 0 | 0 | 0 | 0 | 0 | 1 | -90 | 90 | 0.052294 | 0.013171 | -0.05221 | -0.013117
65 | 66 | 0.18712 | 0.11976 | 1.2569e-09 | 0 | 0 | 0 | 0 | 0 | 1 | -90 | 90 | 0.12096 | 0.030898 | -0.12093 | -0.030879
41 | 40 | 0.60185 | 0.38518 | 1.0107e-09 | 0 | 0 | 0 | 0 | 0 | 1 | -90 | 90 | 0.043668 | 0.010977 | -0.043656 | -0.010969
40 | 34 | 3.0836 | 1.9735 | 5.1782e-09 | 0 | 0 | 0 | 0 | 0 | 1 | -90 | 90 | 0.039615 | 0.0099562 | -0.039562 | -0.0099228
30 | 31 | 0.28974 | 0.18543 | 4.8654e-10 | 0 | 0 | 0 | 0 | 0 | 1 | -90 | 90 | 0.015685 | 0.0039321 | -0.015685 | -0.0039316
30 | 32 | 1.5629 | 1.0002 | 2.6245e-09 | 0 | 0 | 0 | 0 | 0 | 1 | -90 | 90 | -0.02092 | -0.005244 | 0.020927 | 0.0052485
31 | 33 | 2.499 | 1.5993 | 4.1964e-09 | 0 | 0 | 0 | 0 | 0 | 1 | -90 | 90 | 0.009683 | 0.0024274 | -0.0096805 | -0.0024262
32 | 34 | 1.0361 | 0.66311 | 1.7399e-09 | 0 | 0 | 0 | 0 | 0 | 1 | -90 | 90 | -0.030042 | -0.0075329 | 0.030052 | 0.0075393
35 | 36 | 1.4353 | 0.91859 | 2.4103e-09 | 0 | 0 | 0 | 0 | 0 | 1 | -90 | 90 | 0.010261 | 0.0025724 | -0.01026 | -0.0025716
35 | 37 | 2.3841 | 1.5258 | 4.0035e-09 | 0 | 0 | 0 | 0 | 0 | 1 | -90 | 90 | -0.016843 | -0.004222 | 0.016851 | 0.0042265
36 | 38 | 1.6157 | 1.0341 | 2.7133e-09 | 0 | 0 | 0 | 0 | 0 | 1 | -90 | 90 | 0.0063096 | 0.0015815 | -0.0063088 | -0.0015813
37 | 39 | 0.12524 | 0.080156 | 2.1032e-10 | 0 | 0 | 0 | 0 | 0 | 1 | -90 | 90 | -0.02339 | -0.0058657 | 0.023391 | 0.0058662
39 | 52 | 0.38888 | 0.24888 | 6.5303e-10 | 0 | 0 | 0 | 0 | 0 | 1 | -90 | 90 | -0.034799 | -0.0087254 | 0.034804 | 0.0087287
52 | 50 | 2.1334 | 1.3654 | 3.5826e-09 | 0 | 0 | 0 | 0 | 0 | 1 | -90 | 90 | -0.042643 | -0.010693 | 0.042687 | 0.010721
54 | 51 | 5.3054 | 3.3955 | 8.9092e-09 | 0 | 0 | 0 | 0 | 0 | 1 | -90 | 90 | 0.066488 | 0.016791 | -0.066227 | -0.016624
54 | 53 | 1.8473 | 1.1823 | 3.1021e-09 | 0 | 0 | 0 | 0 | 0 | 1 | -90 | 90 | -0.080026 | -0.020183 | 0.080158 | 0.020267
51 | 50 | 0.25524 | 0.16335 | 4.2861e-10 | 0 | 0 | 0 | 0 | 0 | 1 | -90 | 90 | 0.056078 | 0.014081 | -0.056069 | -0.014075
53 | 55 | 4.9538 | 3.1704 | 8.3187e-09 | 0 | 0 | 0 | 0 | 0 | 1 | -90 | 90 | -0.090234 | -0.022792 | 0.090682 | 0.023078
44 | 45 | 2.014 | 1.289 | 3.3821e-09 | 0 | 0 | 0 | 0 | 0 | 1 | -90 | 90 | -0.013011 | -0.0032609 | 0.013015 | 0.0032629
44 | 46 | 0.40385 | 0.25847 | 6.7818e-10 | 0 | 0 | 0 | 0 | 0 | 1 | -90 | 90 | 0.0039701 | 0.00099496 | -0.00397 | -0.00099499
45 | 47 | 2.3862 | 1.5272 | 4.007e-09 | 0 | 0 | 0 | 0 | 0 | 1 | -90 | 90 | -0.023425 | -0.005872 | 0.023439 | 0.0058806
55 | 56 | 2.7937 | 1.788 | 4.6914e-09 | 0 | 0 | 0 | 0 | 0 | 1 | -90 | 90 | -0.10834 | -0.027503 | 0.1087 | 0.027733
56 | 67 | 0.47844 | 0.3062 | 8.0343e-10 | 0 | 0 | 0 | 0 | 0 | 1 | -90 | 90 | -0.1087 | -0.027733 | 0.10876 | 0.027772
67 | 66 | 1.1268 | 0.72116 | 5.6766e-09 | 0 | 0 | 0 | 0 | 0 | 1 | -90 | 90 | -0.10876 | -0.027772 | 0.10891 | 0.027865
62 | 74 | 0.43581 | 0.27892 | 7.3184e-10 | 0 | 0 | 0 | 0 | 0 | 1 | -90 | 90 | 0.032674 | 0.0081991 | -0.032669 | -0.008196
74 | 73 | 1.6449 | 1.0527 | 2.7622e-09 | 0 | 0 | 0 | 0 | 0 | 1 | -90 | 90 | 0.026732 | 0.006708 | -0.026719 | -0.0067001
73 | 72 | 1.6669 | 1.0668 | 2.7992e-09 | 0 | 0 | 0 | 0 | 0 | 1 | -90 | 90 | 0.021148 | 0.0053037 | -0.021139 | -0.0052987
78 | 79 | 1.169 | 0.74815 | 1.963e-09 | 0 | 0 | 0 | 0 | 0 | 1 | -90 | 90 | 0.025618 | 0.0064328 | -0.025609 | -0.0064276
69 | 70 | 0.46232 | 0.29589 | 7.7636e-10 | 0 | 0 | 0 | 0 | 0 | 1 | -90 | 90 | -0.0047461 | -0.0011895 | 0.0047462 | 0.0011895
70 | 71 | 1.4017 | 0.8971 | 2.3539e-09 | 0 | 0 | 0 | 0 | 0 | 1 | -90 | 90 | -0.010177 | -0.0025506 | 0.010179 | 0.0025514
71 | 72 | 0.24223 | 0.15503 | 4.0677e-10 | 0 | 0 | 0 | 0 | 0 | 1 | -90 | 90 | -0.015745 | -0.0039464 | 0.015745 | 0.0039468
79 | 80 | 1.3742 | 0.8795 | 2.3077e-09 | 0 | 0 | 0 | 0 | 0 | 1 | -90 | 90 | 0.024127 | 0.0060561 | -0.024118 | -0.0060506
80 | 81 | 1.7075 | 1.0928 | 2.8673e-09 | 0 | 0 | 0 | 0 | 0 | 1 | -90 | 90 | 0.022767 | 0.0057118 | -0.022757 | -0.0057058
81 | 82 | 0.42965 | 0.27497 | 7.2149e-10 | 0 | 0 | 0 | 0 | 0 | 1 | -90 | 90 | 0.0030734 | 0.00077026 | -0.0030734 | -0.0007703