## bus_data
BUS_I | BUS_TYPE | Pd | Qd | Gs | Bs | area | Vm | Va | baseKV | zone | Vmax | Vmin
1 | 1 | 0.056034 | 0.014043 | 0 | 0 | 1 | 0.99797 | -0.038759 | 0.4 | 1 | 1.1 | 0.9
2 | 3 | 0.0058488 | 0.0014659 | 0 | 0 | 1 | 1 | 0 | 0.4 | 1 | 1.1 | 0.9
3 | 1 | 0 | 0 | 0 | 0 | 1 | 0.99548 | -0.086535 | 0.4 | 1 | 1.1 | 0.9
4 | 1 | 0.0080146 | 0.0020087 | 0 | 0 | 1 | 0.99867 | -0.025421 | 0.4 | 1 | 1.1 | 0.9
5 | 1 | 0 | 0 | 0 | 0 | 1 | 0.99521 | -0.091831 | 0.4 | 1 | 1.1 | 0.9
6 | 1 | 0.0075954 | 0.0019036 | 0 | 0 | 1 | 0.99448 | -0.10587 | 0.4 | 1 | 1.1 | 0.9
16 | 1 | 0 | 0 | 0 | 0 | 1 | 0.99582 | -0.079951 | 0.4 | 1 | 1.1 | 0.9
39 | 1 | 0.0060661 | 0.0015203 | 0 | 0 | 1 | 0.99494 | -0.097038 | 0.4 | 1 | 1.1 | 0.9
29 | 1 | 0.019598 | 0.0049117 | 0 | 0 | 1 | 0.99383 | -0.11841 | 0.4 | 1 | 1.1 | 0.9
13 | 1 | 0.006278 | 0.0015734 | 0 | 0 | 1 | 0.99374 | -0.12009 | 0.4 | 1 | 1.1 | 0.9
18 | 1 | 0.01131 | 0.0028345 | 0 | 0 | 1 | 0.9938 | -0.11872 | 0.4 | 1 | 1.1 | 0.9
14 | 1 | 0.010682 | 0.0026771 | 0 | 0 | 1 | 0.9953 | -0.090043 | 0.4 | 1 | 1.1 | 0.9
42 | 1 | 0.0031925 | 0.00080011 | 0 | 0 | 1 | 0.99458 | -0.10394 | 0.4 | 1 | 1.1 | 0.9
28 | 1 | 0.0054708 | 0.0013711 | 0 | 0 | 1 | 0.99379 | -0.1192 | 0.4 | 1 | 1.1 | 0.9
12 | 1 | 0.0056708 | 0.0014212 | 0 | 0 | 1 | 0.99316 | -0.13129 | 0.4 | 1 | 1.1 | 0.9
7 | 1 | 0.042752 | 0.010715 | 0 | 0 | 1 | 0.99146 | -0.16419 | 0.4 | 1 | 1.1 | 0.9
8 | 1 | 0.018934 | 0.0047454 | 0 | 0 | 1 | 0.99157 | -0.16209 | 0.4 | 1 | 1.1 | 0.9
9 | 1 | 0.012414 | 0.0031112 | 0 | 0 | 1 | 0.99103 | -0.17246 | 0.4 | 1 | 1.1 | 0.9
10 | 1 | 0.0089024 | 0.0022312 | 0 | 0 | 1 | 0.99299 | -0.13465 | 0.4 | 1 | 1.1 | 0.9
11 | 1 | 0.0048664 | 0.0012196 | 0 | 0 | 1 | 0.99056 | -0.18157 | 0.4 | 1 | 1.1 | 0.9
24 | 1 | 0.0043734 | 0.0010961 | 0 | 0 | 1 | 0.99032 | -0.1863 | 0.4 | 1 | 1.1 | 0.9
44 | 1 | 0.0094823 | 0.0023765 | 0 | 0 | 1 | 0.99 | -0.19252 | 0.4 | 1 | 1.1 | 0.9
15 | 1 | 0.0082531 | 0.0020684 | 0 | 0 | 1 | 0.99446 | -0.10613 | 0.4 | 1 | 1.1 | 0.9
17 | 1 | 0.0029999 | 0.00075185 | 0 | 0 | 1 | 0.99364 | -0.12202 | 0.4 | 1 | 1.1 | 0.9
23 | 1 | 0.027031 | 0.0067746 | 0 | 0 | 1 | 0.99314 | -0.13168 | 0.4 | 1 | 1.1 | 0.9
19 | 1 | 0.095825 | 0.024016 | 0 | 0 | 1 | 0.99165 | -0.16032 | 0.4 | 1 | 1.1 | 0.9
22 | 1 | 0.0048808 | 0.0012232 | 0 | 0 | 1 | 0.99299 | -0.13459 | 0.4 | 1 | 1.1 | 0.9
20 | 1 | 0.016928 | 0.0042425 | 0 | 0 | 1 | 0.99043 | -0.18397 | 0.4 | 1 | 1.1 | 0.9
21 | 1 | 0 | 0 | 0 | 0 | 1 | 0.98926 | -0.2065 | 0.4 | 1 | 1.1 | 0.9
25 | 1 | 0.011134 | 0.0027904 | 0 | 0 | 1 | 0.98798 | -0.23137 | 0.4 | 1 | 1.1 | 0.9
27 | 1 | 0.033044 | 0.0082816 | 0 | 0 | 1 | 0.98722 | -0.24613 | 0.4 | 1 | 1.1 | 0.9
45 | 1 | 0.002268 | 0.00056841 | 0 | 0 | 1 | 0.98991 | -0.19424 | 0.4 | 1 | 1.1 | 0.9
26 | 1 | 0.012825 | 0.0032143 | 0 | 0 | 1 | 0.98721 | -0.24641 | 0.4 | 1 | 1.1 | 0.9
30 | 1 | 0.0016201 | 0.00040604 | 0 | 0 | 1 | 0.99387 | -0.1177 | 0.4 | 1 | 1.1 | 0.9
31 | 1 | 0.0026551 | 0.00066544 | 0 | 0 | 1 | 0.9939 | -0.11712 | 0.4 | 1 | 1.1 | 0.9
32 | 1 | 0.0017119 | 0.00042903 | 0 | 0 | 1 | 0.99386 | -0.11799 | 0.4 | 1 | 1.1 | 0.9
33 | 1 | 0.002058 | 0.00051578 | 0 | 0 | 1 | 0.99398 | -0.11551 | 0.4 | 1 | 1.1 | 0.9
34 | 1 | 0.0029927 | 0.00075004 | 0 | 0 | 1 | 0.9938 | -0.11912 | 0.4 | 1 | 1.1 | 0.9
37 | 1 | 0.0024732 | 0.00061985 | 0 | 0 | 1 | 0.99411 | -0.11307 | 0.4 | 1 | 1.1 | 0.9
40 | 1 | 0 | 0 | 0 | 0 | 1 | 0.99376 | -0.11987 | 0.4 | 1 | 1.1 | 0.9
35 | 1 | 0.0015339 | 0.00038443 | 0 | 0 | 1 | 0.99411 | -0.11299 | 0.4 | 1 | 1.1 | 0.9
41 | 1 | 0.001749 | 0.00043833 | 0 | 0 | 1 | 0.99373 | -0.1205 | 0.4 | 1 | 1.1 | 0.9
36 | 1 | 0.0019323 | 0.00048428 | 0 | 0 | 1 | 0.99415 | -0.11226 | 0.4 | 1 | 1.1 | 0.9
38 | 1 | 0.0024417 | 0.00061195 | 0 | 0 | 1 | 0.99434 | -0.10853 | 0.4 | 1 | 1.1 | 0.9
43 | 1 | 0.0029745 | 0.00074548 | 0 | 0 | 1 | 0.99458 | -0.10398 | 0.4 | 1 | 1.1 | 0.9
46 | 1 | 0.0069939 | 0.0017528 | 0 | 0 | 1 | 0.98985 | -0.1953 | 0.4 | 1 | 1.1 | 0.9
47 | 1 | 0.0039405 | 0.00098758 | 0 | 0 | 1 | 0.9896 | -0.2003 | 0.4 | 1 | 1.1 | 0.9
48 | 1 | 0.0043404 | 0.0010878 | 0 | 0 | 1 | 0.98957 | -0.20088 | 0.4 | 1 | 1.1 | 0.9
49 | 1 | 0.009319 | 0.0023356 | 0 | 0 | 1 | 0.98946 | -0.20305 | 0.4 | 1 | 1.1 | 0.9
50 | 1 | 0.0036989 | 0.00092704 | 0 | 0 | 1 | 0.98944 | -0.20337 | 0.4 | 1 | 1.1 | 0.9
51 | 1 | 0.0061413 | 0.0015392 | 0 | 0 | 1 | 0.98934 | -0.20526 | 0.4 | 1 | 1.1 | 0.9

## generator_data
GEN_BUS | PG | QG | QMAX | QMIN | VG | MBASE | GEN_STATUS | PMAX | PMIN
2 | 0.52489 | 0.13296 | 10 | -10 | 1 | 100 | 1 | 10 | 0

## branch_data
F_BUS | T_BUS | BR_R | BR_X | BR_B | RATE_A | RATE_B | RATE_C | TAP | SHIFT | BR_STATUS | ANGMIN | ANGMAX | P_in | Q_in | P_out | Q_out
1 | 2 | 0.63629 | 0.40723 | 2.137e-09 | 0 | 0 | 0 | 0 | 0 | 1 | -90 | 90 | -0.27367 | -0.069047 | 0.27418 | 0.069373
1 | 3 | 0.98289 | 0.62905 | 3.3011e-09 | 0 | 0 | 0 | 0 | 0 | 1 | -90 | 90 | 0.21763 | 0.055004 | -0.21714 | -0.054686
2 | 4 | 0.46842 | 0.29979 | 1.5732e-09 | 0 | 0 | 0 | 0 | 0 | 1 | -90 | 90 | 0.24487 | 0.06212 | -0.24457 | -0.061929
3 | 5 | 0.40219 | 0.2574 | 6.7538e-10 | 0 | 0 | 0 | 0 | 0 | 1 | -90 | 90 | 0.058545 | 0.0147 | -0.05853 | -0.01469
3 | 6 | 0.54313 | 0.34761 | 1.8241e-09 | 0 | 0 | 0 | 0 | 0 | 1 | -90 | 90 | 0.15859 | 0.039986 | -0.15844 | -0.039893
4 | 16 | 1.0347 | 0.66221 | 3.4751e-09 | 0 | 0 | 0 | 0 | 0 | 1 | -90 | 90 | 0.23655 | 0.05992 | -0.23593 | -0.059525
5 | 39 | 0.69187 | 0.4428 | 1.1618e-09 | 0 | 0 | 0 | 0 | 0 | 1 | -90 | 90 | 0.03343 | 0.0083878 | -0.033422 | -0.0083826
5 | 29 | 4.7007 | 3.0084 | 7.8937e-09 | 0 | 0 | 0 | 0 | 0 | 1 | -90 | 90 | 0.025101 | 0.0063024 | -0.025069 | -0.0062828
6 | 13 | 0.41877 | 0.26801 | 1.4065e-09 | 0 | 0 | 0 | 0 | 0 | 1 | -90 | 90 | 0.15085 | 0.037989 | -0.15075 | -0.037924
16 | 18 | 0.9499 | 0.60793 | 3.1903e-09 | 0 | 0 | 0 | 0 | 0 | 1 | -90 | 90 | 0.18199 | 0.045967 | -0.18165 | -0.045751
16 | 14 | 0.83262 | 0.53288 | 1.3982e-09 | 0 | 0 | 0 | 0 | 0 | 1 | -90 | 90 | 0.053947 | 0.013558 | -0.053921 | -0.013542
39 | 42 | 1.1193 | 0.71635 | 1.8796e-09 | 0 | 0 | 0 | 0 | 0 | 1 | -90 | 90 | 0.027355 | 0.0068623 | -0.027346 | -0.0068567
29 | 28 | 0.63916 | 0.40907 | 1.0733e-09 | 0 | 0 | 0 | 0 | 0 | 1 | -90 | 90 | 0.005471 | 0.0013711 | -0.0054708 | -0.0013711
13 | 12 | 0.34397 | 0.22014 | 1.1552e-09 | 0 | 0 | 0 | 0 | 0 | 1 | -90 | 90 | 0.14447 | 0.03635 | -0.14439 | -0.036301
18 | 19 | 1.0824 | 0.69271 | 3.6351e-09 | 0 | 0 | 0 | 0 | 0 | 1 | -90 | 90 | 0.17034 | 0.042917 | -0.17 | -0.042701
14 | 15 | 1.6531 | 1.058 | 2.7759e-09 | 0 | 0 | 0 | 0 | 0 | 1 | -90 | 90 | 0.04324 | 0.010865 | -0.043206 | -0.010844
42 | 43 | 0.0076085 | 0.0048695 | 1.2777e-11 | 0 | 0 | 0 | 0 | 0 | 1 | -90 | 90 | 0.024154 | 0.0060566 | -0.024154 | -0.0060566
12 | 10 | 0.10722 | 0.068618 | 1.8004e-10 | 0 | 0 | 0 | 0 | 0 | 1 | -90 | 90 | 0.13872 | 0.03488 | -0.1387 | -0.034866
7 | 8 | 0.083826 | 0.053648 | 1.4077e-10 | 0 | 0 | 0 | 0 | 0 | 1 | -90 | 90 | -0.11068 | -0.027773 | 0.11069 | 0.027781
7 | 9 | 0.5364 | 0.3433 | 9.0077e-10 | 0 | 0 | 0 | 0 | 0 | 1 | -90 | 90 | 0.067928 | 0.017059 | -0.067902 | -0.017042
8 | 10 | 0.93504 | 0.59843 | 1.5702e-09 | 0 | 0 | 0 | 0 | 0 | 1 | -90 | 90 | -0.12963 | -0.032526 | 0.1298 | 0.032635
9 | 11 | 0.72335 | 0.46294 | 1.2147e-09 | 0 | 0 | 0 | 0 | 0 | 1 | -90 | 90 | 0.055488 | 0.013931 | -0.055464 | -0.013915
11 | 24 | 0.41192 | 0.26363 | 6.9173e-10 | 0 | 0 | 0 | 0 | 0 | 1 | -90 | 90 | 0.050597 | 0.012696 | -0.050586 | -0.012688
24 | 44 | 0.59105 | 0.37827 | 9.9253e-10 | 0 | 0 | 0 | 0 | 0 | 1 | -90 | 90 | 0.046213 | 0.011592 | -0.046199 | -0.011584
44 | 45 | 0.20607 | 0.13189 | 3.4605e-10 | 0 | 0 | 0 | 0 | 0 | 1 | -90 | 90 | 0.036717 | 0.0092072 | -0.036714 | -0.0092054
15 | 17 | 2.0157 | 1.2901 | 3.385e-09 | 0 | 0 | 0 | 0 | 0 | 1 | -90 | 90 | 0.034953 | 0.0087754 | -0.034927 | -0.0087588
17 | 23 | 1.3396 | 0.85737 | 2.2496e-09 | 0 | 0 | 0 | 0 | 0 | 1 | -90 | 90 | 0.031927 | 0.008007 | -0.031912 | -0.0079978
23 | 22 | 2.6329 | 1.6851 | 4.4214e-09 | 0 | 0 | 0 | 0 | 0 | 1 | -90 | 90 | 0.0048815 | 0.0012232 | -0.0048808 | -0.0012232
19 | 20 | 1.4083 | 0.90132 | 2.3649e-09 | 0 | 0 | 0 | 0 | 0 | 1 | -90 | 90 | 0.074176 | 0.018685 | -0.074093 | -0.018631
20 | 21 | 1.7357 | 1.1109 | 2.9148e-09 | 0 | 0 | 0 | 0 | 0 | 1 | -90 | 90 | 0.057165 | 0.014389 | -0.057103 | -0.01435
21 | 25 | 1.9116 | 1.2234 | 3.2102e-09 | 0 | 0 | 0 | 0 | 0 | 1 | -90 | 90 | 0.057103 | 0.01435 | -0.057036 | -0.014307
25 | 27 | 1.4064 | 0.90007 | 2.3616e-09 | 0 | 0 | 0 | 0 | 0 | 1 | -90 | 90 | 0.045902 | 0.011516 | -0.045869 | -0.011496
27 | 26 | 0.096178 | 0.061554 | 1.6151e-10 | 0 | 0 | 0 | 0 | 0 | 1 | -90 | 90 | 0.012825 | 0.0032144 | -0.012825 | -0.0032143
45 | 46 | 0.13516 | 0.086504 | 2.2697e-10 | 0 | 0 | 0 | 0 | 0 | 1 | -90 | 90 | 0.034446 | 0.0086369 | -0.034444 | -0.0086359
30 | 31 | 0.31925 | 0.20432 | 5.3611e-10 | 0 | 0 | 0 | 0 | 0 | 1 | -90 | 90 | -0.0080741 | -0.002023 | 0.0080743 | 0.002023
30 | 32 | 0.1929 | 0.12346 | 3.2394e-10 | 0 | 0 | 0 | 0 | 0 | 1 | -90 | 90 | 0.006454 | 0.0016169 | -0.0064539 | -0.0016169
31 | 33 | 0.66361 | 0.42471 | 1.1144e-09 | 0 | 0 | 0 | 0 | 0 | 1 | -90 | 90 | -0.010729 | -0.0026885 | 0.01073 | 0.0026889
32 | 34 | 1.0591 | 0.67782 | 1.7785e-09 | 0 | 0 | 0 | 0 | 0 | 1 | -90 | 90 | 0.004742 | 0.0011879 | -0.0047418 | -0.0011879
33 | 37 | 0.84531 | 0.541 | 1.4195e-09 | 0 | 0 | 0 | 0 | 0 | 1 | -90 | 90 | -0.012788 | -0.0032047 | 0.01279 | 0.0032055
34 | 40 | 1.9077 | 1.2209 | 3.2036e-09 | 0 | 0 | 0 | 0 | 0 | 1 | -90 | 90 | 0.0017491 | 0.00043783 | -0.001749 | -0.0004381
37 | 35 | 0.025169 | 0.016108 | 4.2265e-11 | 0 | 0 | 0 | 0 | 0 | 1 | -90 | 90 | -0.015263 | -0.0038253 | 0.015263 | 0.0038254
40 | 41 | 1.5708 | 1.0053 | 2.6378e-09 | 0 | 0 | 0 | 0 | 0 | 1 | -90 | 90 | 0.001749 | 0.0004381 | -0.001749 | -0.00043833
35 | 36 | 0.19289 | 0.12345 | 3.2392e-10 | 0 | 0 | 0 | 0 | 0 | 1 | -90 | 90 | -0.016797 | -0.0042098 | 0.016797 | 0.0042101
36 | 38 | 0.88133 | 0.56405 | 1.48e-09 | 0 | 0 | 0 | 0 | 0 | 1 | -90 | 90 | -0.01873 | -0.0046944 | 0.018733 | 0.0046964
38 | 43 | 0.95298 | 0.60991 | 1.6003e-09 | 0 | 0 | 0 | 0 | 0 | 1 | -90 | 90 | -0.021175 | -0.0053083 | 0.021179 | 0.0053111
46 | 47 | 0.80071 | 0.51246 | 1.3446e-09 | 0 | 0 | 0 | 0 | 0 | 1 | -90 | 90 | 0.02745 | 0.006883 | -0.027443 | -0.006879
47 | 48 | 0.10764 | 0.068887 | 1.8075e-10 | 0 | 0 | 0 | 0 | 0 | 1 | -90 | 90 | 0.023503 | 0.0058914 | -0.023502 | -0.005891
48 | 49 | 0.49785 | 0.31862 | 8.3602e-10 | 0 | 0 | 0 | 0 | 0 | 1 | -90 | 90 | 0.019162 | 0.0048032 | -0.01916 | -0.004802
49 | 50 | 0.14089 | 0.090172 | 2.366e-10 | 0 | 0 | 0 | 0 | 0 | 1 | -90 | 90 | 0.0098409 | 0.0024664 | -0.0098408 | -0.0024663
50 | 51 | 1.3491 | 0.8634 | 2.2654e-09 | 0 | 0 | 0 | 0 | 0 | 1 | -90 | 90 | 0.0061419 | 0.0015393 | -0.0061413 | -0.0015392